## Worksheet
Kod Kanlux | Nazwa | ID atrybutu | Nazwa atrybutu | Wartość
4260 | TUNA S1101-W Plafoniera z wymiennym źródłem światła | 690 | Kolor | biały
4260 | TUNA S1101-W Plafoniera z wymiennym źródłem światła | 1030 | Miejsce montażu | do nadbudowania na ścianie,do nadbudowania na suficie
4260 | TUNA S1101-W Plafoniera z wymiennym źródłem światła | 1040 | Miejsce zastosowania | wewnątrz i na zewnątrz
4260 | TUNA S1101-W Plafoniera z wymiennym źródłem światła | 1060 | Minimalna odległość od oświetlanego obiektu | 0,5m
4260 | TUNA S1101-W Plafoniera z wymiennym źródłem światła | 2380 | Wymienne źródło światła | tak
4260 | TUNA S1101-W Plafoniera z wymiennym źródłem światła | 2410 | Wysokość [mm] | 100
4260 | TUNA S1101-W Plafoniera z wymiennym źródłem światła | 1890 | Średnica [mm] | 225
4260 | TUNA S1101-W Plafoniera z wymiennym źródłem światła | 1300 | Napięcie znamionowe [V] | 220-240 AC
4260 | TUNA S1101-W Plafoniera z wymiennym źródłem światła | 270 | Częstotliwość znamionowa [Hz] | 50
4260 | TUNA S1101-W Plafoniera z wymiennym źródłem światła | 1110 | Moc maksymalna [W] | max 25
4260 | TUNA S1101-W Plafoniera z wymiennym źródłem światła | 650 | Klasa ochronności przed porażeniem elektrycznym | II
4260 | TUNA S1101-W Plafoniera z wymiennym źródłem światła | 930 | Materiał klosza | szkło
4260 | TUNA S1101-W Plafoniera z wymiennym źródłem światła | 2760 | Źródło światła | GLS/CFL/LED
4260 | TUNA S1101-W Plafoniera z wymiennym źródłem światła | 3030 | Źródło światła w komplecie | nie
4260 | TUNA S1101-W Plafoniera z wymiennym źródłem światła | 2010 | Trzonek | E27
4260 | TUNA S1101-W Plafoniera z wymiennym źródłem światła | 940 | Materiał obudowy | tworzywo sztuczne
4260 | TUNA S1101-W Plafoniera z wymiennym źródłem światła | 1670 | Rodzaj przyłącza | kostka przyłączeniowa
4260 | TUNA S1101-W Plafoniera z wymiennym źródłem światła | 2510 | Zakres przekrojów stosowanych przewodów [mm2] | 1-1,5
4260 | TUNA S1101-W Plafoniera z wymiennym źródłem światła | 1800 | Stopień IP | 44
4260 | TUNA S1101-W Plafoniera z wymiennym źródłem światła | 3089 | Kształt | okrągły
7015 | MARC DL-60 Plafoniera z wymiennym źródłem światła | 690 | Kolor | biały
7015 | MARC DL-60 Plafoniera z wymiennym źródłem światła | 1030 | Miejsce montażu | do nadbudowania na ścianie,do nadbudowania na suficie
7015 | MARC DL-60 Plafoniera z wymiennym źródłem światła | 1040 | Miejsce zastosowania | wewnątrz i na zewnątrz
7015 | MARC DL-60 Plafoniera z wymiennym źródłem światła | 1060 | Minimalna odległość od oświetlanego obiektu | 0,5m
7015 | MARC DL-60 Plafoniera z wymiennym źródłem światła | 2380 | Wymienne źródło światła | tak
7015 | MARC DL-60 Plafoniera z wymiennym źródłem światła | 2410 | Wysokość [mm] | 105
7015 | MARC DL-60 Plafoniera z wymiennym źródłem światła | 1890 | Średnica [mm] | 244
7015 | MARC DL-60 Plafoniera z wymiennym źródłem światła | 1300 | Napięcie znamionowe [V] | 220-240 AC
7015 | MARC DL-60 Plafoniera z wymiennym źródłem światła | 270 | Częstotliwość znamionowa [Hz] | 50
7015 | MARC DL-60 Plafoniera z wymiennym źródłem światła | 1110 | Moc maksymalna [W] | max 60
7015 | MARC DL-60 Plafoniera z wymiennym źródłem światła | 650 | Klasa ochronności przed porażeniem elektrycznym | II
7015 | MARC DL-60 Plafoniera z wymiennym źródłem światła | 930 | Materiał klosza | PC
7015 | MARC DL-60 Plafoniera z wymiennym źródłem światła | 2760 | Źródło światła | GLS/CFL/LED
7015 | MARC DL-60 Plafoniera z wymiennym źródłem światła | 3030 | Źródło światła w komplecie | nie
7015 | MARC DL-60 Plafoniera z wymiennym źródłem światła | 2010 | Trzonek | E27
7015 | MARC DL-60 Plafoniera z wymiennym źródłem światła | 2520 | Zakres temperatury otoczenia, na którą może być narażony wyrób [°C] | -10÷35
7015 | MARC DL-60 Plafoniera z wymiennym źródłem światła | 940 | Materiał obudowy | PC
7015 | MARC DL-60 Plafoniera z wymiennym źródłem światła | 1670 | Rodzaj przyłącza | kostka przyłączeniowa
7015 | MARC DL-60 Plafoniera z wymiennym źródłem światła | 2510 | Zakres przekrojów stosowanych przewodów [mm2] | 1-1,5
7015 | MARC DL-60 Plafoniera z wymiennym źródłem światła | 1800 | Stopień IP | 54
7015 | MARC DL-60 Plafoniera z wymiennym źródłem światła | 3089 | Kształt | okrągły
7015 | MARC DL-60 Plafoniera z wymiennym źródłem światła | 5051 | Dodatkowe informacje | nie podlega pod rozporządzenie 2019/2020
7025 | TURK DL-60 Plafoniera z wymiennym źródłem światła | 690 | Kolor | biały
7025 | TURK DL-60 Plafoniera z wymiennym źródłem światła | 1030 | Miejsce montażu | do nadbudowania na ścianie,do nadbudowania na suficie
7025 | TURK DL-60 Plafoniera z wymiennym źródłem światła | 1040 | Miejsce zastosowania | wewnątrz i na zewnątrz
7025 | TURK DL-60 Plafoniera z wymiennym źródłem światła | 1060 | Minimalna odległość od oświetlanego obiektu | 0,5m
7025 | TURK DL-60 Plafoniera z wymiennym źródłem światła | 2380 | Wymienne źródło światła | tak
7025 | TURK DL-60 Plafoniera z wymiennym źródłem światła | 310 | Długość [mm] | 320
7025 | TURK DL-60 Plafoniera z wymiennym źródłem światła | 1880 | Szerokość [mm] | 104
7025 | TURK DL-60 Plafoniera z wymiennym źródłem światła | 2410 | Wysokość [mm] | 137
7025 | TURK DL-60 Plafoniera z wymiennym źródłem światła | 1300 | Napięcie znamionowe [V] | 220-240 AC
7025 | TURK DL-60 Plafoniera z wymiennym źródłem światła | 270 | Częstotliwość znamionowa [Hz] | 50
7025 | TURK DL-60 Plafoniera z wymiennym źródłem światła | 1110 | Moc maksymalna [W] | max 60
7025 | TURK DL-60 Plafoniera z wymiennym źródłem światła | 650 | Klasa ochronności przed porażeniem elektrycznym | II
7025 | TURK DL-60 Plafoniera z wymiennym źródłem światła | 930 | Materiał klosza | PC
7025 | TURK DL-60 Plafoniera z wymiennym źródłem światła | 2760 | Źródło światła | GLS/CFL/LED
7025 | TURK DL-60 Plafoniera z wymiennym źródłem światła | 3030 | Źródło światła w komplecie | nie
7025 | TURK DL-60 Plafoniera z wymiennym źródłem światła | 2010 | Trzonek | E27
7025 | TURK DL-60 Plafoniera z wymiennym źródłem światła | 940 | Materiał obudowy | PC
7025 | TURK DL-60 Plafoniera z wymiennym źródłem światła | 1670 | Rodzaj przyłącza | kostka przyłączeniowa
7025 | TURK DL-60 Plafoniera z wymiennym źródłem światła | 2510 | Zakres przekrojów stosowanych przewodów [mm2] | 1-2,5
7025 | TURK DL-60 Plafoniera z wymiennym źródłem światła | 1800 | Stopień IP | 54
7025 | TURK DL-60 Plafoniera z wymiennym źródłem światła | 3089 | Kształt | inny
8050 | SANGA DL-100 Plafoniera z wymiennym źródłem światła | 690 | Kolor | biały
8050 | SANGA DL-100 Plafoniera z wymiennym źródłem światła | 1030 | Miejsce montażu | do nadbudowania na ścianie,do nadbudowania na suficie
8050 | SANGA DL-100 Plafoniera z wymiennym źródłem światła | 1040 | Miejsce zastosowania | wewnątrz i na zewnątrz
8050 | SANGA DL-100 Plafoniera z wymiennym źródłem światła | 1060 | Minimalna odległość od oświetlanego obiektu | 0,5m
8050 | SANGA DL-100 Plafoniera z wymiennym źródłem światła | 2380 | Wymienne źródło światła | tak
8050 | SANGA DL-100 Plafoniera z wymiennym źródłem światła | 2410 | Wysokość [mm] | 90
8050 | SANGA DL-100 Plafoniera z wymiennym źródłem światła | 1890 | Średnica [mm] | 245
8050 | SANGA DL-100 Plafoniera z wymiennym źródłem światła | 1300 | Napięcie znamionowe [V] | 220-240 AC
8050 | SANGA DL-100 Plafoniera z wymiennym źródłem światła | 270 | Częstotliwość znamionowa [Hz] | 50
8050 | SANGA DL-100 Plafoniera z wymiennym źródłem światła | 1110 | Moc maksymalna [W] | max 25
8050 | SANGA DL-100 Plafoniera z wymiennym źródłem światła | 650 | Klasa ochronności przed porażeniem elektrycznym | II
8050 | SANGA DL-100 Plafoniera z wymiennym źródłem światła | 930 | Materiał klosza | szkło
8050 | SANGA DL-100 Plafoniera z wymiennym źródłem światła | 2760 | Źródło światła | GLS/CFL/LED
8050 | SANGA DL-100 Plafoniera z wymiennym źródłem światła | 3030 | Źródło światła w komplecie | nie
8050 | SANGA DL-100 Plafoniera z wymiennym źródłem światła | 2010 | Trzonek | E27
8050 | SANGA DL-100 Plafoniera z wymiennym źródłem światła | 940 | Materiał obudowy | tworzywo sztuczne
8050 | SANGA DL-100 Plafoniera z wymiennym źródłem światła | 1670 | Rodzaj przyłącza | kostka przyłączeniowa
8050 | SANGA DL-100 Plafoniera z wymiennym źródłem światła | 2510 | Zakres przekrojów stosowanych przewodów [mm2] | 1-1,5
8050 | SANGA DL-100 Plafoniera z wymiennym źródłem światła | 1800 | Stopień IP | 44
8050 | SANGA DL-100 Plafoniera z wymiennym źródłem światła | 3089 | Kształt | okrągły
8091 | TUNA MINI N Plafoniera z wymiennym źródłem światła | 690 | Kolor | biały
8091 | TUNA MINI N Plafoniera z wymiennym źródłem światła | 1030 | Miejsce montażu | do nadbudowania na ścianie,do nadbudowania na suficie
8091 | TUNA MINI N Plafoniera z wymiennym źródłem światła | 1040 | Miejsce zastosowania | wewnątrz i na zewnątrz
8091 | TUNA MINI N Plafoniera z wymiennym źródłem światła | 1060 | Minimalna odległość od oświetlanego obiektu | 0,5m
8091 | TUNA MINI N Plafoniera z wymiennym źródłem światła | 2380 | Wymienne źródło światła | tak
8091 | TUNA MINI N Plafoniera z wymiennym źródłem światła | 2410 | Wysokość [mm] | 104
8091 | TUNA MINI N Plafoniera z wymiennym źródłem światła | 1890 | Średnica [mm] | 200
8091 | TUNA MINI N Plafoniera z wymiennym źródłem światła | 1300 | Napięcie znamionowe [V] | 220-240 AC
8091 | TUNA MINI N Plafoniera z wymiennym źródłem światła | 270 | Częstotliwość znamionowa [Hz] | 50
8091 | TUNA MINI N Plafoniera z wymiennym źródłem światła | 1110 | Moc maksymalna [W] | max 25
8091 | TUNA MINI N Plafoniera z wymiennym źródłem światła | 650 | Klasa ochronności przed porażeniem elektrycznym | II
8091 | TUNA MINI N Plafoniera z wymiennym źródłem światła | 930 | Materiał klosza | szkło
8091 | TUNA MINI N Plafoniera z wymiennym źródłem światła | 2760 | Źródło światła | GLS/CFL/LED
8091 | TUNA MINI N Plafoniera z wymiennym źródłem światła | 3030 | Źródło światła w komplecie | nie
8091 | TUNA MINI N Plafoniera z wymiennym źródłem światła | 2010 | Trzonek | E27
8091 | TUNA MINI N Plafoniera z wymiennym źródłem światła | 2520 | Zakres temperatury otoczenia, na którą może być narażony wyrób [°C] | -10÷35
8091 | TUNA MINI N Plafoniera z wymiennym źródłem światła | 940 | Materiał obudowy | tworzywo sztuczne
8091 | TUNA MINI N Plafoniera z wymiennym źródłem światła | 1670 | Rodzaj przyłącza | kostka przyłączeniowa
8091 | TUNA MINI N Plafoniera z wymiennym źródłem światła | 2510 | Zakres przekrojów stosowanych przewodów [mm2] | 1-1,5
8091 | TUNA MINI N Plafoniera z wymiennym źródłem światła | 1800 | Stopień IP | 44
8091 | TUNA MINI N Plafoniera z wymiennym źródłem światła | 3089 | Kształt | okrągły
8092 | MILO 7040T/P-B Oprawa kanałowa | 690 | Kolor | czarny
8092 | MILO 7040T/P-B Oprawa kanałowa | 1030 | Miejsce montażu | do nadbudowania na ścianie,do nadbudowania na suficie
8092 | MILO 7040T/P-B Oprawa kanałowa | 1040 | Miejsce zastosowania | wewnątrz i na zewnątrz
8092 | MILO 7040T/P-B Oprawa kanałowa | 1060 | Minimalna odległość od oświetlanego obiektu | 0,5m
8092 | MILO 7040T/P-B Oprawa kanałowa | 2380 | Wymienne źródło światła | tak
8092 | MILO 7040T/P-B Oprawa kanałowa | 310 | Długość [mm] | 165
8092 | MILO 7040T/P-B Oprawa kanałowa | 1880 | Szerokość [mm] | 100
8092 | MILO 7040T/P-B Oprawa kanałowa | 2410 | Wysokość [mm] | 110
8092 | MILO 7040T/P-B Oprawa kanałowa | 1300 | Napięcie znamionowe [V] | 220-240 AC
8092 | MILO 7040T/P-B Oprawa kanałowa | 270 | Częstotliwość znamionowa [Hz] | 50
8092 | MILO 7040T/P-B Oprawa kanałowa | 1110 | Moc maksymalna [W] | max 25
8092 | MILO 7040T/P-B Oprawa kanałowa | 650 | Klasa ochronności przed porażeniem elektrycznym | II
8092 | MILO 7040T/P-B Oprawa kanałowa | 930 | Materiał klosza | szkło
8092 | MILO 7040T/P-B Oprawa kanałowa | 2760 | Źródło światła | GLS/CFL/LED
8092 | MILO 7040T/P-B Oprawa kanałowa | 3030 | Źródło światła w komplecie | nie
8092 | MILO 7040T/P-B Oprawa kanałowa | 2010 | Trzonek | E27
8092 | MILO 7040T/P-B Oprawa kanałowa | 940 | Materiał obudowy | tworzywo sztuczne
8092 | MILO 7040T/P-B Oprawa kanałowa | 1670 | Rodzaj przyłącza | kostka przyłączeniowa
8092 | MILO 7040T/P-B Oprawa kanałowa | 2510 | Zakres przekrojów stosowanych przewodów [mm2] | 1-1,5
8092 | MILO 7040T/P-B Oprawa kanałowa | 1790 | Stopień IK | 06
8092 | MILO 7040T/P-B Oprawa kanałowa | 1800 | Stopień IP | 44
8092 | MILO 7040T/P-B Oprawa kanałowa | 3089 | Kształt | inny
8092 | MILO 7040T/P-B Oprawa kanałowa | 5051 | Dodatkowe informacje | nie podlega pod rozporządzenie 2019/2020
8810 | PIRES DL-60O Plafoniera z wymiennym źródłem światła | 690 | Kolor | biały
8810 | PIRES DL-60O Plafoniera z wymiennym źródłem światła | 1030 | Miejsce montażu | do nadbudowania na ścianie,do nadbudowania na suficie
8810 | PIRES DL-60O Plafoniera z wymiennym źródłem światła | 1040 | Miejsce zastosowania | wewnątrz i na zewnątrz
8810 | PIRES DL-60O Plafoniera z wymiennym źródłem światła | 1050 | Mikroprzerwa pomiędzy stykami przekaźnika | 1
8810 | PIRES DL-60O Plafoniera z wymiennym źródłem światła | 1060 | Minimalna odległość od oświetlanego obiektu | 0,5m
8810 | PIRES DL-60O Plafoniera z wymiennym źródłem światła | 2330 | Wykrywanie ruchu | tak
8810 | PIRES DL-60O Plafoniera z wymiennym źródłem światła | 2380 | Wymienne źródło światła | tak
8810 | PIRES DL-60O Plafoniera z wymiennym źródłem światła | 2410 | Wysokość [mm] | 105
8810 | PIRES DL-60O Plafoniera z wymiennym źródłem światła | 1890 | Średnica [mm] | 275
8810 | PIRES DL-60O Plafoniera z wymiennym źródłem światła | 1580 | Regulacja czułości | 1
8810 | PIRES DL-60O Plafoniera z wymiennym źródłem światła | 1300 | Napięcie znamionowe [V] | 220-240 AC
8810 | PIRES DL-60O Plafoniera z wymiennym źródłem światła | 270 | Częstotliwość znamionowa [Hz] | 50
8810 | PIRES DL-60O Plafoniera z wymiennym źródłem światła | 1110 | Moc maksymalna [W] | max 60
8810 | PIRES DL-60O Plafoniera z wymiennym źródłem światła | 650 | Klasa ochronności przed porażeniem elektrycznym | II
8810 | PIRES DL-60O Plafoniera z wymiennym źródłem światła | 930 | Materiał klosza | szkło
8810 | PIRES DL-60O Plafoniera z wymiennym źródłem światła | 2760 | Źródło światła | GLS/CFL/LED
8810 | PIRES DL-60O Plafoniera z wymiennym źródłem światła | 3030 | Źródło światła w komplecie | nie
8810 | PIRES DL-60O Plafoniera z wymiennym źródłem światła | 2010 | Trzonek | E27
8810 | PIRES DL-60O Plafoniera z wymiennym źródłem światła | 2520 | Zakres temperatury otoczenia, na którą może być narażony wyrób [°C] | 5÷35
8810 | PIRES DL-60O Plafoniera z wymiennym źródłem światła | 940 | Materiał obudowy | tworzywo sztuczne
8810 | PIRES DL-60O Plafoniera z wymiennym źródłem światła | 1630 | Rodzaj czujnika | mikrofalowy
8810 | PIRES DL-60O Plafoniera z wymiennym źródłem światła | 1670 | Rodzaj przyłącza | kostka śrubowa
8810 | PIRES DL-60O Plafoniera z wymiennym źródłem światła | 2510 | Zakres przekrojów stosowanych przewodów [mm2] | 1-2,5
8810 | PIRES DL-60O Plafoniera z wymiennym źródłem światła | 130 | Czas działania czujnika [sekunda-minuta] | 8-12
8810 | PIRES DL-60O Plafoniera z wymiennym źródłem światła | 220 | Częstotliwość pracy czujnika [MHz] | 5800
8810 | PIRES DL-60O Plafoniera z wymiennym źródłem światła | 570 | Kąt działania czujnika [°] | H360/V180
8810 | PIRES DL-60O Plafoniera z wymiennym źródłem światła | 1320 | Nastawa poziomu natężenia oświetlenia, przy którym czujnik wykrywa ruch [lx] | 2-2000
8810 | PIRES DL-60O Plafoniera z wymiennym źródłem światła | 1800 | Stopień IP | 44
8810 | PIRES DL-60O Plafoniera z wymiennym źródłem światła | 2540 | Zasięg czujnika [m] | max 9
8810 | PIRES DL-60O Plafoniera z wymiennym źródłem światła | 3089 | Kształt | okrągły
8810 | PIRES DL-60O Plafoniera z wymiennym źródłem światła | 5051 | Dodatkowe informacje | nie podlega pod rozporządzenie 2019/2020
8811 | PIRES DL-60O NS Plafoniera z wymiennym źródłem światła | 690 | Kolor | biały
8811 | PIRES DL-60O NS Plafoniera z wymiennym źródłem światła | 1030 | Miejsce montażu | do nadbudowania na ścianie,do nadbudowania na suficie
8811 | PIRES DL-60O NS Plafoniera z wymiennym źródłem światła | 1040 | Miejsce zastosowania | wewnątrz i na zewnątrz
8811 | PIRES DL-60O NS Plafoniera z wymiennym źródłem światła | 1060 | Minimalna odległość od oświetlanego obiektu | 0,5m
8811 | PIRES DL-60O NS Plafoniera z wymiennym źródłem światła | 2380 | Wymienne źródło światła | tak
8811 | PIRES DL-60O NS Plafoniera z wymiennym źródłem światła | 2410 | Wysokość [mm] | 110
8811 | PIRES DL-60O NS Plafoniera z wymiennym źródłem światła | 1890 | Średnica [mm] | 280
8811 | PIRES DL-60O NS Plafoniera z wymiennym źródłem światła | 1300 | Napięcie znamionowe [V] | 220-240 AC
8811 | PIRES DL-60O NS Plafoniera z wymiennym źródłem światła | 270 | Częstotliwość znamionowa [Hz] | 50
8811 | PIRES DL-60O NS Plafoniera z wymiennym źródłem światła | 1110 | Moc maksymalna [W] | max 60
8811 | PIRES DL-60O NS Plafoniera z wymiennym źródłem światła | 650 | Klasa ochronności przed porażeniem elektrycznym | II
8811 | PIRES DL-60O NS Plafoniera z wymiennym źródłem światła | 930 | Materiał klosza | szkło
8811 | PIRES DL-60O NS Plafoniera z wymiennym źródłem światła | 2760 | Źródło światła | GLS/CFL/LED
8811 | PIRES DL-60O NS Plafoniera z wymiennym źródłem światła | 3030 | Źródło światła w komplecie | nie
8811 | PIRES DL-60O NS Plafoniera z wymiennym źródłem światła | 2010 | Trzonek | E27
8811 | PIRES DL-60O NS Plafoniera z wymiennym źródłem światła | 2520 | Zakres temperatury otoczenia, na którą może być narażony wyrób [°C] | 5÷35
8811 | PIRES DL-60O NS Plafoniera z wymiennym źródłem światła | 940 | Materiał obudowy | tworzywo sztuczne
8811 | PIRES DL-60O NS Plafoniera z wymiennym źródłem światła | 1670 | Rodzaj przyłącza | kostka śrubowa
8811 | PIRES DL-60O NS Plafoniera z wymiennym źródłem światła | 2510 | Zakres przekrojów stosowanych przewodów [mm2] | 1-2,5
8811 | PIRES DL-60O NS Plafoniera z wymiennym źródłem światła | 1800 | Stopień IP | 44
8811 | PIRES DL-60O NS Plafoniera z wymiennym źródłem światła | 3089 | Kształt | okrągły
8811 | PIRES DL-60O NS Plafoniera z wymiennym źródłem światła | 5051 | Dodatkowe informacje | nie podlega pod rozporządzenie 2019/2020
8980 | JURBA DL-218O Plafoniera z wymiennym źródłem światła | 690 | Kolor | nikiel satynowy
8980 | JURBA DL-218O Plafoniera z wymiennym źródłem światła | 1030 | Miejsce montażu | do nadbudowania na ścianie,do nadbudowania na suficie
8980 | JURBA DL-218O Plafoniera z wymiennym źródłem światła | 1040 | Miejsce zastosowania | wewnątrz i na zewnątrz
8980 | JURBA DL-218O Plafoniera z wymiennym źródłem światła | 1060 | Minimalna odległość od oświetlanego obiektu | 0,5m
8980 | JURBA DL-218O Plafoniera z wymiennym źródłem światła | 2380 | Wymienne źródło światła | tak
8980 | JURBA DL-218O Plafoniera z wymiennym źródłem światła | 2410 | Wysokość [mm] | 75
8980 | JURBA DL-218O Plafoniera z wymiennym źródłem światła | 1890 | Średnica [mm] | 285
8980 | JURBA DL-218O Plafoniera z wymiennym źródłem światła | 1300 | Napięcie znamionowe [V] | 220-240 AC
8980 | JURBA DL-218O Plafoniera z wymiennym źródłem światła | 270 | Częstotliwość znamionowa [Hz] | 50
8980 | JURBA DL-218O Plafoniera z wymiennym źródłem światła | 1110 | Moc maksymalna [W] | 2 x max 18
8980 | JURBA DL-218O Plafoniera z wymiennym źródłem światła | 650 | Klasa ochronności przed porażeniem elektrycznym | II
8980 | JURBA DL-218O Plafoniera z wymiennym źródłem światła | 930 | Materiał klosza | PC
8980 | JURBA DL-218O Plafoniera z wymiennym źródłem światła | 2760 | Źródło światła | CFL/LED
8980 | JURBA DL-218O Plafoniera z wymiennym źródłem światła | 3030 | Źródło światła w komplecie | nie
8980 | JURBA DL-218O Plafoniera z wymiennym źródłem światła | 2010 | Trzonek | E27
8980 | JURBA DL-218O Plafoniera z wymiennym źródłem światła | 2520 | Zakres temperatury otoczenia, na którą może być narażony wyrób [°C] | -10÷35
8980 | JURBA DL-218O Plafoniera z wymiennym źródłem światła | 940 | Materiał obudowy | stal
8980 | JURBA DL-218O Plafoniera z wymiennym źródłem światła | 1670 | Rodzaj przyłącza | kostka śrubowa
8980 | JURBA DL-218O Plafoniera z wymiennym źródłem światła | 2510 | Zakres przekrojów stosowanych przewodów [mm2] | 1-2,5
8980 | JURBA DL-218O Plafoniera z wymiennym źródłem światła | 1790 | Stopień IK | 10
8980 | JURBA DL-218O Plafoniera z wymiennym źródłem światła | 1800 | Stopień IP | 44
8980 | JURBA DL-218O Plafoniera z wymiennym źródłem światła | 3089 | Kształt | okrągły
8980 | JURBA DL-218O Plafoniera z wymiennym źródłem światła | 5051 | Dodatkowe informacje | nie podlega pod rozporządzenie 2019/2020
18120 | FOGLER DL-240O Plafoniera z wymiennym źródłem światła | 690 | Kolor | biały
18120 | FOGLER DL-240O Plafoniera z wymiennym źródłem światła | 1030 | Miejsce montażu | do nadbudowania na ścianie,do nadbudowania na suficie
18120 | FOGLER DL-240O Plafoniera z wymiennym źródłem światła | 1040 | Miejsce zastosowania | wewnątrz
18120 | FOGLER DL-240O Plafoniera z wymiennym źródłem światła | 1060 | Minimalna odległość od oświetlanego obiektu | 0,5m
18120 | FOGLER DL-240O Plafoniera z wymiennym źródłem światła | 2330 | Wykrywanie ruchu | tak
18120 | FOGLER DL-240O Plafoniera z wymiennym źródłem światła | 2380 | Wymienne źródło światła | tak
18120 | FOGLER DL-240O Plafoniera z wymiennym źródłem światła | 2410 | Wysokość [mm] | 95
18120 | FOGLER DL-240O Plafoniera z wymiennym źródłem światła | 1890 | Średnica [mm] | 300
18120 | FOGLER DL-240O Plafoniera z wymiennym źródłem światła | 1300 | Napięcie znamionowe [V] | 220-240 AC
18120 | FOGLER DL-240O Plafoniera z wymiennym źródłem światła | 270 | Częstotliwość znamionowa [Hz] | 50
18120 | FOGLER DL-240O Plafoniera z wymiennym źródłem światła | 1110 | Moc maksymalna [W] | 2 x max 40
18120 | FOGLER DL-240O Plafoniera z wymiennym źródłem światła | 650 | Klasa ochronności przed porażeniem elektrycznym | I
18120 | FOGLER DL-240O Plafoniera z wymiennym źródłem światła | 930 | Materiał klosza | szkło
18120 | FOGLER DL-240O Plafoniera z wymiennym źródłem światła | 2760 | Źródło światła | GLS/CFL/LED
18120 | FOGLER DL-240O Plafoniera z wymiennym źródłem światła | 3030 | Źródło światła w komplecie | nie
18120 | FOGLER DL-240O Plafoniera z wymiennym źródłem światła | 2010 | Trzonek | E27
18120 | FOGLER DL-240O Plafoniera z wymiennym źródłem światła | 2520 | Zakres temperatury otoczenia, na którą może być narażony wyrób [°C] | 5÷25
18120 | FOGLER DL-240O Plafoniera z wymiennym źródłem światła | 940 | Materiał obudowy | stal
18120 | FOGLER DL-240O Plafoniera z wymiennym źródłem światła | 1630 | Rodzaj czujnika | PIR
18120 | FOGLER DL-240O Plafoniera z wymiennym źródłem światła | 1670 | Rodzaj przyłącza | kostka śrubowa
18120 | FOGLER DL-240O Plafoniera z wymiennym źródłem światła | 2510 | Zakres przekrojów stosowanych przewodów [mm2] | 1-2,5
18120 | FOGLER DL-240O Plafoniera z wymiennym źródłem światła | 130 | Czas działania czujnika [sekunda-minuta] | 12-5
18120 | FOGLER DL-240O Plafoniera z wymiennym źródłem światła | 570 | Kąt działania czujnika [°] | H360/V120
18120 | FOGLER DL-240O Plafoniera z wymiennym źródłem światła | 1320 | Nastawa poziomu natężenia oświetlenia, przy którym czujnik wykrywa ruch [lx] | 3-2000
18120 | FOGLER DL-240O Plafoniera z wymiennym źródłem światła | 1800 | Stopień IP | 20
18120 | FOGLER DL-240O Plafoniera z wymiennym źródłem światła | 2540 | Zasięg czujnika [m] | max 8
18120 | FOGLER DL-240O Plafoniera z wymiennym źródłem światła | 3089 | Kształt | okrągły
18120 | FOGLER DL-240O Plafoniera z wymiennym źródłem światła | 5051 | Dodatkowe informacje | nie podlega pod rozporządzenie 2019/2020
18121 | FOGLER LED 14W-NW Plafoniera LED | 690 | Kolor | biały
18121 | FOGLER LED 14W-NW Plafoniera LED | 1030 | Miejsce montażu | do nadbudowania na ścianie,do nadbudowania na suficie
18121 | FOGLER LED 14W-NW Plafoniera LED | 1040 | Miejsce zastosowania | wewnątrz
18121 | FOGLER LED 14W-NW Plafoniera LED | 1050 | Mikroprzerwa pomiędzy stykami przekaźnika | 1
18121 | FOGLER LED 14W-NW Plafoniera LED | 1060 | Minimalna odległość od oświetlanego obiektu | 0,5m
18121 | FOGLER LED 14W-NW Plafoniera LED | 1210 | Możliwość współpracy ze ściemniaczem | nie
18121 | FOGLER LED 14W-NW Plafoniera LED | 2330 | Wykrywanie ruchu | tak
18121 | FOGLER LED 14W-NW Plafoniera LED | 2410 | Wysokość [mm] | 80
18121 | FOGLER LED 14W-NW Plafoniera LED | 1890 | Średnica [mm] | 290
18121 | FOGLER LED 14W-NW Plafoniera LED | 2610 | Zintegrowane źródło światła LED | 1
18121 | FOGLER LED 14W-NW Plafoniera LED | 1300 | Napięcie znamionowe [V] | 220-240 AC
18121 | FOGLER LED 14W-NW Plafoniera LED | 270 | Częstotliwość znamionowa [Hz] | 50
18121 | FOGLER LED 14W-NW Plafoniera LED | 2130 | Współczynnik mocy | 0.8
18121 | FOGLER LED 14W-NW Plafoniera LED | 1110 | Moc maksymalna [W] | 14
18121 | FOGLER LED 14W-NW Plafoniera LED | 650 | Klasa ochronności przed porażeniem elektrycznym | I
18121 | FOGLER LED 14W-NW Plafoniera LED | 930 | Materiał klosza | PC
18121 | FOGLER LED 14W-NW Plafoniera LED | 1640 | Rodzaj diody | LED SMD
18121 | FOGLER LED 14W-NW Plafoniera LED | 1830 | Strumień świetlny oprawy [lm] | 800
18121 | FOGLER LED 14W-NW Plafoniera LED | 40 | Barwa światła | biała
18121 | FOGLER LED 14W-NW Plafoniera LED | 1930 | Temperatura barwowa [K] | 4000
18121 | FOGLER LED 14W-NW Plafoniera LED | 550 | Jednolitość barw [SDCM] | ≤6
18121 | FOGLER LED 14W-NW Plafoniera LED | 2150 | Współczynnik oddawania barw Ra | 80
18121 | FOGLER LED 14W-NW Plafoniera LED | 1980 | Trwałość [h] | 20000
18121 | FOGLER LED 14W-NW Plafoniera LED | 460 | Ilość cykli wł/wył | ≥15000
18121 | FOGLER LED 14W-NW Plafoniera LED | 580 | Kąt świecenia [°] | 110
18121 | FOGLER LED 14W-NW Plafoniera LED | 1740 | Skuteczność świetlna lampy [lm/W] | 57
18121 | FOGLER LED 14W-NW Plafoniera LED | 2520 | Zakres temperatury otoczenia, na którą może być narażony wyrób [°C] | 5÷25
18121 | FOGLER LED 14W-NW Plafoniera LED | 940 | Materiał obudowy | stal
18121 | FOGLER LED 14W-NW Plafoniera LED | 1630 | Rodzaj czujnika | PIR
18121 | FOGLER LED 14W-NW Plafoniera LED | 1670 | Rodzaj przyłącza | kostka śrubowa
18121 | FOGLER LED 14W-NW Plafoniera LED | 2510 | Zakres przekrojów stosowanych przewodów [mm2] | 0,5-2,5
18121 | FOGLER LED 14W-NW Plafoniera LED | 130 | Czas działania czujnika [sekunda-minuta] | 10-5
18121 | FOGLER LED 14W-NW Plafoniera LED | 570 | Kąt działania czujnika [°] | 360
18121 | FOGLER LED 14W-NW Plafoniera LED | 1320 | Nastawa poziomu natężenia oświetlenia, przy którym czujnik wykrywa ruch [lx] | 5-2000
18121 | FOGLER LED 14W-NW Plafoniera LED | 1800 | Stopień IP | 20
18121 | FOGLER LED 14W-NW Plafoniera LED | 2540 | Zasięg czujnika [m] | max 6
18121 | FOGLER LED 14W-NW Plafoniera LED | 3089 | Kształt | okrągły
18121 | FOGLER LED 14W-NW Plafoniera LED | 5051 | Dodatkowe informacje | Produkt wyposażony (CP)
18122 | FOGLER E 12W NW Plafoniera LED | 690 | Kolor | biały
18122 | FOGLER E 12W NW Plafoniera LED | 1030 | Miejsce montażu | do nadbudowania na suficie
18122 | FOGLER E 12W NW Plafoniera LED | 1040 | Miejsce zastosowania | wewnątrz
18122 | FOGLER E 12W NW Plafoniera LED | 1060 | Minimalna odległość od oświetlanego obiektu | 0,5m
18122 | FOGLER E 12W NW Plafoniera LED | 1210 | Możliwość współpracy ze ściemniaczem | nie
18122 | FOGLER E 12W NW Plafoniera LED | 2410 | Wysokość [mm] | 65
18122 | FOGLER E 12W NW Plafoniera LED | 1890 | Średnica [mm] | 280
18122 | FOGLER E 12W NW Plafoniera LED | 2590 | Zawartość rtęci | nie
18122 | FOGLER E 12W NW Plafoniera LED | 2610 | Zintegrowane źródło światła LED | 1
18122 | FOGLER E 12W NW Plafoniera LED | 5067 | Liczba modułów | 3
18122 | FOGLER E 12W NW Plafoniera LED | 1300 | Napięcie znamionowe [V] | 220-240 AC
18122 | FOGLER E 12W NW Plafoniera LED | 270 | Częstotliwość znamionowa [Hz] | 50
18122 | FOGLER E 12W NW Plafoniera LED | 1110 | Moc maksymalna [W] | 12
18122 | FOGLER E 12W NW Plafoniera LED | 650 | Klasa ochronności przed porażeniem elektrycznym | I
18122 | FOGLER E 12W NW Plafoniera LED | 930 | Materiał klosza | tworzywo sztuczne
18122 | FOGLER E 12W NW Plafoniera LED | 1640 | Rodzaj diody | LED SMD
18122 | FOGLER E 12W NW Plafoniera LED | 1830 | Strumień świetlny oprawy [lm] | 1000
18122 | FOGLER E 12W NW Plafoniera LED | 5012 | Użyteczny strumień świetlny źródła światła Φuse [lm] | 580
18122 | FOGLER E 12W NW Plafoniera LED | 40 | Barwa światła | biała
18122 | FOGLER E 12W NW Plafoniera LED | 1930 | Temperatura barwowa [K] | 4000
18122 | FOGLER E 12W NW Plafoniera LED | 550 | Jednolitość barw [SDCM] | 6
18122 | FOGLER E 12W NW Plafoniera LED | 2150 | Współczynnik oddawania barw Ra | 80
18122 | FOGLER E 12W NW Plafoniera LED | 1980 | Trwałość [h] | 25000
18122 | FOGLER E 12W NW Plafoniera LED | 2241 | Współczynnik zachowania strumienia świetlnego na zakończenie nominalnego okresu trwałości | L70B50
18122 | FOGLER E 12W NW Plafoniera LED | 460 | Ilość cykli wł/wył | ≥20000
18122 | FOGLER E 12W NW Plafoniera LED | 580 | Kąt świecenia [°] | 120
18122 | FOGLER E 12W NW Plafoniera LED | 1740 | Skuteczność świetlna lampy [lm/W] | 83
18122 | FOGLER E 12W NW Plafoniera LED | 940 | Materiał obudowy | metal
18122 | FOGLER E 12W NW Plafoniera LED | 1630 | Rodzaj czujnika | PIR
18122 | FOGLER E 12W NW Plafoniera LED | 1670 | Rodzaj przyłącza | kostka samozaciskowa
18122 | FOGLER E 12W NW Plafoniera LED | 2510 | Zakres przekrojów stosowanych przewodów [mm2] | 1-1,5
18122 | FOGLER E 12W NW Plafoniera LED | 130 | Czas działania czujnika [sekunda-minuta] | 2-2
18122 | FOGLER E 12W NW Plafoniera LED | 570 | Kąt działania czujnika [°] | 360
18122 | FOGLER E 12W NW Plafoniera LED | 1320 | Nastawa poziomu natężenia oświetlenia, przy którym czujnik wykrywa ruch [lx] | 15-2000
18122 | FOGLER E 12W NW Plafoniera LED | 1800 | Stopień IP | 20
18122 | FOGLER E 12W NW Plafoniera LED | 2540 | Zasięg czujnika [m] | 6
18122 | FOGLER E 12W NW Plafoniera LED | 3089 | Kształt | okrągły
18122 | FOGLER E 12W NW Plafoniera LED | 5051 | Dodatkowe informacje | Produkt wyposażony (CP)
18123 | FOGLER E 17W NW Plafoniera LED | 690 | Kolor | biały
18123 | FOGLER E 17W NW Plafoniera LED | 1030 | Miejsce montażu | do nadbudowania na suficie
18123 | FOGLER E 17W NW Plafoniera LED | 1040 | Miejsce zastosowania | wewnątrz
18123 | FOGLER E 17W NW Plafoniera LED | 1060 | Minimalna odległość od oświetlanego obiektu | 0,5m
18123 | FOGLER E 17W NW Plafoniera LED | 1210 | Możliwość współpracy ze ściemniaczem | nie
18123 | FOGLER E 17W NW Plafoniera LED | 2410 | Wysokość [mm] | 70
18123 | FOGLER E 17W NW Plafoniera LED | 1890 | Średnica [mm] | 330
18123 | FOGLER E 17W NW Plafoniera LED | 2590 | Zawartość rtęci | nie
18123 | FOGLER E 17W NW Plafoniera LED | 2610 | Zintegrowane źródło światła LED | 1
18123 | FOGLER E 17W NW Plafoniera LED | 5067 | Liczba modułów | 3
18123 | FOGLER E 17W NW Plafoniera LED | 1300 | Napięcie znamionowe [V] | 220-240 AC
18123 | FOGLER E 17W NW Plafoniera LED | 270 | Częstotliwość znamionowa [Hz] | 50
18123 | FOGLER E 17W NW Plafoniera LED | 1110 | Moc maksymalna [W] | 17
18123 | FOGLER E 17W NW Plafoniera LED | 650 | Klasa ochronności przed porażeniem elektrycznym | I
18123 | FOGLER E 17W NW Plafoniera LED | 930 | Materiał klosza | tworzywo sztuczne
18123 | FOGLER E 17W NW Plafoniera LED | 1640 | Rodzaj diody | LED SMD
18123 | FOGLER E 17W NW Plafoniera LED | 1830 | Strumień świetlny oprawy [lm] | 1100
18123 | FOGLER E 17W NW Plafoniera LED | 5012 | Użyteczny strumień świetlny źródła światła Φuse [lm] | 700
18123 | FOGLER E 17W NW Plafoniera LED | 40 | Barwa światła | biała
18123 | FOGLER E 17W NW Plafoniera LED | 1930 | Temperatura barwowa [K] | 4000
18123 | FOGLER E 17W NW Plafoniera LED | 550 | Jednolitość barw [SDCM] | 6
18123 | FOGLER E 17W NW Plafoniera LED | 2150 | Współczynnik oddawania barw Ra | 80
18123 | FOGLER E 17W NW Plafoniera LED | 1980 | Trwałość [h] | 25000
18123 | FOGLER E 17W NW Plafoniera LED | 2241 | Współczynnik zachowania strumienia świetlnego na zakończenie nominalnego okresu trwałości | L70B50
18123 | FOGLER E 17W NW Plafoniera LED | 460 | Ilość cykli wł/wył | ≥20000
18123 | FOGLER E 17W NW Plafoniera LED | 580 | Kąt świecenia [°] | 120
18123 | FOGLER E 17W NW Plafoniera LED | 1740 | Skuteczność świetlna lampy [lm/W] | 65
18123 | FOGLER E 17W NW Plafoniera LED | 940 | Materiał obudowy | metal
18123 | FOGLER E 17W NW Plafoniera LED | 1630 | Rodzaj czujnika | PIR
18123 | FOGLER E 17W NW Plafoniera LED | 1670 | Rodzaj przyłącza | kostka samozaciskowa
18123 | FOGLER E 17W NW Plafoniera LED | 2510 | Zakres przekrojów stosowanych przewodów [mm2] | 1-1,5
18123 | FOGLER E 17W NW Plafoniera LED | 130 | Czas działania czujnika [sekunda-minuta] | 2-2
18123 | FOGLER E 17W NW Plafoniera LED | 570 | Kąt działania czujnika [°] | 360
18123 | FOGLER E 17W NW Plafoniera LED | 1320 | Nastawa poziomu natężenia oświetlenia, przy którym czujnik wykrywa ruch [lx] | 15-2000
18123 | FOGLER E 17W NW Plafoniera LED | 1800 | Stopień IP | 20
18123 | FOGLER E 17W NW Plafoniera LED | 2540 | Zasięg czujnika [m] | 6
18123 | FOGLER E 17W NW Plafoniera LED | 3089 | Kształt | okrągły
18123 | FOGLER E 17W NW Plafoniera LED | 5051 | Dodatkowe informacje | Produkt wyposażony (CP)
18124 | FOGLER E 24W NW Plafoniera LED | 690 | Kolor | biały
18124 | FOGLER E 24W NW Plafoniera LED | 1030 | Miejsce montażu | do nadbudowania na suficie
18124 | FOGLER E 24W NW Plafoniera LED | 1040 | Miejsce zastosowania | wewnątrz
18124 | FOGLER E 24W NW Plafoniera LED | 1060 | Minimalna odległość od oświetlanego obiektu | 0,5m
18124 | FOGLER E 24W NW Plafoniera LED | 1210 | Możliwość współpracy ze ściemniaczem | nie
18124 | FOGLER E 24W NW Plafoniera LED | 2410 | Wysokość [mm] | 70
18124 | FOGLER E 24W NW Plafoniera LED | 1890 | Średnica [mm] | 380
18124 | FOGLER E 24W NW Plafoniera LED | 2590 | Zawartość rtęci | nie
18124 | FOGLER E 24W NW Plafoniera LED | 2610 | Zintegrowane źródło światła LED | 1
18124 | FOGLER E 24W NW Plafoniera LED | 5067 | Liczba modułów | 3
18124 | FOGLER E 24W NW Plafoniera LED | 1300 | Napięcie znamionowe [V] | 220-240 AC
18124 | FOGLER E 24W NW Plafoniera LED | 270 | Częstotliwość znamionowa [Hz] | 50
18124 | FOGLER E 24W NW Plafoniera LED | 1110 | Moc maksymalna [W] | 24
18124 | FOGLER E 24W NW Plafoniera LED | 650 | Klasa ochronności przed porażeniem elektrycznym | I
18124 | FOGLER E 24W NW Plafoniera LED | 930 | Materiał klosza | tworzywo sztuczne
18124 | FOGLER E 24W NW Plafoniera LED | 1640 | Rodzaj diody | LED SMD
18124 | FOGLER E 24W NW Plafoniera LED | 1830 | Strumień świetlny oprawy [lm] | 1800
18124 | FOGLER E 24W NW Plafoniera LED | 5012 | Użyteczny strumień świetlny źródła światła Φuse [lm] | 1150
18124 | FOGLER E 24W NW Plafoniera LED | 40 | Barwa światła | biała
18124 | FOGLER E 24W NW Plafoniera LED | 1930 | Temperatura barwowa [K] | 4000
18124 | FOGLER E 24W NW Plafoniera LED | 550 | Jednolitość barw [SDCM] | 6
18124 | FOGLER E 24W NW Plafoniera LED | 2150 | Współczynnik oddawania barw Ra | 80
18124 | FOGLER E 24W NW Plafoniera LED | 1980 | Trwałość [h] | 25000
18124 | FOGLER E 24W NW Plafoniera LED | 2241 | Współczynnik zachowania strumienia świetlnego na zakończenie nominalnego okresu trwałości | L70B50
18124 | FOGLER E 24W NW Plafoniera LED | 460 | Ilość cykli wł/wył | ≥20000
18124 | FOGLER E 24W NW Plafoniera LED | 580 | Kąt świecenia [°] | 120
18124 | FOGLER E 24W NW Plafoniera LED | 1740 | Skuteczność świetlna lampy [lm/W] | 75
18124 | FOGLER E 24W NW Plafoniera LED | 940 | Materiał obudowy | metal
18124 | FOGLER E 24W NW Plafoniera LED | 1630 | Rodzaj czujnika | PIR
18124 | FOGLER E 24W NW Plafoniera LED | 1670 | Rodzaj przyłącza | kostka samozaciskowa
18124 | FOGLER E 24W NW Plafoniera LED | 2510 | Zakres przekrojów stosowanych przewodów [mm2] | 1-1,5
18124 | FOGLER E 24W NW Plafoniera LED | 130 | Czas działania czujnika [sekunda-minuta] | 2-2
18124 | FOGLER E 24W NW Plafoniera LED | 570 | Kąt działania czujnika [°] | 360
18124 | FOGLER E 24W NW Plafoniera LED | 1320 | Nastawa poziomu natężenia oświetlenia, przy którym czujnik wykrywa ruch [lx] | 15-2000
18124 | FOGLER E 24W NW Plafoniera LED | 1800 | Stopień IP | 20
18124 | FOGLER E 24W NW Plafoniera LED | 2540 | Zasięg czujnika [m] | 6
18124 | FOGLER E 24W NW Plafoniera LED | 3089 | Kształt | okrągły
18124 | FOGLER E 24W NW Plafoniera LED | 5051 | Dodatkowe informacje | Produkt wyposażony (CP)
18521 | MAH PLUS-236-ABS/PC Oprawa pyłoszczelna | 690 | Kolor | szary
18521 | MAH PLUS-236-ABS/PC Oprawa pyłoszczelna | 1030 | Miejsce montażu | do nadbudowania na suficie
18521 | MAH PLUS-236-ABS/PC Oprawa pyłoszczelna | 1040 | Miejsce zastosowania | wewnątrz i na zewnątrz
18521 | MAH PLUS-236-ABS/PC Oprawa pyłoszczelna | 1060 | Minimalna odległość od oświetlanego obiektu | 0,5m
18521 | MAH PLUS-236-ABS/PC Oprawa pyłoszczelna | 1170 | Możliwość łączenia przelotowego opraw | 1
18521 | MAH PLUS-236-ABS/PC Oprawa pyłoszczelna | 1210 | Możliwość współpracy ze ściemniaczem | nie
18521 | MAH PLUS-236-ABS/PC Oprawa pyłoszczelna | 1770 | Start statecznika / lampy | zimny
18521 | MAH PLUS-236-ABS/PC Oprawa pyłoszczelna | 2380 | Wymienne źródło światła | tak
18521 | MAH PLUS-236-ABS/PC Oprawa pyłoszczelna | 310 | Długość [mm] | 1265
18521 | MAH PLUS-236-ABS/PC Oprawa pyłoszczelna | 1880 | Szerokość [mm] | 125
18521 | MAH PLUS-236-ABS/PC Oprawa pyłoszczelna | 2410 | Wysokość [mm] | 92
18521 | MAH PLUS-236-ABS/PC Oprawa pyłoszczelna | 470 | Ilość dławic | 1
18521 | MAH PLUS-236-ABS/PC Oprawa pyłoszczelna | 510 | Ilość zapinek | 8
18521 | MAH PLUS-236-ABS/PC Oprawa pyłoszczelna | 1300 | Napięcie znamionowe [V] | 220-240 AC
18521 | MAH PLUS-236-ABS/PC Oprawa pyłoszczelna | 270 | Częstotliwość znamionowa [Hz] | 50
18521 | MAH PLUS-236-ABS/PC Oprawa pyłoszczelna | 1110 | Moc maksymalna [W] | 2 x 36
18521 | MAH PLUS-236-ABS/PC Oprawa pyłoszczelna | 650 | Klasa ochronności przed porażeniem elektrycznym | I
18521 | MAH PLUS-236-ABS/PC Oprawa pyłoszczelna | 930 | Materiał klosza | PC
18521 | MAH PLUS-236-ABS/PC Oprawa pyłoszczelna | 2760 | Źródło światła | T8
18521 | MAH PLUS-236-ABS/PC Oprawa pyłoszczelna | 3030 | Źródło światła w komplecie | nie
18521 | MAH PLUS-236-ABS/PC Oprawa pyłoszczelna | 2010 | Trzonek | G13
18521 | MAH PLUS-236-ABS/PC Oprawa pyłoszczelna | 2520 | Zakres temperatury otoczenia, na którą może być narażony wyrób [°C] | 5÷25
18521 | MAH PLUS-236-ABS/PC Oprawa pyłoszczelna | 3088 | Typ klosza | ryflowany
18521 | MAH PLUS-236-ABS/PC Oprawa pyłoszczelna | 940 | Materiał obudowy | tworzywo sztuczne
18521 | MAH PLUS-236-ABS/PC Oprawa pyłoszczelna | 990 | Materiał uchwytu | metal
18521 | MAH PLUS-236-ABS/PC Oprawa pyłoszczelna | 1010 | Materiał zapinek | tworzywo sztuczne
18521 | MAH PLUS-236-ABS/PC Oprawa pyłoszczelna | 1670 | Rodzaj przyłącza | kostka śrubowa
18521 | MAH PLUS-236-ABS/PC Oprawa pyłoszczelna | 2510 | Zakres przekrojów stosowanych przewodów [mm2] | 1÷2,5
18521 | MAH PLUS-236-ABS/PC Oprawa pyłoszczelna | 1680 | Rodzaj statecznika | EVG
18521 | MAH PLUS-236-ABS/PC Oprawa pyłoszczelna | 640 | Klasa energetyczna statecznika | A2
18521 | MAH PLUS-236-ABS/PC Oprawa pyłoszczelna | 1800 | Stopień IP | 65
18521 | MAH PLUS-236-ABS/PC Oprawa pyłoszczelna | 3089 | Kształt | prostokątny
19000 | PIRES ECO DL-25O Plafoniera z wymiennym źródłem światła | 690 | Kolor | biały
19000 | PIRES ECO DL-25O Plafoniera z wymiennym źródłem światła | 1030 | Miejsce montażu | do nadbudowania na ścianie,do nadbudowania na suficie
19000 | PIRES ECO DL-25O Plafoniera z wymiennym źródłem światła | 1040 | Miejsce zastosowania | wewnątrz i na zewnątrz
19000 | PIRES ECO DL-25O Plafoniera z wymiennym źródłem światła | 1050 | Mikroprzerwa pomiędzy stykami przekaźnika | 1
19000 | PIRES ECO DL-25O Plafoniera z wymiennym źródłem światła | 1060 | Minimalna odległość od oświetlanego obiektu | 0,5m
19000 | PIRES ECO DL-25O Plafoniera z wymiennym źródłem światła | 2330 | Wykrywanie ruchu | tak
19000 | PIRES ECO DL-25O Plafoniera z wymiennym źródłem światła | 2380 | Wymienne źródło światła | tak
19000 | PIRES ECO DL-25O Plafoniera z wymiennym źródłem światła | 2410 | Wysokość [mm] | 110
19000 | PIRES ECO DL-25O Plafoniera z wymiennym źródłem światła | 1890 | Średnica [mm] | 277
19000 | PIRES ECO DL-25O Plafoniera z wymiennym źródłem światła | 1580 | Regulacja czułości | 1
19000 | PIRES ECO DL-25O Plafoniera z wymiennym źródłem światła | 1300 | Napięcie znamionowe [V] | 220-240 AC
19000 | PIRES ECO DL-25O Plafoniera z wymiennym źródłem światła | 270 | Częstotliwość znamionowa [Hz] | 50
19000 | PIRES ECO DL-25O Plafoniera z wymiennym źródłem światła | 1110 | Moc maksymalna [W] | max 25
19000 | PIRES ECO DL-25O Plafoniera z wymiennym źródłem światła | 650 | Klasa ochronności przed porażeniem elektrycznym | II
19000 | PIRES ECO DL-25O Plafoniera z wymiennym źródłem światła | 930 | Materiał klosza | tworzywo sztuczne
19000 | PIRES ECO DL-25O Plafoniera z wymiennym źródłem światła | 2760 | Źródło światła | CFL/LED
19000 | PIRES ECO DL-25O Plafoniera z wymiennym źródłem światła | 3030 | Źródło światła w komplecie | nie
19000 | PIRES ECO DL-25O Plafoniera z wymiennym źródłem światła | 2010 | Trzonek | E27
19000 | PIRES ECO DL-25O Plafoniera z wymiennym źródłem światła | 2520 | Zakres temperatury otoczenia, na którą może być narażony wyrób [°C] | 5÷35
19000 | PIRES ECO DL-25O Plafoniera z wymiennym źródłem światła | 940 | Materiał obudowy | tworzywo sztuczne
19000 | PIRES ECO DL-25O Plafoniera z wymiennym źródłem światła | 1630 | Rodzaj czujnika | mikrofalowy
19000 | PIRES ECO DL-25O Plafoniera z wymiennym źródłem światła | 1670 | Rodzaj przyłącza | kostka śrubowa
19000 | PIRES ECO DL-25O Plafoniera z wymiennym źródłem światła | 2510 | Zakres przekrojów stosowanych przewodów [mm2] | 1-2,5
19000 | PIRES ECO DL-25O Plafoniera z wymiennym źródłem światła | 130 | Czas działania czujnika [sekunda-minuta] | 8-12
19000 | PIRES ECO DL-25O Plafoniera z wymiennym źródłem światła | 220 | Częstotliwość pracy czujnika [MHz] | 5800
19000 | PIRES ECO DL-25O Plafoniera z wymiennym źródłem światła | 570 | Kąt działania czujnika [°] | H360/V180
19000 | PIRES ECO DL-25O Plafoniera z wymiennym źródłem światła | 1320 | Nastawa poziomu natężenia oświetlenia, przy którym czujnik wykrywa ruch [lx] | 2-2000
19000 | PIRES ECO DL-25O Plafoniera z wymiennym źródłem światła | 1800 | Stopień IP | 44
19000 | PIRES ECO DL-25O Plafoniera z wymiennym źródłem światła | 2540 | Zasięg czujnika [m] | max 9
19000 | PIRES ECO DL-25O Plafoniera z wymiennym źródłem światła | 3089 | Kształt | okrągły
19000 | PIRES ECO DL-25O Plafoniera z wymiennym źródłem światła | 5051 | Dodatkowe informacje | nie podlega pod rozporządzenie 2019/2020
19001 | PIRES ECO DL-25O NS Plafoniera z wymiennym źródłem światła | 690 | Kolor | biały
19001 | PIRES ECO DL-25O NS Plafoniera z wymiennym źródłem światła | 1030 | Miejsce montażu | do nadbudowania na ścianie,do nadbudowania na suficie
19001 | PIRES ECO DL-25O NS Plafoniera z wymiennym źródłem światła | 1040 | Miejsce zastosowania | wewnątrz i na zewnątrz
19001 | PIRES ECO DL-25O NS Plafoniera z wymiennym źródłem światła | 1060 | Minimalna odległość od oświetlanego obiektu | 0,5m
19001 | PIRES ECO DL-25O NS Plafoniera z wymiennym źródłem światła | 2380 | Wymienne źródło światła | tak
19001 | PIRES ECO DL-25O NS Plafoniera z wymiennym źródłem światła | 2410 | Wysokość [mm] | 110
19001 | PIRES ECO DL-25O NS Plafoniera z wymiennym źródłem światła | 1890 | Średnica [mm] | 277
19001 | PIRES ECO DL-25O NS Plafoniera z wymiennym źródłem światła | 1300 | Napięcie znamionowe [V] | 220-240 AC
19001 | PIRES ECO DL-25O NS Plafoniera z wymiennym źródłem światła | 270 | Częstotliwość znamionowa [Hz] | 50
19001 | PIRES ECO DL-25O NS Plafoniera z wymiennym źródłem światła | 1110 | Moc maksymalna [W] | max 25
19001 | PIRES ECO DL-25O NS Plafoniera z wymiennym źródłem światła | 650 | Klasa ochronności przed porażeniem elektrycznym | II
19001 | PIRES ECO DL-25O NS Plafoniera z wymiennym źródłem światła | 930 | Materiał klosza | tworzywo sztuczne
19001 | PIRES ECO DL-25O NS Plafoniera z wymiennym źródłem światła | 2760 | Źródło światła | CFL/LED
19001 | PIRES ECO DL-25O NS Plafoniera z wymiennym źródłem światła | 3030 | Źródło światła w komplecie | nie
19001 | PIRES ECO DL-25O NS Plafoniera z wymiennym źródłem światła | 2010 | Trzonek | E27
19001 | PIRES ECO DL-25O NS Plafoniera z wymiennym źródłem światła | 2520 | Zakres temperatury otoczenia, na którą może być narażony wyrób [°C] | 5÷35
19001 | PIRES ECO DL-25O NS Plafoniera z wymiennym źródłem światła | 940 | Materiał obudowy | tworzywo sztuczne
19001 | PIRES ECO DL-25O NS Plafoniera z wymiennym źródłem światła | 1670 | Rodzaj przyłącza | kostka śrubowa
19001 | PIRES ECO DL-25O NS Plafoniera z wymiennym źródłem światła | 2510 | Zakres przekrojów stosowanych przewodów [mm2] | 1-2,5
19001 | PIRES ECO DL-25O NS Plafoniera z wymiennym źródłem światła | 1800 | Stopień IP | 44
19001 | PIRES ECO DL-25O NS Plafoniera z wymiennym źródłem światła | 3089 | Kształt | okrągły
19001 | PIRES ECO DL-25O NS Plafoniera z wymiennym źródłem światła | 5051 | Dodatkowe informacje | nie podlega pod rozporządzenie 2019/2020
19062 | DABA N LED SMD DL-16W Plafoniera LED | 690 | Kolor | biały
19062 | DABA N LED SMD DL-16W Plafoniera LED | 1030 | Miejsce montażu | do nadbudowania na ścianie,do nadbudowania na suficie
19062 | DABA N LED SMD DL-16W Plafoniera LED | 1040 | Miejsce zastosowania | wewnątrz i na zewnątrz
19062 | DABA N LED SMD DL-16W Plafoniera LED | 1060 | Minimalna odległość od oświetlanego obiektu | 0,5m
19062 | DABA N LED SMD DL-16W Plafoniera LED | 1210 | Możliwość współpracy ze ściemniaczem | nie
19062 | DABA N LED SMD DL-16W Plafoniera LED | 2410 | Wysokość [mm] | 87
19062 | DABA N LED SMD DL-16W Plafoniera LED | 1890 | Średnica [mm] | 300
19062 | DABA N LED SMD DL-16W Plafoniera LED | 1580 | Regulacja czułości | 1
19062 | DABA N LED SMD DL-16W Plafoniera LED | 2590 | Zawartość rtęci | nie
19062 | DABA N LED SMD DL-16W Plafoniera LED | 2610 | Zintegrowane źródło światła LED | 1
19062 | DABA N LED SMD DL-16W Plafoniera LED | 1300 | Napięcie znamionowe [V] | 220-240 AC
19062 | DABA N LED SMD DL-16W Plafoniera LED | 270 | Częstotliwość znamionowa [Hz] | 50
19062 | DABA N LED SMD DL-16W Plafoniera LED | 1110 | Moc maksymalna [W] | 16
19062 | DABA N LED SMD DL-16W Plafoniera LED | 650 | Klasa ochronności przed porażeniem elektrycznym | II
19062 | DABA N LED SMD DL-16W Plafoniera LED | 930 | Materiał klosza | PC
19062 | DABA N LED SMD DL-16W Plafoniera LED | 1640 | Rodzaj diody | LED SMD
19062 | DABA N LED SMD DL-16W Plafoniera LED | 1830 | Strumień świetlny oprawy [lm] | 1300
19062 | DABA N LED SMD DL-16W Plafoniera LED | 5012 | Użyteczny strumień świetlny źródła światła Φuse [lm] | 2000
19062 | DABA N LED SMD DL-16W Plafoniera LED | 5013 | Użyteczny strumień świetlny źródła światła Φuse [lm] | w kuli (360°)
19062 | DABA N LED SMD DL-16W Plafoniera LED | 40 | Barwa światła | biała
19062 | DABA N LED SMD DL-16W Plafoniera LED | 1930 | Temperatura barwowa [K] | 4000
19062 | DABA N LED SMD DL-16W Plafoniera LED | 550 | Jednolitość barw [SDCM] | ≤6
19062 | DABA N LED SMD DL-16W Plafoniera LED | 2150 | Współczynnik oddawania barw Ra | 80
19062 | DABA N LED SMD DL-16W Plafoniera LED | 1980 | Trwałość [h] | 40000
19062 | DABA N LED SMD DL-16W Plafoniera LED | 460 | Ilość cykli wł/wył | ≥20000
19062 | DABA N LED SMD DL-16W Plafoniera LED | 580 | Kąt świecenia [°] | 120
19062 | DABA N LED SMD DL-16W Plafoniera LED | 1740 | Skuteczność świetlna lampy [lm/W] | 81
19062 | DABA N LED SMD DL-16W Plafoniera LED | 2520 | Zakres temperatury otoczenia, na którą może być narażony wyrób [°C] | -15÷35
19062 | DABA N LED SMD DL-16W Plafoniera LED | 940 | Materiał obudowy | PC
19062 | DABA N LED SMD DL-16W Plafoniera LED | 1630 | Rodzaj czujnika | mikrofalowy
19062 | DABA N LED SMD DL-16W Plafoniera LED | 1670 | Rodzaj przyłącza | kostka samozaciskowa
19062 | DABA N LED SMD DL-16W Plafoniera LED | 2510 | Zakres przekrojów stosowanych przewodów [mm2] | 0,75-2,5
19062 | DABA N LED SMD DL-16W Plafoniera LED | 130 | Czas działania czujnika [sekunda-minuta] | 10-10
19062 | DABA N LED SMD DL-16W Plafoniera LED | 220 | Częstotliwość pracy czujnika [MHz] | 5800
19062 | DABA N LED SMD DL-16W Plafoniera LED | 570 | Kąt działania czujnika [°] | H360
19062 | DABA N LED SMD DL-16W Plafoniera LED | 1320 | Nastawa poziomu natężenia oświetlenia, przy którym czujnik wykrywa ruch [lx] | 5/15/50/2000
19062 | DABA N LED SMD DL-16W Plafoniera LED | 1790 | Stopień IK | 10
19062 | DABA N LED SMD DL-16W Plafoniera LED | 1800 | Stopień IP | 66
19062 | DABA N LED SMD DL-16W Plafoniera LED | 2540 | Zasięg czujnika [m] | max 8
19062 | DABA N LED SMD DL-16W Plafoniera LED | 3089 | Kształt | okrągły
19062 | DABA N LED SMD DL-16W Plafoniera LED | 5051 | Dodatkowe informacje | Produkt wyposażony (CP)
19064 | DABA PRO 25W NW-W Plafoniera LED | 690 | Kolor | biały
19064 | DABA PRO 25W NW-W Plafoniera LED | 1030 | Miejsce montażu | do nadbudowania na ścianie,do nadbudowania na suficie
19064 | DABA PRO 25W NW-W Plafoniera LED | 1040 | Miejsce zastosowania | wewnątrz i na zewnątrz
19064 | DABA PRO 25W NW-W Plafoniera LED | 1060 | Minimalna odległość od oświetlanego obiektu | 0,5m
19064 | DABA PRO 25W NW-W Plafoniera LED | 1170 | Możliwość łączenia przelotowego opraw | 1
19064 | DABA PRO 25W NW-W Plafoniera LED | 1210 | Możliwość współpracy ze ściemniaczem | nie
19064 | DABA PRO 25W NW-W Plafoniera LED | 2410 | Wysokość [mm] | 85
19064 | DABA PRO 25W NW-W Plafoniera LED | 1890 | Średnica [mm] | 300
19064 | DABA PRO 25W NW-W Plafoniera LED | 2590 | Zawartość rtęci | nie
19064 | DABA PRO 25W NW-W Plafoniera LED | 2610 | Zintegrowane źródło światła LED | 1
19064 | DABA PRO 25W NW-W Plafoniera LED | 1300 | Napięcie znamionowe [V] | 220-240 AC
19064 | DABA PRO 25W NW-W Plafoniera LED | 270 | Częstotliwość znamionowa [Hz] | 50
19064 | DABA PRO 25W NW-W Plafoniera LED | 2130 | Współczynnik mocy | 0.96
19064 | DABA PRO 25W NW-W Plafoniera LED | 1110 | Moc maksymalna [W] | 25
19064 | DABA PRO 25W NW-W Plafoniera LED | 650 | Klasa ochronności przed porażeniem elektrycznym | II
19064 | DABA PRO 25W NW-W Plafoniera LED | 930 | Materiał klosza | PC
19064 | DABA PRO 25W NW-W Plafoniera LED | 1640 | Rodzaj diody | LED SMD
19064 | DABA PRO 25W NW-W Plafoniera LED | 1830 | Strumień świetlny oprawy [lm] | 2800
19064 | DABA PRO 25W NW-W Plafoniera LED | 5012 | Użyteczny strumień świetlny źródła światła Φuse [lm] | 3600
19064 | DABA PRO 25W NW-W Plafoniera LED | 5013 | Użyteczny strumień świetlny źródła światła Φuse [lm] | w kuli (360°)
19064 | DABA PRO 25W NW-W Plafoniera LED | 40 | Barwa światła | biała
19064 | DABA PRO 25W NW-W Plafoniera LED | 1930 | Temperatura barwowa [K] | 4000
19064 | DABA PRO 25W NW-W Plafoniera LED | 550 | Jednolitość barw [SDCM] | ≤6
19064 | DABA PRO 25W NW-W Plafoniera LED | 2150 | Współczynnik oddawania barw Ra | 80
19064 | DABA PRO 25W NW-W Plafoniera LED | 1980 | Trwałość [h] | 50000
19064 | DABA PRO 25W NW-W Plafoniera LED | 2241 | Współczynnik zachowania strumienia świetlnego na zakończenie nominalnego okresu trwałości | L80B10
19064 | DABA PRO 25W NW-W Plafoniera LED | 460 | Ilość cykli wł/wył | ≥25000
19064 | DABA PRO 25W NW-W Plafoniera LED | 580 | Kąt świecenia [°] | 115
19064 | DABA PRO 25W NW-W Plafoniera LED | 1740 | Skuteczność świetlna lampy [lm/W] | 112
19064 | DABA PRO 25W NW-W Plafoniera LED | 2520 | Zakres temperatury otoczenia, na którą może być narażony wyrób [°C] | -20÷40
19064 | DABA PRO 25W NW-W Plafoniera LED | 940 | Materiał obudowy | tworzywo sztuczne
19064 | DABA PRO 25W NW-W Plafoniera LED | 1670 | Rodzaj przyłącza | kostka samozaciskowa
19064 | DABA PRO 25W NW-W Plafoniera LED | 2510 | Zakres przekrojów stosowanych przewodów [mm2] | 0,75-2,5
19064 | DABA PRO 25W NW-W Plafoniera LED | 1790 | Stopień IK | 10
19064 | DABA PRO 25W NW-W Plafoniera LED | 1800 | Stopień IP | 65
19064 | DABA PRO 25W NW-W Plafoniera LED | 3089 | Kształt | okrągły
19064 | DABA PRO 25W NW-W Plafoniera LED | 5051 | Dodatkowe informacje | Produkt wyposażony (CP)
19066 | DABA PRO 26W NW-SE-W Plafoniera LED | 690 | Kolor | biały
19066 | DABA PRO 26W NW-SE-W Plafoniera LED | 1030 | Miejsce montażu | do nadbudowania na ścianie,do nadbudowania na suficie
19066 | DABA PRO 26W NW-SE-W Plafoniera LED | 1040 | Miejsce zastosowania | wewnątrz i na zewnątrz
19066 | DABA PRO 26W NW-SE-W Plafoniera LED | 1060 | Minimalna odległość od oświetlanego obiektu | 0,5m
19066 | DABA PRO 26W NW-SE-W Plafoniera LED | 1170 | Możliwość łączenia przelotowego opraw | 1
19066 | DABA PRO 26W NW-SE-W Plafoniera LED | 1210 | Możliwość współpracy ze ściemniaczem | nie
19066 | DABA PRO 26W NW-SE-W Plafoniera LED | 2330 | Wykrywanie ruchu | tak
19066 | DABA PRO 26W NW-SE-W Plafoniera LED | 2410 | Wysokość [mm] | 85
19066 | DABA PRO 26W NW-SE-W Plafoniera LED | 1890 | Średnica [mm] | 300
19066 | DABA PRO 26W NW-SE-W Plafoniera LED | 1580 | Regulacja czułości | 1
19066 | DABA PRO 26W NW-SE-W Plafoniera LED | 2590 | Zawartość rtęci | nie
19066 | DABA PRO 26W NW-SE-W Plafoniera LED | 2610 | Zintegrowane źródło światła LED | 1
19066 | DABA PRO 26W NW-SE-W Plafoniera LED | 1300 | Napięcie znamionowe [V] | 220-240 AC
19066 | DABA PRO 26W NW-SE-W Plafoniera LED | 270 | Częstotliwość znamionowa [Hz] | 50
19066 | DABA PRO 26W NW-SE-W Plafoniera LED | 1110 | Moc maksymalna [W] | 26
19066 | DABA PRO 26W NW-SE-W Plafoniera LED | 650 | Klasa ochronności przed porażeniem elektrycznym | II
19066 | DABA PRO 26W NW-SE-W Plafoniera LED | 930 | Materiał klosza | PC
19066 | DABA PRO 26W NW-SE-W Plafoniera LED | 1640 | Rodzaj diody | LED SMD
19066 | DABA PRO 26W NW-SE-W Plafoniera LED | 1830 | Strumień świetlny oprawy [lm] | 2800
19066 | DABA PRO 26W NW-SE-W Plafoniera LED | 5012 | Użyteczny strumień świetlny źródła światła Φuse [lm] | 3600
19066 | DABA PRO 26W NW-SE-W Plafoniera LED | 5013 | Użyteczny strumień świetlny źródła światła Φuse [lm] | w kuli (360°)
19066 | DABA PRO 26W NW-SE-W Plafoniera LED | 40 | Barwa światła | biała
19066 | DABA PRO 26W NW-SE-W Plafoniera LED | 1930 | Temperatura barwowa [K] | 4000
19066 | DABA PRO 26W NW-SE-W Plafoniera LED | 550 | Jednolitość barw [SDCM] | ≤6
19066 | DABA PRO 26W NW-SE-W Plafoniera LED | 2150 | Współczynnik oddawania barw Ra | 80
19066 | DABA PRO 26W NW-SE-W Plafoniera LED | 1980 | Trwałość [h] | 50000
19066 | DABA PRO 26W NW-SE-W Plafoniera LED | 2241 | Współczynnik zachowania strumienia świetlnego na zakończenie nominalnego okresu trwałości | L80B10
19066 | DABA PRO 26W NW-SE-W Plafoniera LED | 460 | Ilość cykli wł/wył | ≥25000
19066 | DABA PRO 26W NW-SE-W Plafoniera LED | 580 | Kąt świecenia [°] | 115
19066 | DABA PRO 26W NW-SE-W Plafoniera LED | 1740 | Skuteczność świetlna lampy [lm/W] | 108
19066 | DABA PRO 26W NW-SE-W Plafoniera LED | 2520 | Zakres temperatury otoczenia, na którą może być narażony wyrób [°C] | -20÷40
19066 | DABA PRO 26W NW-SE-W Plafoniera LED | 940 | Materiał obudowy | tworzywo sztuczne
19066 | DABA PRO 26W NW-SE-W Plafoniera LED | 1630 | Rodzaj czujnika | mikrofalowy
19066 | DABA PRO 26W NW-SE-W Plafoniera LED | 1670 | Rodzaj przyłącza | kostka samozaciskowa
19066 | DABA PRO 26W NW-SE-W Plafoniera LED | 2510 | Zakres przekrojów stosowanych przewodów [mm2] | 0,75-2,5
19066 | DABA PRO 26W NW-SE-W Plafoniera LED | 130 | Czas działania czujnika [sekunda-minuta] | 5-15
19066 | DABA PRO 26W NW-SE-W Plafoniera LED | 220 | Częstotliwość pracy czujnika [MHz] | 5800
19066 | DABA PRO 26W NW-SE-W Plafoniera LED | 570 | Kąt działania czujnika [°] | 360
19066 | DABA PRO 26W NW-SE-W Plafoniera LED | 1320 | Nastawa poziomu natężenia oświetlenia, przy którym czujnik wykrywa ruch [lx] | off/50/10/2
19066 | DABA PRO 26W NW-SE-W Plafoniera LED | 1790 | Stopień IK | 10
19066 | DABA PRO 26W NW-SE-W Plafoniera LED | 1800 | Stopień IP | 65
19066 | DABA PRO 26W NW-SE-W Plafoniera LED | 2540 | Zasięg czujnika [m] | max 12
19066 | DABA PRO 26W NW-SE-W Plafoniera LED | 3089 | Kształt | okrągły
19066 | DABA PRO 26W NW-SE-W Plafoniera LED | 5051 | Dodatkowe informacje | Produkt wyposażony (CP)
22551 | BORD DLP-50-W Oprawa sufitowa punktowa | 690 | Kolor | biały mat
22551 | BORD DLP-50-W Oprawa sufitowa punktowa | 1030 | Miejsce montażu | do nadbudowania na suficie
22551 | BORD DLP-50-W Oprawa sufitowa punktowa | 1040 | Miejsce zastosowania | wewnątrz
22551 | BORD DLP-50-W Oprawa sufitowa punktowa | 1060 | Minimalna odległość od oświetlanego obiektu | 0,5m
22551 | BORD DLP-50-W Oprawa sufitowa punktowa | 2400 | Wyrób nienadający się do okrywania materiałem termoizolacyjnym | 1
22551 | BORD DLP-50-W Oprawa sufitowa punktowa | 2410 | Wysokość [mm] | 125
22551 | BORD DLP-50-W Oprawa sufitowa punktowa | 1890 | Średnica [mm] | 95
22551 | BORD DLP-50-W Oprawa sufitowa punktowa | 1300 | Napięcie znamionowe [V] | 220-240 AC
22551 | BORD DLP-50-W Oprawa sufitowa punktowa | 270 | Częstotliwość znamionowa [Hz] | 50
22551 | BORD DLP-50-W Oprawa sufitowa punktowa | 1110 | Moc maksymalna [W] | max 10
22551 | BORD DLP-50-W Oprawa sufitowa punktowa | 650 | Klasa ochronności przed porażeniem elektrycznym | I
22551 | BORD DLP-50-W Oprawa sufitowa punktowa | 2760 | Źródło światła | PAR16
22551 | BORD DLP-50-W Oprawa sufitowa punktowa | 3030 | Źródło światła w komplecie | nie
22551 | BORD DLP-50-W Oprawa sufitowa punktowa | 2010 | Trzonek | GU10
22551 | BORD DLP-50-W Oprawa sufitowa punktowa | 2520 | Zakres temperatury otoczenia, na którą może być narażony wyrób [°C] | 5÷25
22551 | BORD DLP-50-W Oprawa sufitowa punktowa | 940 | Materiał obudowy | stop aluminium
22551 | BORD DLP-50-W Oprawa sufitowa punktowa | 1670 | Rodzaj przyłącza | kostka śrubowa
22551 | BORD DLP-50-W Oprawa sufitowa punktowa | 2510 | Zakres przekrojów stosowanych przewodów [mm2] | 1÷2,5
22551 | BORD DLP-50-W Oprawa sufitowa punktowa | 1601 | Regulacja kątowa oprawy oświetleniowej | w jednej osi
22551 | BORD DLP-50-W Oprawa sufitowa punktowa | 1600 | Regulacja kątowa oprawy oświetleniowej [°] | 25
22551 | BORD DLP-50-W Oprawa sufitowa punktowa | 1800 | Stopień IP | 20
22551 | BORD DLP-50-W Oprawa sufitowa punktowa | 3089 | Kształt | okrągły
22551 | BORD DLP-50-W Oprawa sufitowa punktowa | 5051 | Dodatkowe informacje | nie podlega pod rozporządzenie 2019/2020 - produkt na wymienne źródło światła
22552 | BORD DLP-50-B Oprawa sufitowa punktowa | 690 | Kolor | czarny mat
22552 | BORD DLP-50-B Oprawa sufitowa punktowa | 1030 | Miejsce montażu | do nadbudowania na suficie
22552 | BORD DLP-50-B Oprawa sufitowa punktowa | 1040 | Miejsce zastosowania | wewnątrz
22552 | BORD DLP-50-B Oprawa sufitowa punktowa | 1060 | Minimalna odległość od oświetlanego obiektu | 0,5m
22552 | BORD DLP-50-B Oprawa sufitowa punktowa | 2400 | Wyrób nienadający się do okrywania materiałem termoizolacyjnym | 1
22552 | BORD DLP-50-B Oprawa sufitowa punktowa | 2410 | Wysokość [mm] | 125
22552 | BORD DLP-50-B Oprawa sufitowa punktowa | 1890 | Średnica [mm] | 95
22552 | BORD DLP-50-B Oprawa sufitowa punktowa | 1300 | Napięcie znamionowe [V] | 220-240 AC
22552 | BORD DLP-50-B Oprawa sufitowa punktowa | 270 | Częstotliwość znamionowa [Hz] | 50
22552 | BORD DLP-50-B Oprawa sufitowa punktowa | 1110 | Moc maksymalna [W] | max 10
22552 | BORD DLP-50-B Oprawa sufitowa punktowa | 650 | Klasa ochronności przed porażeniem elektrycznym | I
22552 | BORD DLP-50-B Oprawa sufitowa punktowa | 2760 | Źródło światła | PAR16
22552 | BORD DLP-50-B Oprawa sufitowa punktowa | 3030 | Źródło światła w komplecie | nie
22552 | BORD DLP-50-B Oprawa sufitowa punktowa | 2010 | Trzonek | GU10
22552 | BORD DLP-50-B Oprawa sufitowa punktowa | 2520 | Zakres temperatury otoczenia, na którą może być narażony wyrób [°C] | 5÷25
22552 | BORD DLP-50-B Oprawa sufitowa punktowa | 940 | Materiał obudowy | stop aluminium
22552 | BORD DLP-50-B Oprawa sufitowa punktowa | 1670 | Rodzaj przyłącza | kostka śrubowa
22552 | BORD DLP-50-B Oprawa sufitowa punktowa | 2510 | Zakres przekrojów stosowanych przewodów [mm2] | 1÷2,5
22552 | BORD DLP-50-B Oprawa sufitowa punktowa | 1601 | Regulacja kątowa oprawy oświetleniowej | w jednej osi
22552 | BORD DLP-50-B Oprawa sufitowa punktowa | 1600 | Regulacja kątowa oprawy oświetleniowej [°] | 25
22552 | BORD DLP-50-B Oprawa sufitowa punktowa | 1800 | Stopień IP | 20
22552 | BORD DLP-50-B Oprawa sufitowa punktowa | 3089 | Kształt | okrągły
22552 | BORD DLP-50-B Oprawa sufitowa punktowa | 5051 | Dodatkowe informacje | nie podlega pod rozporządzenie 2019/2020 - produkt na wymienne źródło światła
22558 | BORD DLP-50-SR/B Oprawa sufitowa punktowa | 690 | Kolor | czarny / srebrny
22558 | BORD DLP-50-SR/B Oprawa sufitowa punktowa | 1030 | Miejsce montażu | do nadbudowania na suficie
22558 | BORD DLP-50-SR/B Oprawa sufitowa punktowa | 1040 | Miejsce zastosowania | wewnątrz
22558 | BORD DLP-50-SR/B Oprawa sufitowa punktowa | 1060 | Minimalna odległość od oświetlanego obiektu | 0,5m
22558 | BORD DLP-50-SR/B Oprawa sufitowa punktowa | 2400 | Wyrób nienadający się do okrywania materiałem termoizolacyjnym | 1
22558 | BORD DLP-50-SR/B Oprawa sufitowa punktowa | 2410 | Wysokość [mm] | 125
22558 | BORD DLP-50-SR/B Oprawa sufitowa punktowa | 1890 | Średnica [mm] | 95
22558 | BORD DLP-50-SR/B Oprawa sufitowa punktowa | 1300 | Napięcie znamionowe [V] | 220-240 AC
22558 | BORD DLP-50-SR/B Oprawa sufitowa punktowa | 270 | Częstotliwość znamionowa [Hz] | 50
22558 | BORD DLP-50-SR/B Oprawa sufitowa punktowa | 1110 | Moc maksymalna [W] | max 10
22558 | BORD DLP-50-SR/B Oprawa sufitowa punktowa | 650 | Klasa ochronności przed porażeniem elektrycznym | I
22558 | BORD DLP-50-SR/B Oprawa sufitowa punktowa | 2760 | Źródło światła | PAR16
22558 | BORD DLP-50-SR/B Oprawa sufitowa punktowa | 3030 | Źródło światła w komplecie | nie
22558 | BORD DLP-50-SR/B Oprawa sufitowa punktowa | 2010 | Trzonek | GU10
22558 | BORD DLP-50-SR/B Oprawa sufitowa punktowa | 2520 | Zakres temperatury otoczenia, na którą może być narażony wyrób [°C] | 5÷25
22558 | BORD DLP-50-SR/B Oprawa sufitowa punktowa | 940 | Materiał obudowy | stop aluminium
22558 | BORD DLP-50-SR/B Oprawa sufitowa punktowa | 1670 | Rodzaj przyłącza | kostka śrubowa
22558 | BORD DLP-50-SR/B Oprawa sufitowa punktowa | 2510 | Zakres przekrojów stosowanych przewodów [mm2] | 1÷2,5
22558 | BORD DLP-50-SR/B Oprawa sufitowa punktowa | 1601 | Regulacja kątowa oprawy oświetleniowej | w jednej osi
22558 | BORD DLP-50-SR/B Oprawa sufitowa punktowa | 1600 | Regulacja kątowa oprawy oświetleniowej [°] | 25
22558 | BORD DLP-50-SR/B Oprawa sufitowa punktowa | 1800 | Stopień IP | 20
22558 | BORD DLP-50-SR/B Oprawa sufitowa punktowa | 3089 | Kształt | okrągły
22559 | BORD DLP-50-SR/W Oprawa sufitowa punktowa | 690 | Kolor | biały / srebrny
22559 | BORD DLP-50-SR/W Oprawa sufitowa punktowa | 1030 | Miejsce montażu | do nadbudowania na suficie
22559 | BORD DLP-50-SR/W Oprawa sufitowa punktowa | 1040 | Miejsce zastosowania | wewnątrz
22559 | BORD DLP-50-SR/W Oprawa sufitowa punktowa | 1060 | Minimalna odległość od oświetlanego obiektu | 0,5m
22559 | BORD DLP-50-SR/W Oprawa sufitowa punktowa | 2400 | Wyrób nienadający się do okrywania materiałem termoizolacyjnym | 1
22559 | BORD DLP-50-SR/W Oprawa sufitowa punktowa | 2410 | Wysokość [mm] | 125
22559 | BORD DLP-50-SR/W Oprawa sufitowa punktowa | 1890 | Średnica [mm] | 95
22559 | BORD DLP-50-SR/W Oprawa sufitowa punktowa | 1300 | Napięcie znamionowe [V] | 220-240 AC
22559 | BORD DLP-50-SR/W Oprawa sufitowa punktowa | 270 | Częstotliwość znamionowa [Hz] | 50
22559 | BORD DLP-50-SR/W Oprawa sufitowa punktowa | 1110 | Moc maksymalna [W] | max 10
22559 | BORD DLP-50-SR/W Oprawa sufitowa punktowa | 650 | Klasa ochronności przed porażeniem elektrycznym | I
22559 | BORD DLP-50-SR/W Oprawa sufitowa punktowa | 2760 | Źródło światła | PAR16
22559 | BORD DLP-50-SR/W Oprawa sufitowa punktowa | 3030 | Źródło światła w komplecie | nie
22559 | BORD DLP-50-SR/W Oprawa sufitowa punktowa | 2010 | Trzonek | GU10
22559 | BORD DLP-50-SR/W Oprawa sufitowa punktowa | 2520 | Zakres temperatury otoczenia, na którą może być narażony wyrób [°C] | 5÷25
22559 | BORD DLP-50-SR/W Oprawa sufitowa punktowa | 940 | Materiał obudowy | stop aluminium
22559 | BORD DLP-50-SR/W Oprawa sufitowa punktowa | 1670 | Rodzaj przyłącza | kostka śrubowa
22559 | BORD DLP-50-SR/W Oprawa sufitowa punktowa | 2510 | Zakres przekrojów stosowanych przewodów [mm2] | 1÷2,5
22559 | BORD DLP-50-SR/W Oprawa sufitowa punktowa | 1601 | Regulacja kątowa oprawy oświetleniowej | w jednej osi
22559 | BORD DLP-50-SR/W Oprawa sufitowa punktowa | 1600 | Regulacja kątowa oprawy oświetleniowej [°] | 25
22559 | BORD DLP-50-SR/W Oprawa sufitowa punktowa | 1800 | Stopień IP | 20
22559 | BORD DLP-50-SR/W Oprawa sufitowa punktowa | 3089 | Kształt | okrągły
22606 | MAH LED HI 19W-NW RYF Oprawa pyłoszczelna LED | 690 | Kolor | szary
22606 | MAH LED HI 19W-NW RYF Oprawa pyłoszczelna LED | 1030 | Miejsce montażu | do nadbudowania na suficie,do nadbudowania na ścianie
22606 | MAH LED HI 19W-NW RYF Oprawa pyłoszczelna LED | 1040 | Miejsce zastosowania | wewnątrz i na zewnątrz
22606 | MAH LED HI 19W-NW RYF Oprawa pyłoszczelna LED | 1060 | Minimalna odległość od oświetlanego obiektu | 0,5m
22606 | MAH LED HI 19W-NW RYF Oprawa pyłoszczelna LED | 1170 | Możliwość łączenia przelotowego opraw | 1
22606 | MAH LED HI 19W-NW RYF Oprawa pyłoszczelna LED | 1210 | Możliwość współpracy ze ściemniaczem | nie
22606 | MAH LED HI 19W-NW RYF Oprawa pyłoszczelna LED | 310 | Długość [mm] | 575
22606 | MAH LED HI 19W-NW RYF Oprawa pyłoszczelna LED | 1880 | Szerokość [mm] | 80
22606 | MAH LED HI 19W-NW RYF Oprawa pyłoszczelna LED | 2410 | Wysokość [mm] | 70
22606 | MAH LED HI 19W-NW RYF Oprawa pyłoszczelna LED | 470 | Ilość dławic | 2
22606 | MAH LED HI 19W-NW RYF Oprawa pyłoszczelna LED | 2610 | Zintegrowane źródło światła LED | 1
22606 | MAH LED HI 19W-NW RYF Oprawa pyłoszczelna LED | 1300 | Napięcie znamionowe [V] | 220-240 AC
22606 | MAH LED HI 19W-NW RYF Oprawa pyłoszczelna LED | 270 | Częstotliwość znamionowa [Hz] | 50
22606 | MAH LED HI 19W-NW RYF Oprawa pyłoszczelna LED | 1110 | Moc maksymalna [W] | 19
22606 | MAH LED HI 19W-NW RYF Oprawa pyłoszczelna LED | 650 | Klasa ochronności przed porażeniem elektrycznym | II
22606 | MAH LED HI 19W-NW RYF Oprawa pyłoszczelna LED | 930 | Materiał klosza | PC
22606 | MAH LED HI 19W-NW RYF Oprawa pyłoszczelna LED | 1640 | Rodzaj diody | LED SMD
22606 | MAH LED HI 19W-NW RYF Oprawa pyłoszczelna LED | 1830 | Strumień świetlny oprawy [lm] | 2400
22606 | MAH LED HI 19W-NW RYF Oprawa pyłoszczelna LED | 5012 | Użyteczny strumień świetlny źródła światła Φuse [lm] | 2750
22606 | MAH LED HI 19W-NW RYF Oprawa pyłoszczelna LED | 5013 | Użyteczny strumień świetlny źródła światła Φuse [lm] | w kuli (360°)
22606 | MAH LED HI 19W-NW RYF Oprawa pyłoszczelna LED | 40 | Barwa światła | biała
22606 | MAH LED HI 19W-NW RYF Oprawa pyłoszczelna LED | 1930 | Temperatura barwowa [K] | 4000
22606 | MAH LED HI 19W-NW RYF Oprawa pyłoszczelna LED | 550 | Jednolitość barw [SDCM] | ≤6
22606 | MAH LED HI 19W-NW RYF Oprawa pyłoszczelna LED | 2150 | Współczynnik oddawania barw Ra | 80
22606 | MAH LED HI 19W-NW RYF Oprawa pyłoszczelna LED | 1980 | Trwałość [h] | 50000
22606 | MAH LED HI 19W-NW RYF Oprawa pyłoszczelna LED | 2241 | Współczynnik zachowania strumienia świetlnego na zakończenie nominalnego okresu trwałości | L70B50
22606 | MAH LED HI 19W-NW RYF Oprawa pyłoszczelna LED | 460 | Ilość cykli wł/wył | ≥15000
22606 | MAH LED HI 19W-NW RYF Oprawa pyłoszczelna LED | 580 | Kąt świecenia [°] | 110
22606 | MAH LED HI 19W-NW RYF Oprawa pyłoszczelna LED | 1740 | Skuteczność świetlna lampy [lm/W] | 126
22606 | MAH LED HI 19W-NW RYF Oprawa pyłoszczelna LED | 2520 | Zakres temperatury otoczenia, na którą może być narażony wyrób [°C] | -20÷40
22606 | MAH LED HI 19W-NW RYF Oprawa pyłoszczelna LED | 3088 | Typ klosza | ryflowany
22606 | MAH LED HI 19W-NW RYF Oprawa pyłoszczelna LED | 940 | Materiał obudowy | PC
22606 | MAH LED HI 19W-NW RYF Oprawa pyłoszczelna LED | 1670 | Rodzaj przyłącza | kostka samozaciskowa
22606 | MAH LED HI 19W-NW RYF Oprawa pyłoszczelna LED | 2510 | Zakres przekrojów stosowanych przewodów [mm2] | 1,5÷2,5
22606 | MAH LED HI 19W-NW RYF Oprawa pyłoszczelna LED | 1790 | Stopień IK | 08
22606 | MAH LED HI 19W-NW RYF Oprawa pyłoszczelna LED | 1800 | Stopień IP | 65
22606 | MAH LED HI 19W-NW RYF Oprawa pyłoszczelna LED | 3089 | Kształt | prostokątny
22606 | MAH LED HI 19W-NW RYF Oprawa pyłoszczelna LED | 5051 | Dodatkowe informacje | Produkt wyposażony (CP)
22607 | MAH LED HI 38W-NW RYF Oprawa pyłoszczelna LED | 690 | Kolor | szary
22607 | MAH LED HI 38W-NW RYF Oprawa pyłoszczelna LED | 1030 | Miejsce montażu | do nadbudowania na suficie,do nadbudowania na ścianie
22607 | MAH LED HI 38W-NW RYF Oprawa pyłoszczelna LED | 1040 | Miejsce zastosowania | wewnątrz i na zewnątrz
22607 | MAH LED HI 38W-NW RYF Oprawa pyłoszczelna LED | 1060 | Minimalna odległość od oświetlanego obiektu | 0,5m
22607 | MAH LED HI 38W-NW RYF Oprawa pyłoszczelna LED | 1170 | Możliwość łączenia przelotowego opraw | 1
22607 | MAH LED HI 38W-NW RYF Oprawa pyłoszczelna LED | 1210 | Możliwość współpracy ze ściemniaczem | nie
22607 | MAH LED HI 38W-NW RYF Oprawa pyłoszczelna LED | 310 | Długość [mm] | 1175
22607 | MAH LED HI 38W-NW RYF Oprawa pyłoszczelna LED | 1880 | Szerokość [mm] | 80
22607 | MAH LED HI 38W-NW RYF Oprawa pyłoszczelna LED | 2410 | Wysokość [mm] | 70
22607 | MAH LED HI 38W-NW RYF Oprawa pyłoszczelna LED | 470 | Ilość dławic | 2
22607 | MAH LED HI 38W-NW RYF Oprawa pyłoszczelna LED | 2610 | Zintegrowane źródło światła LED | 1
22607 | MAH LED HI 38W-NW RYF Oprawa pyłoszczelna LED | 1300 | Napięcie znamionowe [V] | 220-240 AC
22607 | MAH LED HI 38W-NW RYF Oprawa pyłoszczelna LED | 270 | Częstotliwość znamionowa [Hz] | 50
22607 | MAH LED HI 38W-NW RYF Oprawa pyłoszczelna LED | 2130 | Współczynnik mocy | 0.95
22607 | MAH LED HI 38W-NW RYF Oprawa pyłoszczelna LED | 1110 | Moc maksymalna [W] | 38
22607 | MAH LED HI 38W-NW RYF Oprawa pyłoszczelna LED | 650 | Klasa ochronności przed porażeniem elektrycznym | II
22607 | MAH LED HI 38W-NW RYF Oprawa pyłoszczelna LED | 930 | Materiał klosza | PC
22607 | MAH LED HI 38W-NW RYF Oprawa pyłoszczelna LED | 1640 | Rodzaj diody | LED SMD
22607 | MAH LED HI 38W-NW RYF Oprawa pyłoszczelna LED | 1830 | Strumień świetlny oprawy [lm] | 5000
22607 | MAH LED HI 38W-NW RYF Oprawa pyłoszczelna LED | 5012 | Użyteczny strumień świetlny źródła światła Φuse [lm] | 5700
22607 | MAH LED HI 38W-NW RYF Oprawa pyłoszczelna LED | 5013 | Użyteczny strumień świetlny źródła światła Φuse [lm] | w kuli (360°)
22607 | MAH LED HI 38W-NW RYF Oprawa pyłoszczelna LED | 40 | Barwa światła | biała
22607 | MAH LED HI 38W-NW RYF Oprawa pyłoszczelna LED | 1930 | Temperatura barwowa [K] | 4000
22607 | MAH LED HI 38W-NW RYF Oprawa pyłoszczelna LED | 550 | Jednolitość barw [SDCM] | ≤6
22607 | MAH LED HI 38W-NW RYF Oprawa pyłoszczelna LED | 2150 | Współczynnik oddawania barw Ra | 80
22607 | MAH LED HI 38W-NW RYF Oprawa pyłoszczelna LED | 1980 | Trwałość [h] | 50000
22607 | MAH LED HI 38W-NW RYF Oprawa pyłoszczelna LED | 2241 | Współczynnik zachowania strumienia świetlnego na zakończenie nominalnego okresu trwałości | L70B50
22607 | MAH LED HI 38W-NW RYF Oprawa pyłoszczelna LED | 460 | Ilość cykli wł/wył | ≥15000
22607 | MAH LED HI 38W-NW RYF Oprawa pyłoszczelna LED | 580 | Kąt świecenia [°] | 110
22607 | MAH LED HI 38W-NW RYF Oprawa pyłoszczelna LED | 1740 | Skuteczność świetlna lampy [lm/W] | 132
22607 | MAH LED HI 38W-NW RYF Oprawa pyłoszczelna LED | 2520 | Zakres temperatury otoczenia, na którą może być narażony wyrób [°C] | -20÷40
22607 | MAH LED HI 38W-NW RYF Oprawa pyłoszczelna LED | 3088 | Typ klosza | ryflowany
22607 | MAH LED HI 38W-NW RYF Oprawa pyłoszczelna LED | 940 | Materiał obudowy | PC
22607 | MAH LED HI 38W-NW RYF Oprawa pyłoszczelna LED | 1670 | Rodzaj przyłącza | kostka samozaciskowa
22607 | MAH LED HI 38W-NW RYF Oprawa pyłoszczelna LED | 2510 | Zakres przekrojów stosowanych przewodów [mm2] | 1,5÷2,5
22607 | MAH LED HI 38W-NW RYF Oprawa pyłoszczelna LED | 1790 | Stopień IK | 08
22607 | MAH LED HI 38W-NW RYF Oprawa pyłoszczelna LED | 1800 | Stopień IP | 65
22607 | MAH LED HI 38W-NW RYF Oprawa pyłoszczelna LED | 3089 | Kształt | prostokątny
22607 | MAH LED HI 38W-NW RYF Oprawa pyłoszczelna LED | 5051 | Dodatkowe informacje | Produkt wyposażony (CP)
22608 | MAH LED HI 48W-NW RYF Oprawa pyłoszczelna LED | 690 | Kolor | szary
22608 | MAH LED HI 48W-NW RYF Oprawa pyłoszczelna LED | 1030 | Miejsce montażu | do nadbudowania na suficie,do nadbudowania na ścianie
22608 | MAH LED HI 48W-NW RYF Oprawa pyłoszczelna LED | 1040 | Miejsce zastosowania | wewnątrz i na zewnątrz
22608 | MAH LED HI 48W-NW RYF Oprawa pyłoszczelna LED | 1060 | Minimalna odległość od oświetlanego obiektu | 0,5m
22608 | MAH LED HI 48W-NW RYF Oprawa pyłoszczelna LED | 1170 | Możliwość łączenia przelotowego opraw | 1
22608 | MAH LED HI 48W-NW RYF Oprawa pyłoszczelna LED | 1210 | Możliwość współpracy ze ściemniaczem | nie
22608 | MAH LED HI 48W-NW RYF Oprawa pyłoszczelna LED | 310 | Długość [mm] | 1475
22608 | MAH LED HI 48W-NW RYF Oprawa pyłoszczelna LED | 1880 | Szerokość [mm] | 80
22608 | MAH LED HI 48W-NW RYF Oprawa pyłoszczelna LED | 2410 | Wysokość [mm] | 70
22608 | MAH LED HI 48W-NW RYF Oprawa pyłoszczelna LED | 470 | Ilość dławic | 2
22608 | MAH LED HI 48W-NW RYF Oprawa pyłoszczelna LED | 2610 | Zintegrowane źródło światła LED | 1
22608 | MAH LED HI 48W-NW RYF Oprawa pyłoszczelna LED | 1300 | Napięcie znamionowe [V] | 220-240 AC
22608 | MAH LED HI 48W-NW RYF Oprawa pyłoszczelna LED | 270 | Częstotliwość znamionowa [Hz] | 50
22608 | MAH LED HI 48W-NW RYF Oprawa pyłoszczelna LED | 2130 | Współczynnik mocy | 0.95
22608 | MAH LED HI 48W-NW RYF Oprawa pyłoszczelna LED | 1110 | Moc maksymalna [W] | 48
22608 | MAH LED HI 48W-NW RYF Oprawa pyłoszczelna LED | 650 | Klasa ochronności przed porażeniem elektrycznym | II
22608 | MAH LED HI 48W-NW RYF Oprawa pyłoszczelna LED | 930 | Materiał klosza | PC
22608 | MAH LED HI 48W-NW RYF Oprawa pyłoszczelna LED | 1640 | Rodzaj diody | LED SMD
22608 | MAH LED HI 48W-NW RYF Oprawa pyłoszczelna LED | 1830 | Strumień świetlny oprawy [lm] | 6400
22608 | MAH LED HI 48W-NW RYF Oprawa pyłoszczelna LED | 5012 | Użyteczny strumień świetlny źródła światła Φuse [lm] | 7650
22608 | MAH LED HI 48W-NW RYF Oprawa pyłoszczelna LED | 5013 | Użyteczny strumień świetlny źródła światła Φuse [lm] | w kuli (360°)
22608 | MAH LED HI 48W-NW RYF Oprawa pyłoszczelna LED | 40 | Barwa światła | biała
22608 | MAH LED HI 48W-NW RYF Oprawa pyłoszczelna LED | 1930 | Temperatura barwowa [K] | 4000
22608 | MAH LED HI 48W-NW RYF Oprawa pyłoszczelna LED | 550 | Jednolitość barw [SDCM] | ≤6
22608 | MAH LED HI 48W-NW RYF Oprawa pyłoszczelna LED | 2150 | Współczynnik oddawania barw Ra | 80
22608 | MAH LED HI 48W-NW RYF Oprawa pyłoszczelna LED | 1980 | Trwałość [h] | 50000
22608 | MAH LED HI 48W-NW RYF Oprawa pyłoszczelna LED | 2241 | Współczynnik zachowania strumienia świetlnego na zakończenie nominalnego okresu trwałości | L70B50
22608 | MAH LED HI 48W-NW RYF Oprawa pyłoszczelna LED | 460 | Ilość cykli wł/wył | ≥15000
22608 | MAH LED HI 48W-NW RYF Oprawa pyłoszczelna LED | 580 | Kąt świecenia [°] | 110
22608 | MAH LED HI 48W-NW RYF Oprawa pyłoszczelna LED | 1740 | Skuteczność świetlna lampy [lm/W] | 133
22608 | MAH LED HI 48W-NW RYF Oprawa pyłoszczelna LED | 2520 | Zakres temperatury otoczenia, na którą może być narażony wyrób [°C] | -20÷40
22608 | MAH LED HI 48W-NW RYF Oprawa pyłoszczelna LED | 3088 | Typ klosza | ryflowany
22608 | MAH LED HI 48W-NW RYF Oprawa pyłoszczelna LED | 940 | Materiał obudowy | PC
22608 | MAH LED HI 48W-NW RYF Oprawa pyłoszczelna LED | 1670 | Rodzaj przyłącza | kostka samozaciskowa
22608 | MAH LED HI 48W-NW RYF Oprawa pyłoszczelna LED | 2510 | Zakres przekrojów stosowanych przewodów [mm2] | 1,5÷2,5
22608 | MAH LED HI 48W-NW RYF Oprawa pyłoszczelna LED | 1790 | Stopień IK | 08
22608 | MAH LED HI 48W-NW RYF Oprawa pyłoszczelna LED | 1800 | Stopień IP | 65
22608 | MAH LED HI 48W-NW RYF Oprawa pyłoszczelna LED | 3089 | Kształt | prostokątny
22608 | MAH LED HI 48W-NW RYF Oprawa pyłoszczelna LED | 5051 | Dodatkowe informacje | Produkt wyposażony (CP)
22609 | MAH LED HI 26W-NW RYF Oprawa pyłoszczelna LED | 690 | Kolor | szary
22609 | MAH LED HI 26W-NW RYF Oprawa pyłoszczelna LED | 1030 | Miejsce montażu | do nadbudowania na suficie,do nadbudowania na ścianie
22609 | MAH LED HI 26W-NW RYF Oprawa pyłoszczelna LED | 1040 | Miejsce zastosowania | wewnątrz i na zewnątrz
22609 | MAH LED HI 26W-NW RYF Oprawa pyłoszczelna LED | 1060 | Minimalna odległość od oświetlanego obiektu | 0,5m
22609 | MAH LED HI 26W-NW RYF Oprawa pyłoszczelna LED | 1170 | Możliwość łączenia przelotowego opraw | 1
22609 | MAH LED HI 26W-NW RYF Oprawa pyłoszczelna LED | 1210 | Możliwość współpracy ze ściemniaczem | nie
22609 | MAH LED HI 26W-NW RYF Oprawa pyłoszczelna LED | 310 | Długość [mm] | 1180
22609 | MAH LED HI 26W-NW RYF Oprawa pyłoszczelna LED | 1880 | Szerokość [mm] | 80
22609 | MAH LED HI 26W-NW RYF Oprawa pyłoszczelna LED | 2410 | Wysokość [mm] | 70
22609 | MAH LED HI 26W-NW RYF Oprawa pyłoszczelna LED | 470 | Ilość dławic | 2
22609 | MAH LED HI 26W-NW RYF Oprawa pyłoszczelna LED | 2610 | Zintegrowane źródło światła LED | 1
22609 | MAH LED HI 26W-NW RYF Oprawa pyłoszczelna LED | 1300 | Napięcie znamionowe [V] | 220-240 AC
22609 | MAH LED HI 26W-NW RYF Oprawa pyłoszczelna LED | 270 | Częstotliwość znamionowa [Hz] | 50
22609 | MAH LED HI 26W-NW RYF Oprawa pyłoszczelna LED | 2130 | Współczynnik mocy | 0.95
22609 | MAH LED HI 26W-NW RYF Oprawa pyłoszczelna LED | 1110 | Moc maksymalna [W] | 26
22609 | MAH LED HI 26W-NW RYF Oprawa pyłoszczelna LED | 650 | Klasa ochronności przed porażeniem elektrycznym | II
22609 | MAH LED HI 26W-NW RYF Oprawa pyłoszczelna LED | 930 | Materiał klosza | PC
22609 | MAH LED HI 26W-NW RYF Oprawa pyłoszczelna LED | 1640 | Rodzaj diody | LED SMD
22609 | MAH LED HI 26W-NW RYF Oprawa pyłoszczelna LED | 1830 | Strumień świetlny oprawy [lm] | 3900
22609 | MAH LED HI 26W-NW RYF Oprawa pyłoszczelna LED | 5012 | Użyteczny strumień świetlny źródła światła Φuse [lm] | 4200
22609 | MAH LED HI 26W-NW RYF Oprawa pyłoszczelna LED | 5013 | Użyteczny strumień świetlny źródła światła Φuse [lm] | w kuli (360°)
22609 | MAH LED HI 26W-NW RYF Oprawa pyłoszczelna LED | 40 | Barwa światła | biała
22609 | MAH LED HI 26W-NW RYF Oprawa pyłoszczelna LED | 1930 | Temperatura barwowa [K] | 4000
22609 | MAH LED HI 26W-NW RYF Oprawa pyłoszczelna LED | 550 | Jednolitość barw [SDCM] | ≤6
22609 | MAH LED HI 26W-NW RYF Oprawa pyłoszczelna LED | 2150 | Współczynnik oddawania barw Ra | 80
22609 | MAH LED HI 26W-NW RYF Oprawa pyłoszczelna LED | 1980 | Trwałość [h] | 50000
22609 | MAH LED HI 26W-NW RYF Oprawa pyłoszczelna LED | 2241 | Współczynnik zachowania strumienia świetlnego na zakończenie nominalnego okresu trwałości | L70B50
22609 | MAH LED HI 26W-NW RYF Oprawa pyłoszczelna LED | 460 | Ilość cykli wł/wył | ≥15000
22609 | MAH LED HI 26W-NW RYF Oprawa pyłoszczelna LED | 580 | Kąt świecenia [°] | 110
22609 | MAH LED HI 26W-NW RYF Oprawa pyłoszczelna LED | 1740 | Skuteczność świetlna lampy [lm/W] | 150
22609 | MAH LED HI 26W-NW RYF Oprawa pyłoszczelna LED | 2520 | Zakres temperatury otoczenia, na którą może być narażony wyrób [°C] | -20÷40
22609 | MAH LED HI 26W-NW RYF Oprawa pyłoszczelna LED | 3088 | Typ klosza | ryflowany
22609 | MAH LED HI 26W-NW RYF Oprawa pyłoszczelna LED | 940 | Materiał obudowy | PC
22609 | MAH LED HI 26W-NW RYF Oprawa pyłoszczelna LED | 1670 | Rodzaj przyłącza | kostka samozaciskowa
22609 | MAH LED HI 26W-NW RYF Oprawa pyłoszczelna LED | 2510 | Zakres przekrojów stosowanych przewodów [mm2] | 1,5÷2,5
22609 | MAH LED HI 26W-NW RYF Oprawa pyłoszczelna LED | 1790 | Stopień IK | 08
22609 | MAH LED HI 26W-NW RYF Oprawa pyłoszczelna LED | 1800 | Stopień IP | 65
22609 | MAH LED HI 26W-NW RYF Oprawa pyłoszczelna LED | 3089 | Kształt | prostokątny
22609 | MAH LED HI 26W-NW RYF Oprawa pyłoszczelna LED | 5051 | Dodatkowe informacje | Produkt wyposażony (CP)
22800 | MAH PLUS-236/4LED/PC Oprawa pyłoszczelna pod tuby LED | 690 | Kolor | szary
22800 | MAH PLUS-236/4LED/PC Oprawa pyłoszczelna pod tuby LED | 1030 | Miejsce montażu | do nadbudowania na suficie
22800 | MAH PLUS-236/4LED/PC Oprawa pyłoszczelna pod tuby LED | 1040 | Miejsce zastosowania | wewnątrz i na zewnątrz
22800 | MAH PLUS-236/4LED/PC Oprawa pyłoszczelna pod tuby LED | 1060 | Minimalna odległość od oświetlanego obiektu | 0,5m
22800 | MAH PLUS-236/4LED/PC Oprawa pyłoszczelna pod tuby LED | 1170 | Możliwość łączenia przelotowego opraw | 1
22800 | MAH PLUS-236/4LED/PC Oprawa pyłoszczelna pod tuby LED | 2380 | Wymienne źródło światła | tak
22800 | MAH PLUS-236/4LED/PC Oprawa pyłoszczelna pod tuby LED | 2580 | Zasilanie świetlówek T8 LED | jednostronne
22800 | MAH PLUS-236/4LED/PC Oprawa pyłoszczelna pod tuby LED | 310 | Długość [mm] | 1265
22800 | MAH PLUS-236/4LED/PC Oprawa pyłoszczelna pod tuby LED | 1880 | Szerokość [mm] | 125
22800 | MAH PLUS-236/4LED/PC Oprawa pyłoszczelna pod tuby LED | 2410 | Wysokość [mm] | 92
22800 | MAH PLUS-236/4LED/PC Oprawa pyłoszczelna pod tuby LED | 510 | Ilość zapinek | 8
22800 | MAH PLUS-236/4LED/PC Oprawa pyłoszczelna pod tuby LED | 1300 | Napięcie znamionowe [V] | 220-240 AC
22800 | MAH PLUS-236/4LED/PC Oprawa pyłoszczelna pod tuby LED | 270 | Częstotliwość znamionowa [Hz] | 50
22800 | MAH PLUS-236/4LED/PC Oprawa pyłoszczelna pod tuby LED | 1110 | Moc maksymalna [W] | 2 x max 36
22800 | MAH PLUS-236/4LED/PC Oprawa pyłoszczelna pod tuby LED | 650 | Klasa ochronności przed porażeniem elektrycznym | I
22800 | MAH PLUS-236/4LED/PC Oprawa pyłoszczelna pod tuby LED | 930 | Materiał klosza | PC
22800 | MAH PLUS-236/4LED/PC Oprawa pyłoszczelna pod tuby LED | 2760 | Źródło światła | T8 LED
22800 | MAH PLUS-236/4LED/PC Oprawa pyłoszczelna pod tuby LED | 3030 | Źródło światła w komplecie | nie
22800 | MAH PLUS-236/4LED/PC Oprawa pyłoszczelna pod tuby LED | 2010 | Trzonek | G13
22800 | MAH PLUS-236/4LED/PC Oprawa pyłoszczelna pod tuby LED | 2520 | Zakres temperatury otoczenia, na którą może być narażony wyrób [°C] | 5÷25
22800 | MAH PLUS-236/4LED/PC Oprawa pyłoszczelna pod tuby LED | 3088 | Typ klosza | ryflowany
22800 | MAH PLUS-236/4LED/PC Oprawa pyłoszczelna pod tuby LED | 940 | Materiał obudowy | tworzywo sztuczne
22800 | MAH PLUS-236/4LED/PC Oprawa pyłoszczelna pod tuby LED | 990 | Materiał uchwytu | metal
22800 | MAH PLUS-236/4LED/PC Oprawa pyłoszczelna pod tuby LED | 1010 | Materiał zapinek | tworzywo sztuczne
22800 | MAH PLUS-236/4LED/PC Oprawa pyłoszczelna pod tuby LED | 1670 | Rodzaj przyłącza | kostka śrubowa
22800 | MAH PLUS-236/4LED/PC Oprawa pyłoszczelna pod tuby LED | 2510 | Zakres przekrojów stosowanych przewodów [mm2] | 1÷2,5
22800 | MAH PLUS-236/4LED/PC Oprawa pyłoszczelna pod tuby LED | 1800 | Stopień IP | 65
22800 | MAH PLUS-236/4LED/PC Oprawa pyłoszczelna pod tuby LED | 3089 | Kształt | prostokątny
22801 | MAH PLUS-258/4LED/PC Oprawa pyłoszczelna pod tuby LED | 690 | Kolor | szary
22801 | MAH PLUS-258/4LED/PC Oprawa pyłoszczelna pod tuby LED | 1030 | Miejsce montażu | do nadbudowania na suficie
22801 | MAH PLUS-258/4LED/PC Oprawa pyłoszczelna pod tuby LED | 1040 | Miejsce zastosowania | wewnątrz i na zewnątrz
22801 | MAH PLUS-258/4LED/PC Oprawa pyłoszczelna pod tuby LED | 1060 | Minimalna odległość od oświetlanego obiektu | 0,5m
22801 | MAH PLUS-258/4LED/PC Oprawa pyłoszczelna pod tuby LED | 1170 | Możliwość łączenia przelotowego opraw | 1
22801 | MAH PLUS-258/4LED/PC Oprawa pyłoszczelna pod tuby LED | 2380 | Wymienne źródło światła | tak
22801 | MAH PLUS-258/4LED/PC Oprawa pyłoszczelna pod tuby LED | 2580 | Zasilanie świetlówek T8 LED | jednostronne
22801 | MAH PLUS-258/4LED/PC Oprawa pyłoszczelna pod tuby LED | 310 | Długość [mm] | 1570
22801 | MAH PLUS-258/4LED/PC Oprawa pyłoszczelna pod tuby LED | 1880 | Szerokość [mm] | 125
22801 | MAH PLUS-258/4LED/PC Oprawa pyłoszczelna pod tuby LED | 2410 | Wysokość [mm] | 92
22801 | MAH PLUS-258/4LED/PC Oprawa pyłoszczelna pod tuby LED | 510 | Ilość zapinek | 10
22801 | MAH PLUS-258/4LED/PC Oprawa pyłoszczelna pod tuby LED | 1300 | Napięcie znamionowe [V] | 220-240 AC
22801 | MAH PLUS-258/4LED/PC Oprawa pyłoszczelna pod tuby LED | 270 | Częstotliwość znamionowa [Hz] | 50
22801 | MAH PLUS-258/4LED/PC Oprawa pyłoszczelna pod tuby LED | 1110 | Moc maksymalna [W] | 2 x max 58
22801 | MAH PLUS-258/4LED/PC Oprawa pyłoszczelna pod tuby LED | 650 | Klasa ochronności przed porażeniem elektrycznym | I
22801 | MAH PLUS-258/4LED/PC Oprawa pyłoszczelna pod tuby LED | 930 | Materiał klosza | PC
22801 | MAH PLUS-258/4LED/PC Oprawa pyłoszczelna pod tuby LED | 2760 | Źródło światła | T8 LED
22801 | MAH PLUS-258/4LED/PC Oprawa pyłoszczelna pod tuby LED | 3030 | Źródło światła w komplecie | nie
22801 | MAH PLUS-258/4LED/PC Oprawa pyłoszczelna pod tuby LED | 2010 | Trzonek | G13
22801 | MAH PLUS-258/4LED/PC Oprawa pyłoszczelna pod tuby LED | 2520 | Zakres temperatury otoczenia, na którą może być narażony wyrób [°C] | 5÷25
22801 | MAH PLUS-258/4LED/PC Oprawa pyłoszczelna pod tuby LED | 3088 | Typ klosza | ryflowany
22801 | MAH PLUS-258/4LED/PC Oprawa pyłoszczelna pod tuby LED | 940 | Materiał obudowy | tworzywo sztuczne
22801 | MAH PLUS-258/4LED/PC Oprawa pyłoszczelna pod tuby LED | 990 | Materiał uchwytu | metal
22801 | MAH PLUS-258/4LED/PC Oprawa pyłoszczelna pod tuby LED | 1010 | Materiał zapinek | tworzywo sztuczne
22801 | MAH PLUS-258/4LED/PC Oprawa pyłoszczelna pod tuby LED | 1670 | Rodzaj przyłącza | kostka śrubowa
22801 | MAH PLUS-258/4LED/PC Oprawa pyłoszczelna pod tuby LED | 2510 | Zakres przekrojów stosowanych przewodów [mm2] | 1÷2,5
22801 | MAH PLUS-258/4LED/PC Oprawa pyłoszczelna pod tuby LED | 1800 | Stopień IP | 65
22801 | MAH PLUS-258/4LED/PC Oprawa pyłoszczelna pod tuby LED | 3089 | Kształt | prostokątny
22802 | MAH PLUS-136/4LED/PC Oprawa pyłoszczelna pod tuby LED | 690 | Kolor | szary
22802 | MAH PLUS-136/4LED/PC Oprawa pyłoszczelna pod tuby LED | 1030 | Miejsce montażu | do nadbudowania na suficie
22802 | MAH PLUS-136/4LED/PC Oprawa pyłoszczelna pod tuby LED | 1040 | Miejsce zastosowania | wewnątrz i na zewnątrz
22802 | MAH PLUS-136/4LED/PC Oprawa pyłoszczelna pod tuby LED | 1060 | Minimalna odległość od oświetlanego obiektu | 0,5m
22802 | MAH PLUS-136/4LED/PC Oprawa pyłoszczelna pod tuby LED | 1170 | Możliwość łączenia przelotowego opraw | 1
22802 | MAH PLUS-136/4LED/PC Oprawa pyłoszczelna pod tuby LED | 2380 | Wymienne źródło światła | tak
22802 | MAH PLUS-136/4LED/PC Oprawa pyłoszczelna pod tuby LED | 2580 | Zasilanie świetlówek T8 LED | jednostronne
22802 | MAH PLUS-136/4LED/PC Oprawa pyłoszczelna pod tuby LED | 310 | Długość [mm] | 1260
22802 | MAH PLUS-136/4LED/PC Oprawa pyłoszczelna pod tuby LED | 1880 | Szerokość [mm] | 90
22802 | MAH PLUS-136/4LED/PC Oprawa pyłoszczelna pod tuby LED | 2410 | Wysokość [mm] | 92
22802 | MAH PLUS-136/4LED/PC Oprawa pyłoszczelna pod tuby LED | 510 | Ilość zapinek | 8
22802 | MAH PLUS-136/4LED/PC Oprawa pyłoszczelna pod tuby LED | 1300 | Napięcie znamionowe [V] | 220-240 AC
22802 | MAH PLUS-136/4LED/PC Oprawa pyłoszczelna pod tuby LED | 270 | Częstotliwość znamionowa [Hz] | 50
22802 | MAH PLUS-136/4LED/PC Oprawa pyłoszczelna pod tuby LED | 1110 | Moc maksymalna [W] | max 36
22802 | MAH PLUS-136/4LED/PC Oprawa pyłoszczelna pod tuby LED | 650 | Klasa ochronności przed porażeniem elektrycznym | I
22802 | MAH PLUS-136/4LED/PC Oprawa pyłoszczelna pod tuby LED | 930 | Materiał klosza | PC
22802 | MAH PLUS-136/4LED/PC Oprawa pyłoszczelna pod tuby LED | 2760 | Źródło światła | T8 LED
22802 | MAH PLUS-136/4LED/PC Oprawa pyłoszczelna pod tuby LED | 3030 | Źródło światła w komplecie | nie
22802 | MAH PLUS-136/4LED/PC Oprawa pyłoszczelna pod tuby LED | 2010 | Trzonek | G13
22802 | MAH PLUS-136/4LED/PC Oprawa pyłoszczelna pod tuby LED | 2520 | Zakres temperatury otoczenia, na którą może być narażony wyrób [°C] | 5÷25
22802 | MAH PLUS-136/4LED/PC Oprawa pyłoszczelna pod tuby LED | 3088 | Typ klosza | ryflowany
22802 | MAH PLUS-136/4LED/PC Oprawa pyłoszczelna pod tuby LED | 940 | Materiał obudowy | tworzywo sztuczne
22802 | MAH PLUS-136/4LED/PC Oprawa pyłoszczelna pod tuby LED | 990 | Materiał uchwytu | metal
22802 | MAH PLUS-136/4LED/PC Oprawa pyłoszczelna pod tuby LED | 1010 | Materiał zapinek | tworzywo sztuczne
22802 | MAH PLUS-136/4LED/PC Oprawa pyłoszczelna pod tuby LED | 1670 | Rodzaj przyłącza | kostka śrubowa
22802 | MAH PLUS-136/4LED/PC Oprawa pyłoszczelna pod tuby LED | 2510 | Zakres przekrojów stosowanych przewodów [mm2] | 1÷2,5
22802 | MAH PLUS-136/4LED/PC Oprawa pyłoszczelna pod tuby LED | 1800 | Stopień IP | 65
22802 | MAH PLUS-136/4LED/PC Oprawa pyłoszczelna pod tuby LED | 3089 | Kształt | prostokątny
22803 | MAH PLUS-158/4LED/PC Oprawa pyłoszczelna pod tuby LED | 690 | Kolor | szary
22803 | MAH PLUS-158/4LED/PC Oprawa pyłoszczelna pod tuby LED | 1030 | Miejsce montażu | do nadbudowania na suficie
22803 | MAH PLUS-158/4LED/PC Oprawa pyłoszczelna pod tuby LED | 1040 | Miejsce zastosowania | wewnątrz i na zewnątrz
22803 | MAH PLUS-158/4LED/PC Oprawa pyłoszczelna pod tuby LED | 1060 | Minimalna odległość od oświetlanego obiektu | 0,5m
22803 | MAH PLUS-158/4LED/PC Oprawa pyłoszczelna pod tuby LED | 1170 | Możliwość łączenia przelotowego opraw | 1
22803 | MAH PLUS-158/4LED/PC Oprawa pyłoszczelna pod tuby LED | 2380 | Wymienne źródło światła | tak
22803 | MAH PLUS-158/4LED/PC Oprawa pyłoszczelna pod tuby LED | 2580 | Zasilanie świetlówek T8 LED | jednostronne
22803 | MAH PLUS-158/4LED/PC Oprawa pyłoszczelna pod tuby LED | 310 | Długość [mm] | 1570
22803 | MAH PLUS-158/4LED/PC Oprawa pyłoszczelna pod tuby LED | 1880 | Szerokość [mm] | 90
22803 | MAH PLUS-158/4LED/PC Oprawa pyłoszczelna pod tuby LED | 2410 | Wysokość [mm] | 92
22803 | MAH PLUS-158/4LED/PC Oprawa pyłoszczelna pod tuby LED | 510 | Ilość zapinek | 10
22803 | MAH PLUS-158/4LED/PC Oprawa pyłoszczelna pod tuby LED | 1300 | Napięcie znamionowe [V] | 220-240 AC
22803 | MAH PLUS-158/4LED/PC Oprawa pyłoszczelna pod tuby LED | 270 | Częstotliwość znamionowa [Hz] | 50
22803 | MAH PLUS-158/4LED/PC Oprawa pyłoszczelna pod tuby LED | 1110 | Moc maksymalna [W] | max 58
22803 | MAH PLUS-158/4LED/PC Oprawa pyłoszczelna pod tuby LED | 650 | Klasa ochronności przed porażeniem elektrycznym | I
22803 | MAH PLUS-158/4LED/PC Oprawa pyłoszczelna pod tuby LED | 930 | Materiał klosza | PC
22803 | MAH PLUS-158/4LED/PC Oprawa pyłoszczelna pod tuby LED | 2760 | Źródło światła | T8 LED
22803 | MAH PLUS-158/4LED/PC Oprawa pyłoszczelna pod tuby LED | 3030 | Źródło światła w komplecie | nie
22803 | MAH PLUS-158/4LED/PC Oprawa pyłoszczelna pod tuby LED | 2010 | Trzonek | G13
22803 | MAH PLUS-158/4LED/PC Oprawa pyłoszczelna pod tuby LED | 2520 | Zakres temperatury otoczenia, na którą może być narażony wyrób [°C] | 5÷25
22803 | MAH PLUS-158/4LED/PC Oprawa pyłoszczelna pod tuby LED | 3088 | Typ klosza | ryflowany
22803 | MAH PLUS-158/4LED/PC Oprawa pyłoszczelna pod tuby LED | 940 | Materiał obudowy | tworzywo sztuczne
22803 | MAH PLUS-158/4LED/PC Oprawa pyłoszczelna pod tuby LED | 990 | Materiał uchwytu | metal
22803 | MAH PLUS-158/4LED/PC Oprawa pyłoszczelna pod tuby LED | 1010 | Materiał zapinek | tworzywo sztuczne
22803 | MAH PLUS-158/4LED/PC Oprawa pyłoszczelna pod tuby LED | 1670 | Rodzaj przyłącza | kostka śrubowa
22803 | MAH PLUS-158/4LED/PC Oprawa pyłoszczelna pod tuby LED | 2510 | Zakres przekrojów stosowanych przewodów [mm2] | 1÷2,5
22803 | MAH PLUS-158/4LED/PC Oprawa pyłoszczelna pod tuby LED | 1800 | Stopień IP | 65
22803 | MAH PLUS-158/4LED/PC Oprawa pyłoszczelna pod tuby LED | 3089 | Kształt | prostokątny
23120 | JASMIN 270-WE Plafoniera | 690 | Kolor | wenge
23120 | JASMIN 270-WE Plafoniera | 1030 | Miejsce montażu | do nadbudowania na ścianie,do nadbudowania na suficie
23120 | JASMIN 270-WE Plafoniera | 1040 | Miejsce zastosowania | wewnątrz
23120 | JASMIN 270-WE Plafoniera | 1060 | Minimalna odległość od oświetlanego obiektu | 0,5m
23120 | JASMIN 270-WE Plafoniera | 1180 | Możliwość montażu na powierzchniach normalnie palnych | nie
23120 | JASMIN 270-WE Plafoniera | 2390 | Wyrób jest nieodpowiedni do montażu na podłożu normalnie palnym | 1
23120 | JASMIN 270-WE Plafoniera | 2390 | Wyrób jest nieodpowiedni do montażu na podłożu normalnie palnym | 1
23120 | JASMIN 270-WE Plafoniera | 2400 | Wyrób nienadający się do okrywania materiałem termoizolacyjnym | 1
23120 | JASMIN 270-WE Plafoniera | 2410 | Wysokość [mm] | 77
23120 | JASMIN 270-WE Plafoniera | 1890 | Średnica [mm] | 275
23120 | JASMIN 270-WE Plafoniera | 1300 | Napięcie znamionowe [V] | 220-240 AC
23120 | JASMIN 270-WE Plafoniera | 270 | Częstotliwość znamionowa [Hz] | 50
23120 | JASMIN 270-WE Plafoniera | 1110 | Moc maksymalna [W] | max 20
23120 | JASMIN 270-WE Plafoniera | 650 | Klasa ochronności przed porażeniem elektrycznym | I
23120 | JASMIN 270-WE Plafoniera | 930 | Materiał klosza | szkło
23120 | JASMIN 270-WE Plafoniera | 2760 | Źródło światła | LED
23120 | JASMIN 270-WE Plafoniera | 3030 | Źródło światła w komplecie | nie
23120 | JASMIN 270-WE Plafoniera | 2010 | Trzonek | E27
23120 | JASMIN 270-WE Plafoniera | 2520 | Zakres temperatury otoczenia, na którą może być narażony wyrób [°C] | 5÷25
23120 | JASMIN 270-WE Plafoniera | 940 | Materiał obudowy | drewno
23120 | JASMIN 270-WE Plafoniera | 1670 | Rodzaj przyłącza | kostka przyłączeniowa
23120 | JASMIN 270-WE Plafoniera | 2510 | Zakres przekrojów stosowanych przewodów [mm2] | 1÷1,5
23120 | JASMIN 270-WE Plafoniera | 1800 | Stopień IP | 20
23120 | JASMIN 270-WE Plafoniera | 3089 | Kształt | okrągły
23120 | JASMIN 270-WE Plafoniera | 5051 | Dodatkowe informacje | nie podlega pod rozporządzenie 2019/2020
23121 | JASMIN 370-WE Plafoniera | 690 | Kolor | wenge
23121 | JASMIN 370-WE Plafoniera | 1030 | Miejsce montażu | do nadbudowania na ścianie,do nadbudowania na suficie
23121 | JASMIN 370-WE Plafoniera | 1040 | Miejsce zastosowania | wewnątrz
23121 | JASMIN 370-WE Plafoniera | 1060 | Minimalna odległość od oświetlanego obiektu | 0,5m
23121 | JASMIN 370-WE Plafoniera | 1180 | Możliwość montażu na powierzchniach normalnie palnych | nie
23121 | JASMIN 370-WE Plafoniera | 2390 | Wyrób jest nieodpowiedni do montażu na podłożu normalnie palnym | 1
23121 | JASMIN 370-WE Plafoniera | 2390 | Wyrób jest nieodpowiedni do montażu na podłożu normalnie palnym | 1
23121 | JASMIN 370-WE Plafoniera | 2400 | Wyrób nienadający się do okrywania materiałem termoizolacyjnym | 1
23121 | JASMIN 370-WE Plafoniera | 2410 | Wysokość [mm] | 77
23121 | JASMIN 370-WE Plafoniera | 1890 | Średnica [mm] | 375
23121 | JASMIN 370-WE Plafoniera | 1300 | Napięcie znamionowe [V] | 220-240 AC
23121 | JASMIN 370-WE Plafoniera | 270 | Częstotliwość znamionowa [Hz] | 50
23121 | JASMIN 370-WE Plafoniera | 1110 | Moc maksymalna [W] | 2 x max 20
23121 | JASMIN 370-WE Plafoniera | 650 | Klasa ochronności przed porażeniem elektrycznym | I
23121 | JASMIN 370-WE Plafoniera | 930 | Materiał klosza | szkło
23121 | JASMIN 370-WE Plafoniera | 2760 | Źródło światła | LED
23121 | JASMIN 370-WE Plafoniera | 3030 | Źródło światła w komplecie | nie
23121 | JASMIN 370-WE Plafoniera | 2010 | Trzonek | E27
23121 | JASMIN 370-WE Plafoniera | 2520 | Zakres temperatury otoczenia, na którą może być narażony wyrób [°C] | 5÷25
23121 | JASMIN 370-WE Plafoniera | 940 | Materiał obudowy | drewno
23121 | JASMIN 370-WE Plafoniera | 1670 | Rodzaj przyłącza | kostka samozaciskowa
23121 | JASMIN 370-WE Plafoniera | 2510 | Zakres przekrojów stosowanych przewodów [mm2] | 1÷2,5
23121 | JASMIN 370-WE Plafoniera | 1800 | Stopień IP | 20
23121 | JASMIN 370-WE Plafoniera | 3089 | Kształt | okrągły
23121 | JASMIN 370-WE Plafoniera | 5051 | Dodatkowe informacje | nie podlega pod rozporządzenie 2019/2020
23122 | JASMIN 470-WE Plafoniera | 690 | Kolor | wenge
23122 | JASMIN 470-WE Plafoniera | 1030 | Miejsce montażu | do nadbudowania na ścianie,do nadbudowania na suficie
23122 | JASMIN 470-WE Plafoniera | 1040 | Miejsce zastosowania | wewnątrz
23122 | JASMIN 470-WE Plafoniera | 1060 | Minimalna odległość od oświetlanego obiektu | 0,5m
23122 | JASMIN 470-WE Plafoniera | 1180 | Możliwość montażu na powierzchniach normalnie palnych | nie
23122 | JASMIN 470-WE Plafoniera | 2390 | Wyrób jest nieodpowiedni do montażu na podłożu normalnie palnym | 1
23122 | JASMIN 470-WE Plafoniera | 2390 | Wyrób jest nieodpowiedni do montażu na podłożu normalnie palnym | 1
23122 | JASMIN 470-WE Plafoniera | 2400 | Wyrób nienadający się do okrywania materiałem termoizolacyjnym | 1
23122 | JASMIN 470-WE Plafoniera | 2410 | Wysokość [mm] | 77
23122 | JASMIN 470-WE Plafoniera | 1890 | Średnica [mm] | 475
23122 | JASMIN 470-WE Plafoniera | 1300 | Napięcie znamionowe [V] | 220-240 AC
23122 | JASMIN 470-WE Plafoniera | 270 | Częstotliwość znamionowa [Hz] | 50
23122 | JASMIN 470-WE Plafoniera | 1110 | Moc maksymalna [W] | 3 x max 20
23122 | JASMIN 470-WE Plafoniera | 650 | Klasa ochronności przed porażeniem elektrycznym | I
23122 | JASMIN 470-WE Plafoniera | 930 | Materiał klosza | szkło
23122 | JASMIN 470-WE Plafoniera | 2760 | Źródło światła | LED
23122 | JASMIN 470-WE Plafoniera | 3030 | Źródło światła w komplecie | nie
23122 | JASMIN 470-WE Plafoniera | 2010 | Trzonek | E27
23122 | JASMIN 470-WE Plafoniera | 2520 | Zakres temperatury otoczenia, na którą może być narażony wyrób [°C] | 5÷25
23122 | JASMIN 470-WE Plafoniera | 940 | Materiał obudowy | drewno
23122 | JASMIN 470-WE Plafoniera | 1670 | Rodzaj przyłącza | kostka samozaciskowa
23122 | JASMIN 470-WE Plafoniera | 2510 | Zakres przekrojów stosowanych przewodów [mm2] | 1÷2,5
23122 | JASMIN 470-WE Plafoniera | 1800 | Stopień IP | 20
23122 | JASMIN 470-WE Plafoniera | 3089 | Kształt | okrągły
23122 | JASMIN 470-WE Plafoniera | 5051 | Dodatkowe informacje | nie podlega pod rozporządzenie 2019/2020
23123 | JASMIN 270-W Plafoniera | 690 | Kolor | dąb sonoma
23123 | JASMIN 270-W Plafoniera | 1030 | Miejsce montażu | do nadbudowania na ścianie,do nadbudowania na suficie
23123 | JASMIN 270-W Plafoniera | 1040 | Miejsce zastosowania | wewnątrz
23123 | JASMIN 270-W Plafoniera | 1060 | Minimalna odległość od oświetlanego obiektu | 0,5m
23123 | JASMIN 270-W Plafoniera | 1180 | Możliwość montażu na powierzchniach normalnie palnych | nie
23123 | JASMIN 270-W Plafoniera | 2390 | Wyrób jest nieodpowiedni do montażu na podłożu normalnie palnym | 1
23123 | JASMIN 270-W Plafoniera | 2390 | Wyrób jest nieodpowiedni do montażu na podłożu normalnie palnym | 1
23123 | JASMIN 270-W Plafoniera | 2400 | Wyrób nienadający się do okrywania materiałem termoizolacyjnym | 1
23123 | JASMIN 270-W Plafoniera | 2410 | Wysokość [mm] | 77
23123 | JASMIN 270-W Plafoniera | 1890 | Średnica [mm] | 275
23123 | JASMIN 270-W Plafoniera | 1300 | Napięcie znamionowe [V] | 220-240 AC
23123 | JASMIN 270-W Plafoniera | 270 | Częstotliwość znamionowa [Hz] | 50
23123 | JASMIN 270-W Plafoniera | 1110 | Moc maksymalna [W] | max 20
23123 | JASMIN 270-W Plafoniera | 650 | Klasa ochronności przed porażeniem elektrycznym | I
23123 | JASMIN 270-W Plafoniera | 930 | Materiał klosza | szkło
23123 | JASMIN 270-W Plafoniera | 2760 | Źródło światła | LED
23123 | JASMIN 270-W Plafoniera | 3030 | Źródło światła w komplecie | nie
23123 | JASMIN 270-W Plafoniera | 2010 | Trzonek | E27
23123 | JASMIN 270-W Plafoniera | 2520 | Zakres temperatury otoczenia, na którą może być narażony wyrób [°C] | 5÷25
23123 | JASMIN 270-W Plafoniera | 940 | Materiał obudowy | drewno
23123 | JASMIN 270-W Plafoniera | 1670 | Rodzaj przyłącza | kostka przyłączeniowa
23123 | JASMIN 270-W Plafoniera | 2510 | Zakres przekrojów stosowanych przewodów [mm2] | 1÷1,5
23123 | JASMIN 270-W Plafoniera | 1800 | Stopień IP | 20
23123 | JASMIN 270-W Plafoniera | 3089 | Kształt | okrągły
23123 | JASMIN 270-W Plafoniera | 5051 | Dodatkowe informacje | nie podlega pod rozporządzenie 2019/2020
23124 | JASMIN 370-W Plafoniera | 690 | Kolor | dąb sonoma
23124 | JASMIN 370-W Plafoniera | 1030 | Miejsce montażu | do nadbudowania na ścianie,do nadbudowania na suficie
23124 | JASMIN 370-W Plafoniera | 1040 | Miejsce zastosowania | wewnątrz
23124 | JASMIN 370-W Plafoniera | 1060 | Minimalna odległość od oświetlanego obiektu | 0,5m
23124 | JASMIN 370-W Plafoniera | 1180 | Możliwość montażu na powierzchniach normalnie palnych | nie
23124 | JASMIN 370-W Plafoniera | 2390 | Wyrób jest nieodpowiedni do montażu na podłożu normalnie palnym | 1
23124 | JASMIN 370-W Plafoniera | 2390 | Wyrób jest nieodpowiedni do montażu na podłożu normalnie palnym | 1
23124 | JASMIN 370-W Plafoniera | 2400 | Wyrób nienadający się do okrywania materiałem termoizolacyjnym | 1
23124 | JASMIN 370-W Plafoniera | 2410 | Wysokość [mm] | 77
23124 | JASMIN 370-W Plafoniera | 1890 | Średnica [mm] | 375
23124 | JASMIN 370-W Plafoniera | 1300 | Napięcie znamionowe [V] | 220-240 AC
23124 | JASMIN 370-W Plafoniera | 270 | Częstotliwość znamionowa [Hz] | 50
23124 | JASMIN 370-W Plafoniera | 1110 | Moc maksymalna [W] | 2 x max 20
23124 | JASMIN 370-W Plafoniera | 650 | Klasa ochronności przed porażeniem elektrycznym | I
23124 | JASMIN 370-W Plafoniera | 930 | Materiał klosza | szkło
23124 | JASMIN 370-W Plafoniera | 2760 | Źródło światła | LED
23124 | JASMIN 370-W Plafoniera | 3030 | Źródło światła w komplecie | nie
23124 | JASMIN 370-W Plafoniera | 2010 | Trzonek | E27
23124 | JASMIN 370-W Plafoniera | 2520 | Zakres temperatury otoczenia, na którą może być narażony wyrób [°C] | 5÷25
23124 | JASMIN 370-W Plafoniera | 940 | Materiał obudowy | drewno
23124 | JASMIN 370-W Plafoniera | 1670 | Rodzaj przyłącza | kostka samozaciskowa
23124 | JASMIN 370-W Plafoniera | 2510 | Zakres przekrojów stosowanych przewodów [mm2] | 1÷2,5
23124 | JASMIN 370-W Plafoniera | 1800 | Stopień IP | 20
23124 | JASMIN 370-W Plafoniera | 3089 | Kształt | okrągły
23124 | JASMIN 370-W Plafoniera | 5051 | Dodatkowe informacje | nie podlega pod rozporządzenie 2019/2020
23125 | JASMIN 470-W Plafoniera | 690 | Kolor | dąb sonoma
23125 | JASMIN 470-W Plafoniera | 1030 | Miejsce montażu | do nadbudowania na ścianie,do nadbudowania na suficie
23125 | JASMIN 470-W Plafoniera | 1040 | Miejsce zastosowania | wewnątrz
23125 | JASMIN 470-W Plafoniera | 1060 | Minimalna odległość od oświetlanego obiektu | 0,5m
23125 | JASMIN 470-W Plafoniera | 1180 | Możliwość montażu na powierzchniach normalnie palnych | nie
23125 | JASMIN 470-W Plafoniera | 2390 | Wyrób jest nieodpowiedni do montażu na podłożu normalnie palnym | 1
23125 | JASMIN 470-W Plafoniera | 2390 | Wyrób jest nieodpowiedni do montażu na podłożu normalnie palnym | 1
23125 | JASMIN 470-W Plafoniera | 2400 | Wyrób nienadający się do okrywania materiałem termoizolacyjnym | 1
23125 | JASMIN 470-W Plafoniera | 2410 | Wysokość [mm] | 77
23125 | JASMIN 470-W Plafoniera | 1890 | Średnica [mm] | 475
23125 | JASMIN 470-W Plafoniera | 1300 | Napięcie znamionowe [V] | 220-240 AC
23125 | JASMIN 470-W Plafoniera | 270 | Częstotliwość znamionowa [Hz] | 50
23125 | JASMIN 470-W Plafoniera | 1110 | Moc maksymalna [W] | 3 x max 20
23125 | JASMIN 470-W Plafoniera | 650 | Klasa ochronności przed porażeniem elektrycznym | I
23125 | JASMIN 470-W Plafoniera | 930 | Materiał klosza | szkło
23125 | JASMIN 470-W Plafoniera | 2760 | Źródło światła | LED
23125 | JASMIN 470-W Plafoniera | 3030 | Źródło światła w komplecie | nie
23125 | JASMIN 470-W Plafoniera | 2010 | Trzonek | E27
23125 | JASMIN 470-W Plafoniera | 2520 | Zakres temperatury otoczenia, na którą może być narażony wyrób [°C] | 5÷25
23125 | JASMIN 470-W Plafoniera | 940 | Materiał obudowy | drewno
23125 | JASMIN 470-W Plafoniera | 1670 | Rodzaj przyłącza | kostka samozaciskowa
23125 | JASMIN 470-W Plafoniera | 2510 | Zakres przekrojów stosowanych przewodów [mm2] | 1÷2,5
23125 | JASMIN 470-W Plafoniera | 1800 | Stopień IP | 20
23125 | JASMIN 470-W Plafoniera | 3089 | Kształt | okrągły
23125 | JASMIN 470-W Plafoniera | 5051 | Dodatkowe informacje | nie podlega pod rozporządzenie 2019/2020
23126 | JASMIN 270-W/M Plafoniera | 690 | Kolor | biały mat
23126 | JASMIN 270-W/M Plafoniera | 1030 | Miejsce montażu | do nadbudowania na ścianie,do nadbudowania na suficie
23126 | JASMIN 270-W/M Plafoniera | 1040 | Miejsce zastosowania | wewnątrz
23126 | JASMIN 270-W/M Plafoniera | 1060 | Minimalna odległość od oświetlanego obiektu | 0,5m
23126 | JASMIN 270-W/M Plafoniera | 1180 | Możliwość montażu na powierzchniach normalnie palnych | nie
23126 | JASMIN 270-W/M Plafoniera | 2390 | Wyrób jest nieodpowiedni do montażu na podłożu normalnie palnym | 1
23126 | JASMIN 270-W/M Plafoniera | 2390 | Wyrób jest nieodpowiedni do montażu na podłożu normalnie palnym | 1
23126 | JASMIN 270-W/M Plafoniera | 2400 | Wyrób nienadający się do okrywania materiałem termoizolacyjnym | 1
23126 | JASMIN 270-W/M Plafoniera | 2410 | Wysokość [mm] | 77
23126 | JASMIN 270-W/M Plafoniera | 1890 | Średnica [mm] | 275
23126 | JASMIN 270-W/M Plafoniera | 1300 | Napięcie znamionowe [V] | 220-240 AC
23126 | JASMIN 270-W/M Plafoniera | 270 | Częstotliwość znamionowa [Hz] | 50
23126 | JASMIN 270-W/M Plafoniera | 1110 | Moc maksymalna [W] | max 20
23126 | JASMIN 270-W/M Plafoniera | 650 | Klasa ochronności przed porażeniem elektrycznym | I
23126 | JASMIN 270-W/M Plafoniera | 930 | Materiał klosza | szkło
23126 | JASMIN 270-W/M Plafoniera | 2760 | Źródło światła | LED
23126 | JASMIN 270-W/M Plafoniera | 3030 | Źródło światła w komplecie | nie
23126 | JASMIN 270-W/M Plafoniera | 2010 | Trzonek | E27
23126 | JASMIN 270-W/M Plafoniera | 2520 | Zakres temperatury otoczenia, na którą może być narażony wyrób [°C] | 5÷25
23126 | JASMIN 270-W/M Plafoniera | 940 | Materiał obudowy | drewno
23126 | JASMIN 270-W/M Plafoniera | 1670 | Rodzaj przyłącza | kostka przyłączeniowa
23126 | JASMIN 270-W/M Plafoniera | 2510 | Zakres przekrojów stosowanych przewodów [mm2] | 1÷1,5
23126 | JASMIN 270-W/M Plafoniera | 1800 | Stopień IP | 20
23126 | JASMIN 270-W/M Plafoniera | 3089 | Kształt | okrągły
23126 | JASMIN 270-W/M Plafoniera | 5051 | Dodatkowe informacje | nie podlega pod rozporządzenie 2019/2020
23127 | JASMIN 370-W/M Plafoniera | 690 | Kolor | biały mat
23127 | JASMIN 370-W/M Plafoniera | 1030 | Miejsce montażu | do nadbudowania na ścianie,do nadbudowania na suficie
23127 | JASMIN 370-W/M Plafoniera | 1040 | Miejsce zastosowania | wewnątrz
23127 | JASMIN 370-W/M Plafoniera | 1060 | Minimalna odległość od oświetlanego obiektu | 0,5m
23127 | JASMIN 370-W/M Plafoniera | 1180 | Możliwość montażu na powierzchniach normalnie palnych | nie
23127 | JASMIN 370-W/M Plafoniera | 2390 | Wyrób jest nieodpowiedni do montażu na podłożu normalnie palnym | 1
23127 | JASMIN 370-W/M Plafoniera | 2390 | Wyrób jest nieodpowiedni do montażu na podłożu normalnie palnym | 1
23127 | JASMIN 370-W/M Plafoniera | 2400 | Wyrób nienadający się do okrywania materiałem termoizolacyjnym | 1
23127 | JASMIN 370-W/M Plafoniera | 2410 | Wysokość [mm] | 77
23127 | JASMIN 370-W/M Plafoniera | 1890 | Średnica [mm] | 375
23127 | JASMIN 370-W/M Plafoniera | 1300 | Napięcie znamionowe [V] | 220-240 AC
23127 | JASMIN 370-W/M Plafoniera | 270 | Częstotliwość znamionowa [Hz] | 50
23127 | JASMIN 370-W/M Plafoniera | 1110 | Moc maksymalna [W] | 2 x max 20
23127 | JASMIN 370-W/M Plafoniera | 650 | Klasa ochronności przed porażeniem elektrycznym | I
23127 | JASMIN 370-W/M Plafoniera | 930 | Materiał klosza | szkło
23127 | JASMIN 370-W/M Plafoniera | 2760 | Źródło światła | LED
23127 | JASMIN 370-W/M Plafoniera | 3030 | Źródło światła w komplecie | nie
23127 | JASMIN 370-W/M Plafoniera | 2010 | Trzonek | E27
23127 | JASMIN 370-W/M Plafoniera | 2520 | Zakres temperatury otoczenia, na którą może być narażony wyrób [°C] | 5÷25
23127 | JASMIN 370-W/M Plafoniera | 940 | Materiał obudowy | drewno
23127 | JASMIN 370-W/M Plafoniera | 1670 | Rodzaj przyłącza | kostka samozaciskowa
23127 | JASMIN 370-W/M Plafoniera | 2510 | Zakres przekrojów stosowanych przewodów [mm2] | 1÷2,5
23127 | JASMIN 370-W/M Plafoniera | 1800 | Stopień IP | 20
23127 | JASMIN 370-W/M Plafoniera | 3089 | Kształt | okrągły
23127 | JASMIN 370-W/M Plafoniera | 5051 | Dodatkowe informacje | nie podlega pod rozporządzenie 2019/2020
23128 | JASMIN 470-W/M Plafoniera | 690 | Kolor | biały mat
23128 | JASMIN 470-W/M Plafoniera | 1030 | Miejsce montażu | do nadbudowania na ścianie,do nadbudowania na suficie
23128 | JASMIN 470-W/M Plafoniera | 1040 | Miejsce zastosowania | wewnątrz
23128 | JASMIN 470-W/M Plafoniera | 1060 | Minimalna odległość od oświetlanego obiektu | 0,5m
23128 | JASMIN 470-W/M Plafoniera | 1180 | Możliwość montażu na powierzchniach normalnie palnych | nie
23128 | JASMIN 470-W/M Plafoniera | 2390 | Wyrób jest nieodpowiedni do montażu na podłożu normalnie palnym | 1
23128 | JASMIN 470-W/M Plafoniera | 2390 | Wyrób jest nieodpowiedni do montażu na podłożu normalnie palnym | 1
23128 | JASMIN 470-W/M Plafoniera | 2400 | Wyrób nienadający się do okrywania materiałem termoizolacyjnym | 1
23128 | JASMIN 470-W/M Plafoniera | 2410 | Wysokość [mm] | 77
23128 | JASMIN 470-W/M Plafoniera | 1890 | Średnica [mm] | 475
23128 | JASMIN 470-W/M Plafoniera | 1300 | Napięcie znamionowe [V] | 220-240 AC
23128 | JASMIN 470-W/M Plafoniera | 270 | Częstotliwość znamionowa [Hz] | 50
23128 | JASMIN 470-W/M Plafoniera | 1110 | Moc maksymalna [W] | 3 x max 20
23128 | JASMIN 470-W/M Plafoniera | 650 | Klasa ochronności przed porażeniem elektrycznym | I
23128 | JASMIN 470-W/M Plafoniera | 930 | Materiał klosza | szkło
23128 | JASMIN 470-W/M Plafoniera | 2760 | Źródło światła | LED
23128 | JASMIN 470-W/M Plafoniera | 3030 | Źródło światła w komplecie | nie
23128 | JASMIN 470-W/M Plafoniera | 2010 | Trzonek | E27
23128 | JASMIN 470-W/M Plafoniera | 2520 | Zakres temperatury otoczenia, na którą może być narażony wyrób [°C] | 5÷25
23128 | JASMIN 470-W/M Plafoniera | 940 | Materiał obudowy | drewno
23128 | JASMIN 470-W/M Plafoniera | 1670 | Rodzaj przyłącza | kostka samozaciskowa
23128 | JASMIN 470-W/M Plafoniera | 2510 | Zakres przekrojów stosowanych przewodów [mm2] | 1÷2,5
23128 | JASMIN 470-W/M Plafoniera | 1800 | Stopień IP | 20
23128 | JASMIN 470-W/M Plafoniera | 3089 | Kształt | okrągły
23128 | JASMIN 470-W/M Plafoniera | 5051 | Dodatkowe informacje | nie podlega pod rozporządzenie 2019/2020
24640 | TYBIA LED 38W-NW Plafoniera LED | 690 | Kolor | szary
24640 | TYBIA LED 38W-NW Plafoniera LED | 1030 | Miejsce montażu | do nadbudowania na suficie
24640 | TYBIA LED 38W-NW Plafoniera LED | 1040 | Miejsce zastosowania | wewnątrz
24640 | TYBIA LED 38W-NW Plafoniera LED | 1060 | Minimalna odległość od oświetlanego obiektu | 0,5m
24640 | TYBIA LED 38W-NW Plafoniera LED | 1210 | Możliwość współpracy ze ściemniaczem | nie
24640 | TYBIA LED 38W-NW Plafoniera LED | 310 | Długość [mm] | 410
24640 | TYBIA LED 38W-NW Plafoniera LED | 1880 | Szerokość [mm] | 410
24640 | TYBIA LED 38W-NW Plafoniera LED | 2410 | Wysokość [mm] | 61
24640 | TYBIA LED 38W-NW Plafoniera LED | 2590 | Zawartość rtęci | nie
24640 | TYBIA LED 38W-NW Plafoniera LED | 2610 | Zintegrowane źródło światła LED | 1
24640 | TYBIA LED 38W-NW Plafoniera LED | 1300 | Napięcie znamionowe [V] | 220-240 AC
24640 | TYBIA LED 38W-NW Plafoniera LED | 270 | Częstotliwość znamionowa [Hz] | 50
24640 | TYBIA LED 38W-NW Plafoniera LED | 1110 | Moc maksymalna [W] | 38
24640 | TYBIA LED 38W-NW Plafoniera LED | 650 | Klasa ochronności przed porażeniem elektrycznym | I
24640 | TYBIA LED 38W-NW Plafoniera LED | 930 | Materiał klosza | PMMA
24640 | TYBIA LED 38W-NW Plafoniera LED | 1640 | Rodzaj diody | LED SMD
24640 | TYBIA LED 38W-NW Plafoniera LED | 1830 | Strumień świetlny oprawy [lm] | 3800
24640 | TYBIA LED 38W-NW Plafoniera LED | 5012 | Użyteczny strumień świetlny źródła światła Φuse [lm] | 5700
24640 | TYBIA LED 38W-NW Plafoniera LED | 5013 | Użyteczny strumień świetlny źródła światła Φuse [lm] | w kuli (360°)
24640 | TYBIA LED 38W-NW Plafoniera LED | 40 | Barwa światła | biała
24640 | TYBIA LED 38W-NW Plafoniera LED | 1930 | Temperatura barwowa [K] | 4000
24640 | TYBIA LED 38W-NW Plafoniera LED | 550 | Jednolitość barw [SDCM] | ≤6
24640 | TYBIA LED 38W-NW Plafoniera LED | 2150 | Współczynnik oddawania barw Ra | 80
24640 | TYBIA LED 38W-NW Plafoniera LED | 1980 | Trwałość [h] | 30000
24640 | TYBIA LED 38W-NW Plafoniera LED | 2241 | Współczynnik zachowania strumienia świetlnego na zakończenie nominalnego okresu trwałości | L70B50
24640 | TYBIA LED 38W-NW Plafoniera LED | 460 | Ilość cykli wł/wył | ≥20000
24640 | TYBIA LED 38W-NW Plafoniera LED | 580 | Kąt świecenia [°] | 110
24640 | TYBIA LED 38W-NW Plafoniera LED | 1740 | Skuteczność świetlna lampy [lm/W] | 100
24640 | TYBIA LED 38W-NW Plafoniera LED | 2520 | Zakres temperatury otoczenia, na którą może być narażony wyrób [°C] | 5÷25
24640 | TYBIA LED 38W-NW Plafoniera LED | 940 | Materiał obudowy | stop aluminium
24640 | TYBIA LED 38W-NW Plafoniera LED | 1670 | Rodzaj przyłącza | kostka samozaciskowa
24640 | TYBIA LED 38W-NW Plafoniera LED | 2510 | Zakres przekrojów stosowanych przewodów [mm2] | 1-2,5
24640 | TYBIA LED 38W-NW Plafoniera LED | 1800 | Stopień IP | 20
24640 | TYBIA LED 38W-NW Plafoniera LED | 3089 | Kształt | kwadratowy
24640 | TYBIA LED 38W-NW Plafoniera LED | 5051 | Dodatkowe informacje | Produkt wyposażony (CP)
24641 | TYBIA LED 38W-NW-SE Plafoniera LED | 690 | Kolor | szary
24641 | TYBIA LED 38W-NW-SE Plafoniera LED | 1030 | Miejsce montażu | do nadbudowania na suficie
24641 | TYBIA LED 38W-NW-SE Plafoniera LED | 1040 | Miejsce zastosowania | wewnątrz
24641 | TYBIA LED 38W-NW-SE Plafoniera LED | 1050 | Mikroprzerwa pomiędzy stykami przekaźnika | 1
24641 | TYBIA LED 38W-NW-SE Plafoniera LED | 1060 | Minimalna odległość od oświetlanego obiektu | 0,5m
24641 | TYBIA LED 38W-NW-SE Plafoniera LED | 1210 | Możliwość współpracy ze ściemniaczem | nie
24641 | TYBIA LED 38W-NW-SE Plafoniera LED | 2330 | Wykrywanie ruchu | tak
24641 | TYBIA LED 38W-NW-SE Plafoniera LED | 310 | Długość [mm] | 410
24641 | TYBIA LED 38W-NW-SE Plafoniera LED | 1880 | Szerokość [mm] | 410
24641 | TYBIA LED 38W-NW-SE Plafoniera LED | 2410 | Wysokość [mm] | 61
24641 | TYBIA LED 38W-NW-SE Plafoniera LED | 1580 | Regulacja czułości | 1
24641 | TYBIA LED 38W-NW-SE Plafoniera LED | 2590 | Zawartość rtęci | nie
24641 | TYBIA LED 38W-NW-SE Plafoniera LED | 2610 | Zintegrowane źródło światła LED | 1
24641 | TYBIA LED 38W-NW-SE Plafoniera LED | 1300 | Napięcie znamionowe [V] | 220-240 AC
24641 | TYBIA LED 38W-NW-SE Plafoniera LED | 270 | Częstotliwość znamionowa [Hz] | 50
24641 | TYBIA LED 38W-NW-SE Plafoniera LED | 1110 | Moc maksymalna [W] | 38
24641 | TYBIA LED 38W-NW-SE Plafoniera LED | 650 | Klasa ochronności przed porażeniem elektrycznym | I
24641 | TYBIA LED 38W-NW-SE Plafoniera LED | 930 | Materiał klosza | PMMA
24641 | TYBIA LED 38W-NW-SE Plafoniera LED | 1640 | Rodzaj diody | LED SMD
24641 | TYBIA LED 38W-NW-SE Plafoniera LED | 1830 | Strumień świetlny oprawy [lm] | 3800
24641 | TYBIA LED 38W-NW-SE Plafoniera LED | 5012 | Użyteczny strumień świetlny źródła światła Φuse [lm] | 5700
24641 | TYBIA LED 38W-NW-SE Plafoniera LED | 5013 | Użyteczny strumień świetlny źródła światła Φuse [lm] | w kuli (360°)
24641 | TYBIA LED 38W-NW-SE Plafoniera LED | 40 | Barwa światła | biała
24641 | TYBIA LED 38W-NW-SE Plafoniera LED | 1930 | Temperatura barwowa [K] | 4000
24641 | TYBIA LED 38W-NW-SE Plafoniera LED | 550 | Jednolitość barw [SDCM] | ≤6
24641 | TYBIA LED 38W-NW-SE Plafoniera LED | 2150 | Współczynnik oddawania barw Ra | 80
24641 | TYBIA LED 38W-NW-SE Plafoniera LED | 1980 | Trwałość [h] | 30000
24641 | TYBIA LED 38W-NW-SE Plafoniera LED | 2241 | Współczynnik zachowania strumienia świetlnego na zakończenie nominalnego okresu trwałości | L70B50
24641 | TYBIA LED 38W-NW-SE Plafoniera LED | 460 | Ilość cykli wł/wył | ≥20000
24641 | TYBIA LED 38W-NW-SE Plafoniera LED | 580 | Kąt świecenia [°] | 110
24641 | TYBIA LED 38W-NW-SE Plafoniera LED | 1740 | Skuteczność świetlna lampy [lm/W] | 100
24641 | TYBIA LED 38W-NW-SE Plafoniera LED | 2520 | Zakres temperatury otoczenia, na którą może być narażony wyrób [°C] | 5÷25
24641 | TYBIA LED 38W-NW-SE Plafoniera LED | 940 | Materiał obudowy | stop aluminium
24641 | TYBIA LED 38W-NW-SE Plafoniera LED | 1630 | Rodzaj czujnika | mikrofalowy
24641 | TYBIA LED 38W-NW-SE Plafoniera LED | 1670 | Rodzaj przyłącza | kostka samozaciskowa
24641 | TYBIA LED 38W-NW-SE Plafoniera LED | 2510 | Zakres przekrojów stosowanych przewodów [mm2] | 1-2,5
24641 | TYBIA LED 38W-NW-SE Plafoniera LED | 130 | Czas działania czujnika [sekunda-minuta] | 5s/90s/5min/15min
24641 | TYBIA LED 38W-NW-SE Plafoniera LED | 220 | Częstotliwość pracy czujnika [MHz] | 5800
24641 | TYBIA LED 38W-NW-SE Plafoniera LED | 570 | Kąt działania czujnika [°] | H360
24641 | TYBIA LED 38W-NW-SE Plafoniera LED | 1320 | Nastawa poziomu natężenia oświetlenia, przy którym czujnik wykrywa ruch [lx] | 2/10/50/off
24641 | TYBIA LED 38W-NW-SE Plafoniera LED | 1800 | Stopień IP | 20
24641 | TYBIA LED 38W-NW-SE Plafoniera LED | 2540 | Zasięg czujnika [m] | max 9,5
24641 | TYBIA LED 38W-NW-SE Plafoniera LED | 3089 | Kształt | kwadratowy
24641 | TYBIA LED 38W-NW-SE Plafoniera LED | 5051 | Dodatkowe informacje | Produkt wyposażony (CP)
24643 | TYBIA LED 38W-NW-SE B Plafoniera LED | 690 | Kolor | czarny
24643 | TYBIA LED 38W-NW-SE B Plafoniera LED | 1030 | Miejsce montażu | do nadbudowania na suficie
24643 | TYBIA LED 38W-NW-SE B Plafoniera LED | 1040 | Miejsce zastosowania | wewnątrz
24643 | TYBIA LED 38W-NW-SE B Plafoniera LED | 1050 | Mikroprzerwa pomiędzy stykami przekaźnika | 1
24643 | TYBIA LED 38W-NW-SE B Plafoniera LED | 1060 | Minimalna odległość od oświetlanego obiektu | 0,5m
24643 | TYBIA LED 38W-NW-SE B Plafoniera LED | 1210 | Możliwość współpracy ze ściemniaczem | nie
24643 | TYBIA LED 38W-NW-SE B Plafoniera LED | 2330 | Wykrywanie ruchu | tak
24643 | TYBIA LED 38W-NW-SE B Plafoniera LED | 310 | Długość [mm] | 410
24643 | TYBIA LED 38W-NW-SE B Plafoniera LED | 1880 | Szerokość [mm] | 410
24643 | TYBIA LED 38W-NW-SE B Plafoniera LED | 2410 | Wysokość [mm] | 61
24643 | TYBIA LED 38W-NW-SE B Plafoniera LED | 1580 | Regulacja czułości | 1
24643 | TYBIA LED 38W-NW-SE B Plafoniera LED | 2590 | Zawartość rtęci | nie
24643 | TYBIA LED 38W-NW-SE B Plafoniera LED | 2610 | Zintegrowane źródło światła LED | 1
24643 | TYBIA LED 38W-NW-SE B Plafoniera LED | 1300 | Napięcie znamionowe [V] | 220-240 AC
24643 | TYBIA LED 38W-NW-SE B Plafoniera LED | 270 | Częstotliwość znamionowa [Hz] | 50
24643 | TYBIA LED 38W-NW-SE B Plafoniera LED | 1110 | Moc maksymalna [W] | 38
24643 | TYBIA LED 38W-NW-SE B Plafoniera LED | 650 | Klasa ochronności przed porażeniem elektrycznym | I
24643 | TYBIA LED 38W-NW-SE B Plafoniera LED | 930 | Materiał klosza | PMMA
24643 | TYBIA LED 38W-NW-SE B Plafoniera LED | 1640 | Rodzaj diody | LED SMD
24643 | TYBIA LED 38W-NW-SE B Plafoniera LED | 1830 | Strumień świetlny oprawy [lm] | 3800
24643 | TYBIA LED 38W-NW-SE B Plafoniera LED | 5012 | Użyteczny strumień świetlny źródła światła Φuse [lm] | 5700
24643 | TYBIA LED 38W-NW-SE B Plafoniera LED | 5013 | Użyteczny strumień świetlny źródła światła Φuse [lm] | w kuli (360°)
24643 | TYBIA LED 38W-NW-SE B Plafoniera LED | 40 | Barwa światła | biała
24643 | TYBIA LED 38W-NW-SE B Plafoniera LED | 1930 | Temperatura barwowa [K] | 4000
24643 | TYBIA LED 38W-NW-SE B Plafoniera LED | 550 | Jednolitość barw [SDCM] | ≤6
24643 | TYBIA LED 38W-NW-SE B Plafoniera LED | 2150 | Współczynnik oddawania barw Ra | 80
24643 | TYBIA LED 38W-NW-SE B Plafoniera LED | 1980 | Trwałość [h] | 30000
24643 | TYBIA LED 38W-NW-SE B Plafoniera LED | 2241 | Współczynnik zachowania strumienia świetlnego na zakończenie nominalnego okresu trwałości | L70B50
24643 | TYBIA LED 38W-NW-SE B Plafoniera LED | 460 | Ilość cykli wł/wył | ≥20000
24643 | TYBIA LED 38W-NW-SE B Plafoniera LED | 580 | Kąt świecenia [°] | 110
24643 | TYBIA LED 38W-NW-SE B Plafoniera LED | 1740 | Skuteczność świetlna lampy [lm/W] | 100
24643 | TYBIA LED 38W-NW-SE B Plafoniera LED | 2520 | Zakres temperatury otoczenia, na którą może być narażony wyrób [°C] | 5÷25
24643 | TYBIA LED 38W-NW-SE B Plafoniera LED | 940 | Materiał obudowy | stop aluminium
24643 | TYBIA LED 38W-NW-SE B Plafoniera LED | 1630 | Rodzaj czujnika | mikrofalowy
24643 | TYBIA LED 38W-NW-SE B Plafoniera LED | 1670 | Rodzaj przyłącza | kostka samozaciskowa
24643 | TYBIA LED 38W-NW-SE B Plafoniera LED | 2510 | Zakres przekrojów stosowanych przewodów [mm2] | 1-2,5
24643 | TYBIA LED 38W-NW-SE B Plafoniera LED | 130 | Czas działania czujnika [sekunda-minuta] | 5s/90s/5min/15min
24643 | TYBIA LED 38W-NW-SE B Plafoniera LED | 220 | Częstotliwość pracy czujnika [MHz] | 5800
24643 | TYBIA LED 38W-NW-SE B Plafoniera LED | 570 | Kąt działania czujnika [°] | H360
24643 | TYBIA LED 38W-NW-SE B Plafoniera LED | 1320 | Nastawa poziomu natężenia oświetlenia, przy którym czujnik wykrywa ruch [lx] | 2/10/50/OFF
24643 | TYBIA LED 38W-NW-SE B Plafoniera LED | 1800 | Stopień IP | 20
24643 | TYBIA LED 38W-NW-SE B Plafoniera LED | 2540 | Zasięg czujnika [m] | max 9,5
24643 | TYBIA LED 38W-NW-SE B Plafoniera LED | 3089 | Kształt | kwadratowy
24643 | TYBIA LED 38W-NW-SE B Plafoniera LED | 5051 | Dodatkowe informacje | Produkt wyposażony (CP)
24645 | TYBIA M 25W-NW B Plafoniera LED | 690 | Kolor | czarny
24645 | TYBIA M 25W-NW B Plafoniera LED | 1030 | Miejsce montażu | do nadbudowania na suficie
24645 | TYBIA M 25W-NW B Plafoniera LED | 1040 | Miejsce zastosowania | wewnątrz
24645 | TYBIA M 25W-NW B Plafoniera LED | 1060 | Minimalna odległość od oświetlanego obiektu | 0,5m
24645 | TYBIA M 25W-NW B Plafoniera LED | 1210 | Możliwość współpracy ze ściemniaczem | nie
24645 | TYBIA M 25W-NW B Plafoniera LED | 310 | Długość [mm] | 320
24645 | TYBIA M 25W-NW B Plafoniera LED | 1880 | Szerokość [mm] | 320
24645 | TYBIA M 25W-NW B Plafoniera LED | 2410 | Wysokość [mm] | 65
24645 | TYBIA M 25W-NW B Plafoniera LED | 2590 | Zawartość rtęci | nie
24645 | TYBIA M 25W-NW B Plafoniera LED | 2610 | Zintegrowane źródło światła LED | 1
24645 | TYBIA M 25W-NW B Plafoniera LED | 1300 | Napięcie znamionowe [V] | 220-240 AC
24645 | TYBIA M 25W-NW B Plafoniera LED | 270 | Częstotliwość znamionowa [Hz] | 50
24645 | TYBIA M 25W-NW B Plafoniera LED | 1110 | Moc maksymalna [W] | 25
24645 | TYBIA M 25W-NW B Plafoniera LED | 650 | Klasa ochronności przed porażeniem elektrycznym | I
24645 | TYBIA M 25W-NW B Plafoniera LED | 930 | Materiał klosza | PMMA
24645 | TYBIA M 25W-NW B Plafoniera LED | 1640 | Rodzaj diody | LED SMD
24645 | TYBIA M 25W-NW B Plafoniera LED | 1830 | Strumień świetlny oprawy [lm] | 2600
24645 | TYBIA M 25W-NW B Plafoniera LED | 5012 | Użyteczny strumień świetlny źródła światła Φuse [lm] | 3850
24645 | TYBIA M 25W-NW B Plafoniera LED | 5013 | Użyteczny strumień świetlny źródła światła Φuse [lm] | w kuli (360°)
24645 | TYBIA M 25W-NW B Plafoniera LED | 40 | Barwa światła | biała
24645 | TYBIA M 25W-NW B Plafoniera LED | 1930 | Temperatura barwowa [K] | 4000
24645 | TYBIA M 25W-NW B Plafoniera LED | 550 | Jednolitość barw [SDCM] | ≤6
24645 | TYBIA M 25W-NW B Plafoniera LED | 2150 | Współczynnik oddawania barw Ra | 80
24645 | TYBIA M 25W-NW B Plafoniera LED | 1980 | Trwałość [h] | 30000
24645 | TYBIA M 25W-NW B Plafoniera LED | 2241 | Współczynnik zachowania strumienia świetlnego na zakończenie nominalnego okresu trwałości | L70B50
24645 | TYBIA M 25W-NW B Plafoniera LED | 460 | Ilość cykli wł/wył | ≥15000
24645 | TYBIA M 25W-NW B Plafoniera LED | 580 | Kąt świecenia [°] | 110
24645 | TYBIA M 25W-NW B Plafoniera LED | 1740 | Skuteczność świetlna lampy [lm/W] | 104
24645 | TYBIA M 25W-NW B Plafoniera LED | 2520 | Zakres temperatury otoczenia, na którą może być narażony wyrób [°C] | 5÷25
24645 | TYBIA M 25W-NW B Plafoniera LED | 940 | Materiał obudowy | stop aluminium
24645 | TYBIA M 25W-NW B Plafoniera LED | 1670 | Rodzaj przyłącza | kostka samozaciskowa
24645 | TYBIA M 25W-NW B Plafoniera LED | 2510 | Zakres przekrojów stosowanych przewodów [mm2] | 1-2,5
24645 | TYBIA M 25W-NW B Plafoniera LED | 1800 | Stopień IP | 20
24645 | TYBIA M 25W-NW B Plafoniera LED | 3089 | Kształt | kwadratowy
24645 | TYBIA M 25W-NW B Plafoniera LED | 5051 | Dodatkowe informacje | Produkt wyposażony (CP)
24646 | TYBIA M 25W-NW-SE GY Plafoniera LED | 690 | Kolor | szary
24646 | TYBIA M 25W-NW-SE GY Plafoniera LED | 1030 | Miejsce montażu | do nadbudowania na suficie
24646 | TYBIA M 25W-NW-SE GY Plafoniera LED | 1040 | Miejsce zastosowania | wewnątrz
24646 | TYBIA M 25W-NW-SE GY Plafoniera LED | 1050 | Mikroprzerwa pomiędzy stykami przekaźnika | 1
24646 | TYBIA M 25W-NW-SE GY Plafoniera LED | 1060 | Minimalna odległość od oświetlanego obiektu | 0,5m
24646 | TYBIA M 25W-NW-SE GY Plafoniera LED | 1210 | Możliwość współpracy ze ściemniaczem | nie
24646 | TYBIA M 25W-NW-SE GY Plafoniera LED | 2330 | Wykrywanie ruchu | tak
24646 | TYBIA M 25W-NW-SE GY Plafoniera LED | 310 | Długość [mm] | 320
24646 | TYBIA M 25W-NW-SE GY Plafoniera LED | 1880 | Szerokość [mm] | 320
24646 | TYBIA M 25W-NW-SE GY Plafoniera LED | 2410 | Wysokość [mm] | 61
24646 | TYBIA M 25W-NW-SE GY Plafoniera LED | 1580 | Regulacja czułości | 1
24646 | TYBIA M 25W-NW-SE GY Plafoniera LED | 2590 | Zawartość rtęci | nie
24646 | TYBIA M 25W-NW-SE GY Plafoniera LED | 2610 | Zintegrowane źródło światła LED | 1
24646 | TYBIA M 25W-NW-SE GY Plafoniera LED | 1300 | Napięcie znamionowe [V] | 220-240 AC
24646 | TYBIA M 25W-NW-SE GY Plafoniera LED | 270 | Częstotliwość znamionowa [Hz] | 50
24646 | TYBIA M 25W-NW-SE GY Plafoniera LED | 1110 | Moc maksymalna [W] | 25
24646 | TYBIA M 25W-NW-SE GY Plafoniera LED | 650 | Klasa ochronności przed porażeniem elektrycznym | I
24646 | TYBIA M 25W-NW-SE GY Plafoniera LED | 930 | Materiał klosza | PMMA
24646 | TYBIA M 25W-NW-SE GY Plafoniera LED | 1640 | Rodzaj diody | LED SMD
24646 | TYBIA M 25W-NW-SE GY Plafoniera LED | 1830 | Strumień świetlny oprawy [lm] | 2600
24646 | TYBIA M 25W-NW-SE GY Plafoniera LED | 5012 | Użyteczny strumień świetlny źródła światła Φuse [lm] | 3850
24646 | TYBIA M 25W-NW-SE GY Plafoniera LED | 5013 | Użyteczny strumień świetlny źródła światła Φuse [lm] | w kuli (360°)
24646 | TYBIA M 25W-NW-SE GY Plafoniera LED | 40 | Barwa światła | biała
24646 | TYBIA M 25W-NW-SE GY Plafoniera LED | 1930 | Temperatura barwowa [K] | 4000
24646 | TYBIA M 25W-NW-SE GY Plafoniera LED | 550 | Jednolitość barw [SDCM] | ≤6
24646 | TYBIA M 25W-NW-SE GY Plafoniera LED | 2150 | Współczynnik oddawania barw Ra | 80
24646 | TYBIA M 25W-NW-SE GY Plafoniera LED | 1980 | Trwałość [h] | 30000
24646 | TYBIA M 25W-NW-SE GY Plafoniera LED | 2241 | Współczynnik zachowania strumienia świetlnego na zakończenie nominalnego okresu trwałości | L70B50
24646 | TYBIA M 25W-NW-SE GY Plafoniera LED | 460 | Ilość cykli wł/wył | ≥15000
24646 | TYBIA M 25W-NW-SE GY Plafoniera LED | 580 | Kąt świecenia [°] | 110
24646 | TYBIA M 25W-NW-SE GY Plafoniera LED | 1740 | Skuteczność świetlna lampy [lm/W] | 104
24646 | TYBIA M 25W-NW-SE GY Plafoniera LED | 2520 | Zakres temperatury otoczenia, na którą może być narażony wyrób [°C] | 5÷25
24646 | TYBIA M 25W-NW-SE GY Plafoniera LED | 940 | Materiał obudowy | stop aluminium
24646 | TYBIA M 25W-NW-SE GY Plafoniera LED | 1630 | Rodzaj czujnika | mikrofalowy
24646 | TYBIA M 25W-NW-SE GY Plafoniera LED | 1670 | Rodzaj przyłącza | kostka samozaciskowa
24646 | TYBIA M 25W-NW-SE GY Plafoniera LED | 2510 | Zakres przekrojów stosowanych przewodów [mm2] | 1-2,5
24646 | TYBIA M 25W-NW-SE GY Plafoniera LED | 130 | Czas działania czujnika [sekunda-minuta] | 5s/90s/5min/15min
24646 | TYBIA M 25W-NW-SE GY Plafoniera LED | 220 | Częstotliwość pracy czujnika [MHz] | 5800
24646 | TYBIA M 25W-NW-SE GY Plafoniera LED | 1320 | Nastawa poziomu natężenia oświetlenia, przy którym czujnik wykrywa ruch [lx] | 2/10/50/OFF
24646 | TYBIA M 25W-NW-SE GY Plafoniera LED | 1800 | Stopień IP | 20
24646 | TYBIA M 25W-NW-SE GY Plafoniera LED | 2540 | Zasięg czujnika [m] | max 9,5
24646 | TYBIA M 25W-NW-SE GY Plafoniera LED | 3089 | Kształt | kwadratowy
24646 | TYBIA M 25W-NW-SE GY Plafoniera LED | 5051 | Dodatkowe informacje | Produkt wyposażony (CP)
24647 | TYBIA M 25W-NW-SE B Plafoniera LED | 690 | Kolor | czarny
24647 | TYBIA M 25W-NW-SE B Plafoniera LED | 1030 | Miejsce montażu | do nadbudowania na suficie
24647 | TYBIA M 25W-NW-SE B Plafoniera LED | 1040 | Miejsce zastosowania | wewnątrz
24647 | TYBIA M 25W-NW-SE B Plafoniera LED | 1050 | Mikroprzerwa pomiędzy stykami przekaźnika | 1
24647 | TYBIA M 25W-NW-SE B Plafoniera LED | 1060 | Minimalna odległość od oświetlanego obiektu | 0,5m
24647 | TYBIA M 25W-NW-SE B Plafoniera LED | 1190 | Wbudowana regulacja jasności | nie
24647 | TYBIA M 25W-NW-SE B Plafoniera LED | 1210 | Możliwość współpracy ze ściemniaczem | nie
24647 | TYBIA M 25W-NW-SE B Plafoniera LED | 2330 | Wykrywanie ruchu | tak
24647 | TYBIA M 25W-NW-SE B Plafoniera LED | 310 | Długość [mm] | 320
24647 | TYBIA M 25W-NW-SE B Plafoniera LED | 1880 | Szerokość [mm] | 320
24647 | TYBIA M 25W-NW-SE B Plafoniera LED | 2410 | Wysokość [mm] | 65
24647 | TYBIA M 25W-NW-SE B Plafoniera LED | 1580 | Regulacja czułości | 1
24647 | TYBIA M 25W-NW-SE B Plafoniera LED | 2590 | Zawartość rtęci | nie
24647 | TYBIA M 25W-NW-SE B Plafoniera LED | 2610 | Zintegrowane źródło światła LED | 1
24647 | TYBIA M 25W-NW-SE B Plafoniera LED | 1300 | Napięcie znamionowe [V] | 220-240 AC
24647 | TYBIA M 25W-NW-SE B Plafoniera LED | 270 | Częstotliwość znamionowa [Hz] | 50
24647 | TYBIA M 25W-NW-SE B Plafoniera LED | 1110 | Moc maksymalna [W] | 25
24647 | TYBIA M 25W-NW-SE B Plafoniera LED | 650 | Klasa ochronności przed porażeniem elektrycznym | I
24647 | TYBIA M 25W-NW-SE B Plafoniera LED | 930 | Materiał klosza | PMMA
24647 | TYBIA M 25W-NW-SE B Plafoniera LED | 1640 | Rodzaj diody | LED SMD
24647 | TYBIA M 25W-NW-SE B Plafoniera LED | 1830 | Strumień świetlny oprawy [lm] | 2600
24647 | TYBIA M 25W-NW-SE B Plafoniera LED | 5012 | Użyteczny strumień świetlny źródła światła Φuse [lm] | 3850
24647 | TYBIA M 25W-NW-SE B Plafoniera LED | 5013 | Użyteczny strumień świetlny źródła światła Φuse [lm] | w kuli (360°)
24647 | TYBIA M 25W-NW-SE B Plafoniera LED | 40 | Barwa światła | biała
24647 | TYBIA M 25W-NW-SE B Plafoniera LED | 1930 | Temperatura barwowa [K] | 4000
24647 | TYBIA M 25W-NW-SE B Plafoniera LED | 550 | Jednolitość barw [SDCM] | ≤6
24647 | TYBIA M 25W-NW-SE B Plafoniera LED | 2150 | Współczynnik oddawania barw Ra | 80
24647 | TYBIA M 25W-NW-SE B Plafoniera LED | 1980 | Trwałość [h] | 30000
24647 | TYBIA M 25W-NW-SE B Plafoniera LED | 2241 | Współczynnik zachowania strumienia świetlnego na zakończenie nominalnego okresu trwałości | L70B50
24647 | TYBIA M 25W-NW-SE B Plafoniera LED | 460 | Ilość cykli wł/wył | ≥15000
24647 | TYBIA M 25W-NW-SE B Plafoniera LED | 580 | Kąt świecenia [°] | 110
24647 | TYBIA M 25W-NW-SE B Plafoniera LED | 1740 | Skuteczność świetlna lampy [lm/W] | 104
24647 | TYBIA M 25W-NW-SE B Plafoniera LED | 2520 | Zakres temperatury otoczenia, na którą może być narażony wyrób [°C] | 5÷25
24647 | TYBIA M 25W-NW-SE B Plafoniera LED | 940 | Materiał obudowy | stop aluminium
24647 | TYBIA M 25W-NW-SE B Plafoniera LED | 1630 | Rodzaj czujnika | mikrofalowy
24647 | TYBIA M 25W-NW-SE B Plafoniera LED | 1670 | Rodzaj przyłącza | kostka samozaciskowa
24647 | TYBIA M 25W-NW-SE B Plafoniera LED | 2510 | Zakres przekrojów stosowanych przewodów [mm2] | 1-2,5
24647 | TYBIA M 25W-NW-SE B Plafoniera LED | 130 | Czas działania czujnika [sekunda-minuta] | 5s/90s/5min/15min
24647 | TYBIA M 25W-NW-SE B Plafoniera LED | 220 | Częstotliwość pracy czujnika [MHz] | 5800
24647 | TYBIA M 25W-NW-SE B Plafoniera LED | 570 | Kąt działania czujnika [°] | H360
24647 | TYBIA M 25W-NW-SE B Plafoniera LED | 1320 | Nastawa poziomu natężenia oświetlenia, przy którym czujnik wykrywa ruch [lx] | 2/10/50/OFF
24647 | TYBIA M 25W-NW-SE B Plafoniera LED | 1800 | Stopień IP | 20
24647 | TYBIA M 25W-NW-SE B Plafoniera LED | 2540 | Zasięg czujnika [m] | max 9,5
24647 | TYBIA M 25W-NW-SE B Plafoniera LED | 3089 | Kształt | kwadratowy
24647 | TYBIA M 25W-NW-SE B Plafoniera LED | 5051 | Dodatkowe informacje | Produkt wyposażony (CP)
25476 | GORD XS DLP-50-B Oprawa sufitowa punktowa | 690 | Kolor | czarny
25476 | GORD XS DLP-50-B Oprawa sufitowa punktowa | 1030 | Miejsce montażu | do nadbudowania na suficie
25476 | GORD XS DLP-50-B Oprawa sufitowa punktowa | 1040 | Miejsce zastosowania | wewnątrz
25476 | GORD XS DLP-50-B Oprawa sufitowa punktowa | 1060 | Minimalna odległość od oświetlanego obiektu | 0,5m
25476 | GORD XS DLP-50-B Oprawa sufitowa punktowa | 2380 | Wymienne źródło światła | tak
25476 | GORD XS DLP-50-B Oprawa sufitowa punktowa | 310 | Długość [mm] | 80
25476 | GORD XS DLP-50-B Oprawa sufitowa punktowa | 1880 | Szerokość [mm] | 80
25476 | GORD XS DLP-50-B Oprawa sufitowa punktowa | 2410 | Wysokość [mm] | 115
25476 | GORD XS DLP-50-B Oprawa sufitowa punktowa | 1300 | Napięcie znamionowe [V] | 220-240 AC
25476 | GORD XS DLP-50-B Oprawa sufitowa punktowa | 270 | Częstotliwość znamionowa [Hz] | 50
25476 | GORD XS DLP-50-B Oprawa sufitowa punktowa | 1110 | Moc maksymalna [W] | max 10
25476 | GORD XS DLP-50-B Oprawa sufitowa punktowa | 650 | Klasa ochronności przed porażeniem elektrycznym | I
25476 | GORD XS DLP-50-B Oprawa sufitowa punktowa | 2760 | Źródło światła | PAR16 LED
25476 | GORD XS DLP-50-B Oprawa sufitowa punktowa | 3030 | Źródło światła w komplecie | nie
25476 | GORD XS DLP-50-B Oprawa sufitowa punktowa | 2010 | Trzonek | GU10
25476 | GORD XS DLP-50-B Oprawa sufitowa punktowa | 2520 | Zakres temperatury otoczenia, na którą może być narażony wyrób [°C] | 5÷25
25476 | GORD XS DLP-50-B Oprawa sufitowa punktowa | 940 | Materiał obudowy | stop aluminium
25476 | GORD XS DLP-50-B Oprawa sufitowa punktowa | 1670 | Rodzaj przyłącza | kostka śrubowa
25476 | GORD XS DLP-50-B Oprawa sufitowa punktowa | 2510 | Zakres przekrojów stosowanych przewodów [mm2] | 1÷2,5
25476 | GORD XS DLP-50-B Oprawa sufitowa punktowa | 1430 | Oprawa ruchoma w zakresie wertykalnym [°] | 25
25476 | GORD XS DLP-50-B Oprawa sufitowa punktowa | 1601 | Regulacja kątowa oprawy oświetleniowej | w jednej osi
25476 | GORD XS DLP-50-B Oprawa sufitowa punktowa | 1600 | Regulacja kątowa oprawy oświetleniowej [°] | 25
25476 | GORD XS DLP-50-B Oprawa sufitowa punktowa | 1800 | Stopień IP | 20
25476 | GORD XS DLP-50-B Oprawa sufitowa punktowa | 3089 | Kształt | kwadratowy
25477 | GORD XS DLP-50-W Oprawa sufitowa punktowa | 690 | Kolor | biały
25477 | GORD XS DLP-50-W Oprawa sufitowa punktowa | 1030 | Miejsce montażu | do nadbudowania na suficie
25477 | GORD XS DLP-50-W Oprawa sufitowa punktowa | 1040 | Miejsce zastosowania | wewnątrz
25477 | GORD XS DLP-50-W Oprawa sufitowa punktowa | 1060 | Minimalna odległość od oświetlanego obiektu | 0,5m
25477 | GORD XS DLP-50-W Oprawa sufitowa punktowa | 2380 | Wymienne źródło światła | tak
25477 | GORD XS DLP-50-W Oprawa sufitowa punktowa | 310 | Długość [mm] | 80
25477 | GORD XS DLP-50-W Oprawa sufitowa punktowa | 1880 | Szerokość [mm] | 80
25477 | GORD XS DLP-50-W Oprawa sufitowa punktowa | 2410 | Wysokość [mm] | 115
25477 | GORD XS DLP-50-W Oprawa sufitowa punktowa | 1300 | Napięcie znamionowe [V] | 220-240 AC
25477 | GORD XS DLP-50-W Oprawa sufitowa punktowa | 270 | Częstotliwość znamionowa [Hz] | 50
25477 | GORD XS DLP-50-W Oprawa sufitowa punktowa | 1110 | Moc maksymalna [W] | max 10
25477 | GORD XS DLP-50-W Oprawa sufitowa punktowa | 650 | Klasa ochronności przed porażeniem elektrycznym | I
25477 | GORD XS DLP-50-W Oprawa sufitowa punktowa | 2760 | Źródło światła | PAR16 LED
25477 | GORD XS DLP-50-W Oprawa sufitowa punktowa | 3030 | Źródło światła w komplecie | nie
25477 | GORD XS DLP-50-W Oprawa sufitowa punktowa | 2010 | Trzonek | GU10
25477 | GORD XS DLP-50-W Oprawa sufitowa punktowa | 2520 | Zakres temperatury otoczenia, na którą może być narażony wyrób [°C] | 5÷25
25477 | GORD XS DLP-50-W Oprawa sufitowa punktowa | 940 | Materiał obudowy | stop aluminium
25477 | GORD XS DLP-50-W Oprawa sufitowa punktowa | 1670 | Rodzaj przyłącza | kostka śrubowa
25477 | GORD XS DLP-50-W Oprawa sufitowa punktowa | 2510 | Zakres przekrojów stosowanych przewodów [mm2] | 1÷2,5
25477 | GORD XS DLP-50-W Oprawa sufitowa punktowa | 1430 | Oprawa ruchoma w zakresie wertykalnym [°] | 25
25477 | GORD XS DLP-50-W Oprawa sufitowa punktowa | 1601 | Regulacja kątowa oprawy oświetleniowej | w jednej osi
25477 | GORD XS DLP-50-W Oprawa sufitowa punktowa | 1600 | Regulacja kątowa oprawy oświetleniowej [°] | 25
25477 | GORD XS DLP-50-W Oprawa sufitowa punktowa | 1800 | Stopień IP | 20
25477 | GORD XS DLP-50-W Oprawa sufitowa punktowa | 3089 | Kształt | kwadratowy
25478 | BORD XS DLP-50-B Oprawa sufitowa punktowa | 690 | Kolor | czarny
25478 | BORD XS DLP-50-B Oprawa sufitowa punktowa | 1030 | Miejsce montażu | do nadbudowania na suficie
25478 | BORD XS DLP-50-B Oprawa sufitowa punktowa | 1040 | Miejsce zastosowania | wewnątrz
25478 | BORD XS DLP-50-B Oprawa sufitowa punktowa | 1060 | Minimalna odległość od oświetlanego obiektu | 0,5m
25478 | BORD XS DLP-50-B Oprawa sufitowa punktowa | 2410 | Wysokość [mm] | 115
25478 | BORD XS DLP-50-B Oprawa sufitowa punktowa | 1890 | Średnica [mm] | 80
25478 | BORD XS DLP-50-B Oprawa sufitowa punktowa | 1300 | Napięcie znamionowe [V] | 220-240 AC
25478 | BORD XS DLP-50-B Oprawa sufitowa punktowa | 270 | Częstotliwość znamionowa [Hz] | 50
25478 | BORD XS DLP-50-B Oprawa sufitowa punktowa | 1110 | Moc maksymalna [W] | max 10
25478 | BORD XS DLP-50-B Oprawa sufitowa punktowa | 650 | Klasa ochronności przed porażeniem elektrycznym | I
25478 | BORD XS DLP-50-B Oprawa sufitowa punktowa | 2760 | Źródło światła | PAR16 LED
25478 | BORD XS DLP-50-B Oprawa sufitowa punktowa | 2010 | Trzonek | GU10
25478 | BORD XS DLP-50-B Oprawa sufitowa punktowa | 2520 | Zakres temperatury otoczenia, na którą może być narażony wyrób [°C] | 5÷25
25478 | BORD XS DLP-50-B Oprawa sufitowa punktowa | 940 | Materiał obudowy | stop aluminium
25478 | BORD XS DLP-50-B Oprawa sufitowa punktowa | 1670 | Rodzaj przyłącza | kostka śrubowa
25478 | BORD XS DLP-50-B Oprawa sufitowa punktowa | 2510 | Zakres przekrojów stosowanych przewodów [mm2] | 1÷2,5
25478 | BORD XS DLP-50-B Oprawa sufitowa punktowa | 1430 | Oprawa ruchoma w zakresie wertykalnym [°] | 25
25478 | BORD XS DLP-50-B Oprawa sufitowa punktowa | 1601 | Regulacja kątowa oprawy oświetleniowej | w jednej osi
25478 | BORD XS DLP-50-B Oprawa sufitowa punktowa | 1600 | Regulacja kątowa oprawy oświetleniowej [°] | 25
25478 | BORD XS DLP-50-B Oprawa sufitowa punktowa | 1800 | Stopień IP | 20
25478 | BORD XS DLP-50-B Oprawa sufitowa punktowa | 3089 | Kształt | okrągły
25479 | BORD XS DLP-50-W Oprawa sufitowa punktowa | 690 | Kolor | biały
25479 | BORD XS DLP-50-W Oprawa sufitowa punktowa | 1030 | Miejsce montażu | do nadbudowania na suficie
25479 | BORD XS DLP-50-W Oprawa sufitowa punktowa | 1040 | Miejsce zastosowania | wewnątrz
25479 | BORD XS DLP-50-W Oprawa sufitowa punktowa | 1060 | Minimalna odległość od oświetlanego obiektu | 0,5m
25479 | BORD XS DLP-50-W Oprawa sufitowa punktowa | 2410 | Wysokość [mm] | 115
25479 | BORD XS DLP-50-W Oprawa sufitowa punktowa | 1890 | Średnica [mm] | 80
25479 | BORD XS DLP-50-W Oprawa sufitowa punktowa | 1300 | Napięcie znamionowe [V] | 220-240 AC
25479 | BORD XS DLP-50-W Oprawa sufitowa punktowa | 270 | Częstotliwość znamionowa [Hz] | 50
25479 | BORD XS DLP-50-W Oprawa sufitowa punktowa | 1110 | Moc maksymalna [W] | max 10
25479 | BORD XS DLP-50-W Oprawa sufitowa punktowa | 650 | Klasa ochronności przed porażeniem elektrycznym | I
25479 | BORD XS DLP-50-W Oprawa sufitowa punktowa | 2760 | Źródło światła | PAR16 LED
25479 | BORD XS DLP-50-W Oprawa sufitowa punktowa | 2010 | Trzonek | GU10
25479 | BORD XS DLP-50-W Oprawa sufitowa punktowa | 2520 | Zakres temperatury otoczenia, na którą może być narażony wyrób [°C] | 5÷25
25479 | BORD XS DLP-50-W Oprawa sufitowa punktowa | 940 | Materiał obudowy | stop aluminium
25479 | BORD XS DLP-50-W Oprawa sufitowa punktowa | 1670 | Rodzaj przyłącza | kostka śrubowa
25479 | BORD XS DLP-50-W Oprawa sufitowa punktowa | 2510 | Zakres przekrojów stosowanych przewodów [mm2] | 1÷2,5
25479 | BORD XS DLP-50-W Oprawa sufitowa punktowa | 1430 | Oprawa ruchoma w zakresie wertykalnym [°] | 25
25479 | BORD XS DLP-50-W Oprawa sufitowa punktowa | 1601 | Regulacja kątowa oprawy oświetleniowej | w jednej osi
25479 | BORD XS DLP-50-W Oprawa sufitowa punktowa | 1600 | Regulacja kątowa oprawy oświetleniowej [°] | 25
25479 | BORD XS DLP-50-W Oprawa sufitowa punktowa | 1800 | Stopień IP | 20
25479 | BORD XS DLP-50-W Oprawa sufitowa punktowa | 3089 | Kształt | okrągły
25591 | PSR 100 Akcesorium panela LED | 310 | Długość [mm] | 1000
25591 | PSR 100 Akcesorium panela LED | 920 | Materiał | stal
25591 | PSR 100 Akcesorium panela LED | 860 | Maksymalne dopuszczalne obciążenie [kg] | 18
25690 | PLAFMIN O Plafoniera | 690 | Kolor | biały
25690 | PLAFMIN O Plafoniera | 1030 | Miejsce montażu | do nadbudowania na ścianie¦do nadbudowania na suficie
25690 | PLAFMIN O Plafoniera | 1040 | Miejsce zastosowania | wewnątrz
25690 | PLAFMIN O Plafoniera | 1060 | Minimalna odległość od oświetlanego obiektu | 0,5m
25690 | PLAFMIN O Plafoniera | 2400 | Wyrób nienadający się do okrywania materiałem termoizolacyjnym | 1
25690 | PLAFMIN O Plafoniera | 2410 | Wysokość [mm] | 90
25690 | PLAFMIN O Plafoniera | 1890 | Średnica [mm] | 250
25690 | PLAFMIN O Plafoniera | 1300 | Napięcie znamionowe [V] | 220-240 AC
25690 | PLAFMIN O Plafoniera | 270 | Częstotliwość znamionowa [Hz] | 50
25690 | PLAFMIN O Plafoniera | 1110 | Moc maksymalna [W] | max 15
25690 | PLAFMIN O Plafoniera | 650 | Klasa ochronności przed porażeniem elektrycznym | II
25690 | PLAFMIN O Plafoniera | 930 | Materiał klosza | tworzywo sztuczne
25690 | PLAFMIN O Plafoniera | 2760 | Źródło światła | GLS/CFL/LED
25690 | PLAFMIN O Plafoniera | 2010 | Trzonek | E27
25690 | PLAFMIN O Plafoniera | 2520 | Zakres temperatury otoczenia, na którą może być narażony wyrób [°C] | 5÷25
25690 | PLAFMIN O Plafoniera | 940 | Materiał obudowy | tworzywo sztuczne
25690 | PLAFMIN O Plafoniera | 1670 | Rodzaj przyłącza | kostka śrubowa
25690 | PLAFMIN O Plafoniera | 2510 | Zakres przekrojów stosowanych przewodów [mm2] | 1÷2,5
25690 | PLAFMIN O Plafoniera | 1800 | Stopień IP | 20
25690 | PLAFMIN O Plafoniera | 3089 | Kształt | okrągły
25690 | PLAFMIN O Plafoniera | 5051 | Dodatkowe informacje | nie podlega pod rozporządzenie 2019/2020 - produkt na wymienne źródło światła
26438 | VARSO 12-20W-CCT-O Plafoniera LED | 690 | Kolor | biały
26438 | VARSO 12-20W-CCT-O Plafoniera LED | 1030 | Miejsce montażu | do nadbudowania na suficie
26438 | VARSO 12-20W-CCT-O Plafoniera LED | 1040 | Miejsce zastosowania | wewnątrz i na zewnątrz
26438 | VARSO 12-20W-CCT-O Plafoniera LED | 1060 | Minimalna odległość od oświetlanego obiektu | 0,5m
26438 | VARSO 12-20W-CCT-O Plafoniera LED | 1210 | Możliwość współpracy ze ściemniaczem | nie
26438 | VARSO 12-20W-CCT-O Plafoniera LED | 2410 | Wysokość [mm] | 48
26438 | VARSO 12-20W-CCT-O Plafoniera LED | 1890 | Średnica [mm] | 280
26438 | VARSO 12-20W-CCT-O Plafoniera LED | 2590 | Zawartość rtęci | nie
26438 | VARSO 12-20W-CCT-O Plafoniera LED | 2610 | Zintegrowane źródło światła LED | 1
26438 | VARSO 12-20W-CCT-O Plafoniera LED | 5067 | Liczba modułów | 1
26438 | VARSO 12-20W-CCT-O Plafoniera LED | 1300 | Napięcie znamionowe [V] | 220-240 AC
26438 | VARSO 12-20W-CCT-O Plafoniera LED | 270 | Częstotliwość znamionowa [Hz] | 50
26438 | VARSO 12-20W-CCT-O Plafoniera LED | 1110 | Moc maksymalna [W] | 12 / 20
26438 | VARSO 12-20W-CCT-O Plafoniera LED | 650 | Klasa ochronności przed porażeniem elektrycznym | II
26438 | VARSO 12-20W-CCT-O Plafoniera LED | 930 | Materiał klosza | tworzywo sztuczne
26438 | VARSO 12-20W-CCT-O Plafoniera LED | 1640 | Rodzaj diody | LED SMD
26438 | VARSO 12-20W-CCT-O Plafoniera LED | 1830 | Strumień świetlny oprawy [lm] | 1620 (4000K) / 2600 (4000K)
26438 | VARSO 12-20W-CCT-O Plafoniera LED | 5012 | Użyteczny strumień świetlny źródła światła Φuse [lm] | 2900
26438 | VARSO 12-20W-CCT-O Plafoniera LED | 40 | Barwa światła | ciepłobiała,biała,chłodnobiała
26438 | VARSO 12-20W-CCT-O Plafoniera LED | 1930 | Temperatura barwowa [K] | 3000/4000/6500
26438 | VARSO 12-20W-CCT-O Plafoniera LED | 550 | Jednolitość barw [SDCM] | 6
26438 | VARSO 12-20W-CCT-O Plafoniera LED | 2150 | Współczynnik oddawania barw Ra | 80
26438 | VARSO 12-20W-CCT-O Plafoniera LED | 1980 | Trwałość [h] | 50000
26438 | VARSO 12-20W-CCT-O Plafoniera LED | 460 | Ilość cykli wł/wył | ≥30000
26438 | VARSO 12-20W-CCT-O Plafoniera LED | 580 | Kąt świecenia [°] | 120
26438 | VARSO 12-20W-CCT-O Plafoniera LED | 2520 | Zakres temperatury otoczenia, na którą może być narażony wyrób [°C] | -20÷35
26438 | VARSO 12-20W-CCT-O Plafoniera LED | 940 | Materiał obudowy | tworzywo sztuczne
26438 | VARSO 12-20W-CCT-O Plafoniera LED | 1670 | Rodzaj przyłącza | kostka samozaciskowa
26438 | VARSO 12-20W-CCT-O Plafoniera LED | 2510 | Zakres przekrojów stosowanych przewodów [mm2] | 0,5-2,5
26438 | VARSO 12-20W-CCT-O Plafoniera LED | 1800 | Stopień IP | 54
26438 | VARSO 12-20W-CCT-O Plafoniera LED | 5051 | Dodatkowe informacje | Produkt wyposażony (CP)
26439 | VARSO 22-30W-CCT-O Plafoniera LED | 690 | Kolor | biały
26439 | VARSO 22-30W-CCT-O Plafoniera LED | 1030 | Miejsce montażu | do nadbudowania na suficie
26439 | VARSO 22-30W-CCT-O Plafoniera LED | 1040 | Miejsce zastosowania | wewnątrz i na zewnątrz
26439 | VARSO 22-30W-CCT-O Plafoniera LED | 1060 | Minimalna odległość od oświetlanego obiektu | 0,5m
26439 | VARSO 22-30W-CCT-O Plafoniera LED | 1210 | Możliwość współpracy ze ściemniaczem | nie
26439 | VARSO 22-30W-CCT-O Plafoniera LED | 2410 | Wysokość [mm] | 48
26439 | VARSO 22-30W-CCT-O Plafoniera LED | 1890 | Średnica [mm] | 330
26439 | VARSO 22-30W-CCT-O Plafoniera LED | 2590 | Zawartość rtęci | nie
26439 | VARSO 22-30W-CCT-O Plafoniera LED | 2610 | Zintegrowane źródło światła LED | 1
26439 | VARSO 22-30W-CCT-O Plafoniera LED | 5067 | Liczba modułów | 1
26439 | VARSO 22-30W-CCT-O Plafoniera LED | 1300 | Napięcie znamionowe [V] | 220-240 AC
26439 | VARSO 22-30W-CCT-O Plafoniera LED | 270 | Częstotliwość znamionowa [Hz] | 50
26439 | VARSO 22-30W-CCT-O Plafoniera LED | 1110 | Moc maksymalna [W] | 22 / 30
26439 | VARSO 22-30W-CCT-O Plafoniera LED | 650 | Klasa ochronności przed porażeniem elektrycznym | II
26439 | VARSO 22-30W-CCT-O Plafoniera LED | 930 | Materiał klosza | tworzywo sztuczne
26439 | VARSO 22-30W-CCT-O Plafoniera LED | 1640 | Rodzaj diody | LED SMD
26439 | VARSO 22-30W-CCT-O Plafoniera LED | 1830 | Strumień świetlny oprawy [lm] | 2970 (4000K) / 3900 (4000K)
26439 | VARSO 22-30W-CCT-O Plafoniera LED | 5012 | Użyteczny strumień świetlny źródła światła Φuse [lm] | 3900
26439 | VARSO 22-30W-CCT-O Plafoniera LED | 40 | Barwa światła | ciepłobiała,biała,chłodnobiała
26439 | VARSO 22-30W-CCT-O Plafoniera LED | 1930 | Temperatura barwowa [K] | 3000/4000/6500
26439 | VARSO 22-30W-CCT-O Plafoniera LED | 550 | Jednolitość barw [SDCM] | 6
26439 | VARSO 22-30W-CCT-O Plafoniera LED | 2150 | Współczynnik oddawania barw Ra | 80
26439 | VARSO 22-30W-CCT-O Plafoniera LED | 1980 | Trwałość [h] | 50000
26439 | VARSO 22-30W-CCT-O Plafoniera LED | 460 | Ilość cykli wł/wył | ≥30000
26439 | VARSO 22-30W-CCT-O Plafoniera LED | 580 | Kąt świecenia [°] | 120
26439 | VARSO 22-30W-CCT-O Plafoniera LED | 2520 | Zakres temperatury otoczenia, na którą może być narażony wyrób [°C] | -20÷35
26439 | VARSO 22-30W-CCT-O Plafoniera LED | 940 | Materiał obudowy | tworzywo sztuczne
26439 | VARSO 22-30W-CCT-O Plafoniera LED | 1670 | Rodzaj przyłącza | kostka samozaciskowa
26439 | VARSO 22-30W-CCT-O Plafoniera LED | 2510 | Zakres przekrojów stosowanych przewodów [mm2] | 0,5-2,5
26439 | VARSO 22-30W-CCT-O Plafoniera LED | 1800 | Stopień IP | 54
26439 | VARSO 22-30W-CCT-O Plafoniera LED | 5051 | Dodatkowe informacje | Produkt wyposażony (CP)
26440 | VARSO LED 18W-WW-O Plafoniera LED | 690 | Kolor | biały
26440 | VARSO LED 18W-WW-O Plafoniera LED | 1030 | Miejsce montażu | do nadbudowania na suficie
26440 | VARSO LED 18W-WW-O Plafoniera LED | 1040 | Miejsce zastosowania | wewnątrz i na zewnątrz
26440 | VARSO LED 18W-WW-O Plafoniera LED | 1060 | Minimalna odległość od oświetlanego obiektu | 0,5m
26440 | VARSO LED 18W-WW-O Plafoniera LED | 1210 | Możliwość współpracy ze ściemniaczem | nie
26440 | VARSO LED 18W-WW-O Plafoniera LED | 2410 | Wysokość [mm] | 49
26440 | VARSO LED 18W-WW-O Plafoniera LED | 1890 | Średnica [mm] | 278
26440 | VARSO LED 18W-WW-O Plafoniera LED | 2590 | Zawartość rtęci | nie
26440 | VARSO LED 18W-WW-O Plafoniera LED | 2610 | Zintegrowane źródło światła LED | 1
26440 | VARSO LED 18W-WW-O Plafoniera LED | 1300 | Napięcie znamionowe [V] | 220-240 AC
26440 | VARSO LED 18W-WW-O Plafoniera LED | 270 | Częstotliwość znamionowa [Hz] | 50
26440 | VARSO LED 18W-WW-O Plafoniera LED | 1110 | Moc maksymalna [W] | 18
26440 | VARSO LED 18W-WW-O Plafoniera LED | 650 | Klasa ochronności przed porażeniem elektrycznym | II
26440 | VARSO LED 18W-WW-O Plafoniera LED | 930 | Materiał klosza | tworzywo sztuczne
26440 | VARSO LED 18W-WW-O Plafoniera LED | 1640 | Rodzaj diody | LED SMD
26440 | VARSO LED 18W-WW-O Plafoniera LED | 1830 | Strumień świetlny oprawy [lm] | 1620
26440 | VARSO LED 18W-WW-O Plafoniera LED | 5012 | Użyteczny strumień świetlny źródła światła Φuse [lm] | 2100
26440 | VARSO LED 18W-WW-O Plafoniera LED | 5013 | Użyteczny strumień świetlny źródła światła Φuse [lm] | w kuli (360°)
26440 | VARSO LED 18W-WW-O Plafoniera LED | 40 | Barwa światła | ciepłobiała
26440 | VARSO LED 18W-WW-O Plafoniera LED | 1930 | Temperatura barwowa [K] | 3000
26440 | VARSO LED 18W-WW-O Plafoniera LED | 550 | Jednolitość barw [SDCM] | ≤6
26440 | VARSO LED 18W-WW-O Plafoniera LED | 2150 | Współczynnik oddawania barw Ra | 80
26440 | VARSO LED 18W-WW-O Plafoniera LED | 1980 | Trwałość [h] | 20000
26440 | VARSO LED 18W-WW-O Plafoniera LED | 2241 | Współczynnik zachowania strumienia świetlnego na zakończenie nominalnego okresu trwałości | L70B50
26440 | VARSO LED 18W-WW-O Plafoniera LED | 460 | Ilość cykli wł/wył | ≥20000
26440 | VARSO LED 18W-WW-O Plafoniera LED | 580 | Kąt świecenia [°] | 120
26440 | VARSO LED 18W-WW-O Plafoniera LED | 1740 | Skuteczność świetlna lampy [lm/W] | 90
26440 | VARSO LED 18W-WW-O Plafoniera LED | 2520 | Zakres temperatury otoczenia, na którą może być narażony wyrób [°C] | -20÷35
26440 | VARSO LED 18W-WW-O Plafoniera LED | 940 | Materiał obudowy | tworzywo sztuczne
26440 | VARSO LED 18W-WW-O Plafoniera LED | 1670 | Rodzaj przyłącza | kostka samozaciskowa
26440 | VARSO LED 18W-WW-O Plafoniera LED | 2510 | Zakres przekrojów stosowanych przewodów [mm2] | 0,5-2,5
26440 | VARSO LED 18W-WW-O Plafoniera LED | 1800 | Stopień IP | 54
26440 | VARSO LED 18W-WW-O Plafoniera LED | 3089 | Kształt | okrągły
26440 | VARSO LED 18W-WW-O Plafoniera LED | 5051 | Dodatkowe informacje | Produkt wyposażony (CP)
26441 | VARSO LED 18W-NW-O Plafoniera LED | 690 | Kolor | biały
26441 | VARSO LED 18W-NW-O Plafoniera LED | 1030 | Miejsce montażu | do nadbudowania na suficie
26441 | VARSO LED 18W-NW-O Plafoniera LED | 1040 | Miejsce zastosowania | wewnątrz i na zewnątrz
26441 | VARSO LED 18W-NW-O Plafoniera LED | 1060 | Minimalna odległość od oświetlanego obiektu | 0,5m
26441 | VARSO LED 18W-NW-O Plafoniera LED | 1210 | Możliwość współpracy ze ściemniaczem | nie
26441 | VARSO LED 18W-NW-O Plafoniera LED | 2410 | Wysokość [mm] | 49
26441 | VARSO LED 18W-NW-O Plafoniera LED | 1890 | Średnica [mm] | 278
26441 | VARSO LED 18W-NW-O Plafoniera LED | 2590 | Zawartość rtęci | nie
26441 | VARSO LED 18W-NW-O Plafoniera LED | 2610 | Zintegrowane źródło światła LED | 1
26441 | VARSO LED 18W-NW-O Plafoniera LED | 1300 | Napięcie znamionowe [V] | 220-240 AC
26441 | VARSO LED 18W-NW-O Plafoniera LED | 270 | Częstotliwość znamionowa [Hz] | 50
26441 | VARSO LED 18W-NW-O Plafoniera LED | 2130 | Współczynnik mocy | 0.5
26441 | VARSO LED 18W-NW-O Plafoniera LED | 1110 | Moc maksymalna [W] | 18
26441 | VARSO LED 18W-NW-O Plafoniera LED | 650 | Klasa ochronności przed porażeniem elektrycznym | II
26441 | VARSO LED 18W-NW-O Plafoniera LED | 930 | Materiał klosza | tworzywo sztuczne
26441 | VARSO LED 18W-NW-O Plafoniera LED | 1640 | Rodzaj diody | LED SMD
26441 | VARSO LED 18W-NW-O Plafoniera LED | 1830 | Strumień świetlny oprawy [lm] | 1700
26441 | VARSO LED 18W-NW-O Plafoniera LED | 5012 | Użyteczny strumień świetlny źródła światła Φuse [lm] | 2200
26441 | VARSO LED 18W-NW-O Plafoniera LED | 5013 | Użyteczny strumień świetlny źródła światła Φuse [lm] | w kuli (360°)
26441 | VARSO LED 18W-NW-O Plafoniera LED | 40 | Barwa światła | biała
26441 | VARSO LED 18W-NW-O Plafoniera LED | 1930 | Temperatura barwowa [K] | 4000
26441 | VARSO LED 18W-NW-O Plafoniera LED | 550 | Jednolitość barw [SDCM] | ≤6
26441 | VARSO LED 18W-NW-O Plafoniera LED | 2150 | Współczynnik oddawania barw Ra | 80
26441 | VARSO LED 18W-NW-O Plafoniera LED | 1980 | Trwałość [h] | 20000
26441 | VARSO LED 18W-NW-O Plafoniera LED | 2241 | Współczynnik zachowania strumienia świetlnego na zakończenie nominalnego okresu trwałości | L70B50
26441 | VARSO LED 18W-NW-O Plafoniera LED | 460 | Ilość cykli wł/wył | ≥20000
26441 | VARSO LED 18W-NW-O Plafoniera LED | 580 | Kąt świecenia [°] | 120
26441 | VARSO LED 18W-NW-O Plafoniera LED | 1740 | Skuteczność świetlna lampy [lm/W] | 94
26441 | VARSO LED 18W-NW-O Plafoniera LED | 2520 | Zakres temperatury otoczenia, na którą może być narażony wyrób [°C] | -20÷35
26441 | VARSO LED 18W-NW-O Plafoniera LED | 940 | Materiał obudowy | tworzywo sztuczne
26441 | VARSO LED 18W-NW-O Plafoniera LED | 1670 | Rodzaj przyłącza | kostka samozaciskowa
26441 | VARSO LED 18W-NW-O Plafoniera LED | 2510 | Zakres przekrojów stosowanych przewodów [mm2] | 0,5-2,5
26441 | VARSO LED 18W-NW-O Plafoniera LED | 1800 | Stopień IP | 54
26441 | VARSO LED 18W-NW-O Plafoniera LED | 3089 | Kształt | okrągły
26441 | VARSO LED 18W-NW-O Plafoniera LED | 5051 | Dodatkowe informacje | Produkt wyposażony (CP)
26443 | VARSO LED 18W-NW-L Plafoniera LED | 690 | Kolor | biały
26443 | VARSO LED 18W-NW-L Plafoniera LED | 1030 | Miejsce montażu | do nadbudowania na suficie
26443 | VARSO LED 18W-NW-L Plafoniera LED | 1040 | Miejsce zastosowania | wewnątrz i na zewnątrz
26443 | VARSO LED 18W-NW-L Plafoniera LED | 1060 | Minimalna odległość od oświetlanego obiektu | 0,5m
26443 | VARSO LED 18W-NW-L Plafoniera LED | 1210 | Możliwość współpracy ze ściemniaczem | nie
26443 | VARSO LED 18W-NW-L Plafoniera LED | 310 | Długość [mm] | 278
26443 | VARSO LED 18W-NW-L Plafoniera LED | 1880 | Szerokość [mm] | 278
26443 | VARSO LED 18W-NW-L Plafoniera LED | 2410 | Wysokość [mm] | 49
26443 | VARSO LED 18W-NW-L Plafoniera LED | 2590 | Zawartość rtęci | nie
26443 | VARSO LED 18W-NW-L Plafoniera LED | 2610 | Zintegrowane źródło światła LED | 1
26443 | VARSO LED 18W-NW-L Plafoniera LED | 1300 | Napięcie znamionowe [V] | 220-240 AC
26443 | VARSO LED 18W-NW-L Plafoniera LED | 270 | Częstotliwość znamionowa [Hz] | 50
26443 | VARSO LED 18W-NW-L Plafoniera LED | 1110 | Moc maksymalna [W] | 18
26443 | VARSO LED 18W-NW-L Plafoniera LED | 650 | Klasa ochronności przed porażeniem elektrycznym | II
26443 | VARSO LED 18W-NW-L Plafoniera LED | 930 | Materiał klosza | tworzywo sztuczne
26443 | VARSO LED 18W-NW-L Plafoniera LED | 1640 | Rodzaj diody | LED SMD
26443 | VARSO LED 18W-NW-L Plafoniera LED | 1830 | Strumień świetlny oprawy [lm] | 1700
26443 | VARSO LED 18W-NW-L Plafoniera LED | 5012 | Użyteczny strumień świetlny źródła światła Φuse [lm] | 2200
26443 | VARSO LED 18W-NW-L Plafoniera LED | 5013 | Użyteczny strumień świetlny źródła światła Φuse [lm] | w kuli (360°)
26443 | VARSO LED 18W-NW-L Plafoniera LED | 40 | Barwa światła | biała
26443 | VARSO LED 18W-NW-L Plafoniera LED | 1930 | Temperatura barwowa [K] | 4000
26443 | VARSO LED 18W-NW-L Plafoniera LED | 550 | Jednolitość barw [SDCM] | ≤6
26443 | VARSO LED 18W-NW-L Plafoniera LED | 2150 | Współczynnik oddawania barw Ra | 80
26443 | VARSO LED 18W-NW-L Plafoniera LED | 1980 | Trwałość [h] | 20000
26443 | VARSO LED 18W-NW-L Plafoniera LED | 2241 | Współczynnik zachowania strumienia świetlnego na zakończenie nominalnego okresu trwałości | L70B50
26443 | VARSO LED 18W-NW-L Plafoniera LED | 460 | Ilość cykli wł/wył | ≥20000
26443 | VARSO LED 18W-NW-L Plafoniera LED | 580 | Kąt świecenia [°] | 120
26443 | VARSO LED 18W-NW-L Plafoniera LED | 1740 | Skuteczność świetlna lampy [lm/W] | 94
26443 | VARSO LED 18W-NW-L Plafoniera LED | 2520 | Zakres temperatury otoczenia, na którą może być narażony wyrób [°C] | -20÷35
26443 | VARSO LED 18W-NW-L Plafoniera LED | 940 | Materiał obudowy | tworzywo sztuczne
26443 | VARSO LED 18W-NW-L Plafoniera LED | 1670 | Rodzaj przyłącza | kostka samozaciskowa
26443 | VARSO LED 18W-NW-L Plafoniera LED | 2510 | Zakres przekrojów stosowanych przewodów [mm2] | 0,5-2,5
26443 | VARSO LED 18W-NW-L Plafoniera LED | 1800 | Stopień IP | 54
26443 | VARSO LED 18W-NW-L Plafoniera LED | 3089 | Kształt | kwadratowy
26443 | VARSO LED 18W-NW-L Plafoniera LED | 5051 | Dodatkowe informacje | Produkt wyposażony (CP)
26444 | VARSO LED 24W-WW-O Plafoniera LED | 690 | Kolor | biały
26444 | VARSO LED 24W-WW-O Plafoniera LED | 1030 | Miejsce montażu | do nadbudowania na suficie
26444 | VARSO LED 24W-WW-O Plafoniera LED | 1040 | Miejsce zastosowania | wewnątrz i na zewnątrz
26444 | VARSO LED 24W-WW-O Plafoniera LED | 1060 | Minimalna odległość od oświetlanego obiektu | 0,5m
26444 | VARSO LED 24W-WW-O Plafoniera LED | 1210 | Możliwość współpracy ze ściemniaczem | nie
26444 | VARSO LED 24W-WW-O Plafoniera LED | 2410 | Wysokość [mm] | 49
26444 | VARSO LED 24W-WW-O Plafoniera LED | 1890 | Średnica [mm] | 327
26444 | VARSO LED 24W-WW-O Plafoniera LED | 2590 | Zawartość rtęci | nie
26444 | VARSO LED 24W-WW-O Plafoniera LED | 2610 | Zintegrowane źródło światła LED | 1
26444 | VARSO LED 24W-WW-O Plafoniera LED | 1300 | Napięcie znamionowe [V] | 220-240 AC
26444 | VARSO LED 24W-WW-O Plafoniera LED | 270 | Częstotliwość znamionowa [Hz] | 50
26444 | VARSO LED 24W-WW-O Plafoniera LED | 1110 | Moc maksymalna [W] | 24
26444 | VARSO LED 24W-WW-O Plafoniera LED | 650 | Klasa ochronności przed porażeniem elektrycznym | II
26444 | VARSO LED 24W-WW-O Plafoniera LED | 930 | Materiał klosza | tworzywo sztuczne
26444 | VARSO LED 24W-WW-O Plafoniera LED | 1640 | Rodzaj diody | LED SMD
26444 | VARSO LED 24W-WW-O Plafoniera LED | 1830 | Strumień świetlny oprawy [lm] | 2160
26444 | VARSO LED 24W-WW-O Plafoniera LED | 5012 | Użyteczny strumień świetlny źródła światła Φuse [lm] | 2700
26444 | VARSO LED 24W-WW-O Plafoniera LED | 5013 | Użyteczny strumień świetlny źródła światła Φuse [lm] | w kuli (360°)
26444 | VARSO LED 24W-WW-O Plafoniera LED | 40 | Barwa światła | ciepłobiała
26444 | VARSO LED 24W-WW-O Plafoniera LED | 1930 | Temperatura barwowa [K] | 3000
26444 | VARSO LED 24W-WW-O Plafoniera LED | 550 | Jednolitość barw [SDCM] | ≤6
26444 | VARSO LED 24W-WW-O Plafoniera LED | 2150 | Współczynnik oddawania barw Ra | 80
26444 | VARSO LED 24W-WW-O Plafoniera LED | 1980 | Trwałość [h] | 20000
26444 | VARSO LED 24W-WW-O Plafoniera LED | 2241 | Współczynnik zachowania strumienia świetlnego na zakończenie nominalnego okresu trwałości | L70B50
26444 | VARSO LED 24W-WW-O Plafoniera LED | 460 | Ilość cykli wł/wył | ≥20000
26444 | VARSO LED 24W-WW-O Plafoniera LED | 580 | Kąt świecenia [°] | 120
26444 | VARSO LED 24W-WW-O Plafoniera LED | 1740 | Skuteczność świetlna lampy [lm/W] | 90
26444 | VARSO LED 24W-WW-O Plafoniera LED | 2520 | Zakres temperatury otoczenia, na którą może być narażony wyrób [°C] | -20÷35
26444 | VARSO LED 24W-WW-O Plafoniera LED | 940 | Materiał obudowy | tworzywo sztuczne
26444 | VARSO LED 24W-WW-O Plafoniera LED | 1670 | Rodzaj przyłącza | kostka samozaciskowa
26444 | VARSO LED 24W-WW-O Plafoniera LED | 2510 | Zakres przekrojów stosowanych przewodów [mm2] | 0,5-2,5
26444 | VARSO LED 24W-WW-O Plafoniera LED | 1800 | Stopień IP | 54
26444 | VARSO LED 24W-WW-O Plafoniera LED | 3089 | Kształt | okrągły
26444 | VARSO LED 24W-WW-O Plafoniera LED | 5051 | Dodatkowe informacje | Produkt wyposażony (CP)
26445 | VARSO LED 24W-NW-O Plafoniera LED | 690 | Kolor | biały
26445 | VARSO LED 24W-NW-O Plafoniera LED | 1030 | Miejsce montażu | do nadbudowania na suficie
26445 | VARSO LED 24W-NW-O Plafoniera LED | 1040 | Miejsce zastosowania | wewnątrz i na zewnątrz
26445 | VARSO LED 24W-NW-O Plafoniera LED | 1060 | Minimalna odległość od oświetlanego obiektu | 0,5m
26445 | VARSO LED 24W-NW-O Plafoniera LED | 1210 | Możliwość współpracy ze ściemniaczem | nie
26445 | VARSO LED 24W-NW-O Plafoniera LED | 2410 | Wysokość [mm] | 49
26445 | VARSO LED 24W-NW-O Plafoniera LED | 1890 | Średnica [mm] | 327
26445 | VARSO LED 24W-NW-O Plafoniera LED | 2590 | Zawartość rtęci | nie
26445 | VARSO LED 24W-NW-O Plafoniera LED | 2610 | Zintegrowane źródło światła LED | 1
26445 | VARSO LED 24W-NW-O Plafoniera LED | 1300 | Napięcie znamionowe [V] | 220-240 AC
26445 | VARSO LED 24W-NW-O Plafoniera LED | 270 | Częstotliwość znamionowa [Hz] | 50
26445 | VARSO LED 24W-NW-O Plafoniera LED | 1110 | Moc maksymalna [W] | 24
26445 | VARSO LED 24W-NW-O Plafoniera LED | 650 | Klasa ochronności przed porażeniem elektrycznym | II
26445 | VARSO LED 24W-NW-O Plafoniera LED | 930 | Materiał klosza | tworzywo sztuczne
26445 | VARSO LED 24W-NW-O Plafoniera LED | 1640 | Rodzaj diody | LED SMD
26445 | VARSO LED 24W-NW-O Plafoniera LED | 1830 | Strumień świetlny oprawy [lm] | 2280
26445 | VARSO LED 24W-NW-O Plafoniera LED | 5012 | Użyteczny strumień świetlny źródła światła Φuse [lm] | 2800
26445 | VARSO LED 24W-NW-O Plafoniera LED | 5013 | Użyteczny strumień świetlny źródła światła Φuse [lm] | w kuli (360°)
26445 | VARSO LED 24W-NW-O Plafoniera LED | 40 | Barwa światła | biała
26445 | VARSO LED 24W-NW-O Plafoniera LED | 1930 | Temperatura barwowa [K] | 4000
26445 | VARSO LED 24W-NW-O Plafoniera LED | 550 | Jednolitość barw [SDCM] | ≤6
26445 | VARSO LED 24W-NW-O Plafoniera LED | 2150 | Współczynnik oddawania barw Ra | 80
26445 | VARSO LED 24W-NW-O Plafoniera LED | 1980 | Trwałość [h] | 20000
26445 | VARSO LED 24W-NW-O Plafoniera LED | 2241 | Współczynnik zachowania strumienia świetlnego na zakończenie nominalnego okresu trwałości | L70B50
26445 | VARSO LED 24W-NW-O Plafoniera LED | 460 | Ilość cykli wł/wył | ≥20000
26445 | VARSO LED 24W-NW-O Plafoniera LED | 580 | Kąt świecenia [°] | 120
26445 | VARSO LED 24W-NW-O Plafoniera LED | 1740 | Skuteczność świetlna lampy [lm/W] | 95
26445 | VARSO LED 24W-NW-O Plafoniera LED | 2520 | Zakres temperatury otoczenia, na którą może być narażony wyrób [°C] | -20÷35
26445 | VARSO LED 24W-NW-O Plafoniera LED | 940 | Materiał obudowy | tworzywo sztuczne
26445 | VARSO LED 24W-NW-O Plafoniera LED | 1670 | Rodzaj przyłącza | kostka samozaciskowa
26445 | VARSO LED 24W-NW-O Plafoniera LED | 2510 | Zakres przekrojów stosowanych przewodów [mm2] | 0,5-2,5
26445 | VARSO LED 24W-NW-O Plafoniera LED | 1800 | Stopień IP | 54
26445 | VARSO LED 24W-NW-O Plafoniera LED | 3089 | Kształt | okrągły
26445 | VARSO LED 24W-NW-O Plafoniera LED | 5051 | Dodatkowe informacje | Produkt wyposażony (CP)
26447 | VARSO LED 24W-NW-L Plafoniera LED | 690 | Kolor | biały
26447 | VARSO LED 24W-NW-L Plafoniera LED | 1030 | Miejsce montażu | do nadbudowania na suficie
26447 | VARSO LED 24W-NW-L Plafoniera LED | 1040 | Miejsce zastosowania | wewnątrz i na zewnątrz
26447 | VARSO LED 24W-NW-L Plafoniera LED | 1060 | Minimalna odległość od oświetlanego obiektu | 0,5m
26447 | VARSO LED 24W-NW-L Plafoniera LED | 1210 | Możliwość współpracy ze ściemniaczem | nie
26447 | VARSO LED 24W-NW-L Plafoniera LED | 2590 | Zawartość rtęci | nie
26447 | VARSO LED 24W-NW-L Plafoniera LED | 2610 | Zintegrowane źródło światła LED | 1
26447 | VARSO LED 24W-NW-L Plafoniera LED | 1300 | Napięcie znamionowe [V] | 220-240 AC
26447 | VARSO LED 24W-NW-L Plafoniera LED | 270 | Częstotliwość znamionowa [Hz] | 50/60
26447 | VARSO LED 24W-NW-L Plafoniera LED | 1110 | Moc maksymalna [W] | 24
26447 | VARSO LED 24W-NW-L Plafoniera LED | 650 | Klasa ochronności przed porażeniem elektrycznym | II
26447 | VARSO LED 24W-NW-L Plafoniera LED | 930 | Materiał klosza | tworzywo sztuczne
26447 | VARSO LED 24W-NW-L Plafoniera LED | 1640 | Rodzaj diody | LED SMD
26447 | VARSO LED 24W-NW-L Plafoniera LED | 1830 | Strumień świetlny oprawy [lm] | 2280
26447 | VARSO LED 24W-NW-L Plafoniera LED | 5012 | Użyteczny strumień świetlny źródła światła Φuse [lm] | 2800
26447 | VARSO LED 24W-NW-L Plafoniera LED | 5013 | Użyteczny strumień świetlny źródła światła Φuse [lm] | w kuli (360°)
26447 | VARSO LED 24W-NW-L Plafoniera LED | 40 | Barwa światła | biała
26447 | VARSO LED 24W-NW-L Plafoniera LED | 1930 | Temperatura barwowa [K] | 4000
26447 | VARSO LED 24W-NW-L Plafoniera LED | 550 | Jednolitość barw [SDCM] | ≤6
26447 | VARSO LED 24W-NW-L Plafoniera LED | 2150 | Współczynnik oddawania barw Ra | 80
26447 | VARSO LED 24W-NW-L Plafoniera LED | 1980 | Trwałość [h] | 20000
26447 | VARSO LED 24W-NW-L Plafoniera LED | 2241 | Współczynnik zachowania strumienia świetlnego na zakończenie nominalnego okresu trwałości | L70B50
26447 | VARSO LED 24W-NW-L Plafoniera LED | 460 | Ilość cykli wł/wył | ≥20000
26447 | VARSO LED 24W-NW-L Plafoniera LED | 580 | Kąt świecenia [°] | 120
26447 | VARSO LED 24W-NW-L Plafoniera LED | 1740 | Skuteczność świetlna lampy [lm/W] | 95
26447 | VARSO LED 24W-NW-L Plafoniera LED | 2520 | Zakres temperatury otoczenia, na którą może być narażony wyrób [°C] | -20÷35
26447 | VARSO LED 24W-NW-L Plafoniera LED | 940 | Materiał obudowy | tworzywo sztuczne
26447 | VARSO LED 24W-NW-L Plafoniera LED | 1670 | Rodzaj przyłącza | kostka samozaciskowa
26447 | VARSO LED 24W-NW-L Plafoniera LED | 2510 | Zakres przekrojów stosowanych przewodów [mm2] | 0,5-2,5
26447 | VARSO LED 24W-NW-L Plafoniera LED | 1800 | Stopień IP | 54
26447 | VARSO LED 24W-NW-L Plafoniera LED | 3089 | Kształt | kwadratowy
26447 | VARSO LED 24W-NW-L Plafoniera LED | 5051 | Dodatkowe informacje | Produkt wyposażony (CP)
26448 | VARSO HI 36W-NW-O Plafoniera LED | 690 | Kolor | biały
26448 | VARSO HI 36W-NW-O Plafoniera LED | 1030 | Miejsce montażu | do nadbudowania na suficie
26448 | VARSO HI 36W-NW-O Plafoniera LED | 1040 | Miejsce zastosowania | wewnątrz i na zewnątrz
26448 | VARSO HI 36W-NW-O Plafoniera LED | 1060 | Minimalna odległość od oświetlanego obiektu | 0,5m
26448 | VARSO HI 36W-NW-O Plafoniera LED | 1210 | Możliwość współpracy ze ściemniaczem | nie
26448 | VARSO HI 36W-NW-O Plafoniera LED | 2410 | Wysokość [mm] | 52
26448 | VARSO HI 36W-NW-O Plafoniera LED | 1890 | Średnica [mm] | 327
26448 | VARSO HI 36W-NW-O Plafoniera LED | 2590 | Zawartość rtęci | nie
26448 | VARSO HI 36W-NW-O Plafoniera LED | 2610 | Zintegrowane źródło światła LED | 1
26448 | VARSO HI 36W-NW-O Plafoniera LED | 1300 | Napięcie znamionowe [V] | 220-240 AC
26448 | VARSO HI 36W-NW-O Plafoniera LED | 270 | Częstotliwość znamionowa [Hz] | 50
26448 | VARSO HI 36W-NW-O Plafoniera LED | 1110 | Moc maksymalna [W] | 36
26448 | VARSO HI 36W-NW-O Plafoniera LED | 650 | Klasa ochronności przed porażeniem elektrycznym | II
26448 | VARSO HI 36W-NW-O Plafoniera LED | 930 | Materiał klosza | tworzywo sztuczne
26448 | VARSO HI 36W-NW-O Plafoniera LED | 1640 | Rodzaj diody | LED SMD
26448 | VARSO HI 36W-NW-O Plafoniera LED | 1830 | Strumień świetlny oprawy [lm] | 3600
26448 | VARSO HI 36W-NW-O Plafoniera LED | 5012 | Użyteczny strumień świetlny źródła światła Φuse [lm] | 4800
26448 | VARSO HI 36W-NW-O Plafoniera LED | 5013 | Użyteczny strumień świetlny źródła światła Φuse [lm] | w kuli (360°)
26448 | VARSO HI 36W-NW-O Plafoniera LED | 40 | Barwa światła | biała
26448 | VARSO HI 36W-NW-O Plafoniera LED | 1930 | Temperatura barwowa [K] | 4000
26448 | VARSO HI 36W-NW-O Plafoniera LED | 550 | Jednolitość barw [SDCM] | ≤6
26448 | VARSO HI 36W-NW-O Plafoniera LED | 2150 | Współczynnik oddawania barw Ra | 80
26448 | VARSO HI 36W-NW-O Plafoniera LED | 1980 | Trwałość [h] | 20000
26448 | VARSO HI 36W-NW-O Plafoniera LED | 2241 | Współczynnik zachowania strumienia świetlnego na zakończenie nominalnego okresu trwałości | L70B50
26448 | VARSO HI 36W-NW-O Plafoniera LED | 460 | Ilość cykli wł/wył | ≥20000
26448 | VARSO HI 36W-NW-O Plafoniera LED | 580 | Kąt świecenia [°] | 120
26448 | VARSO HI 36W-NW-O Plafoniera LED | 1740 | Skuteczność świetlna lampy [lm/W] | 100
26448 | VARSO HI 36W-NW-O Plafoniera LED | 2520 | Zakres temperatury otoczenia, na którą może być narażony wyrób [°C] | -20÷35
26448 | VARSO HI 36W-NW-O Plafoniera LED | 940 | Materiał obudowy | tworzywo sztuczne
26448 | VARSO HI 36W-NW-O Plafoniera LED | 1670 | Rodzaj przyłącza | kostka samozaciskowa
26448 | VARSO HI 36W-NW-O Plafoniera LED | 2510 | Zakres przekrojów stosowanych przewodów [mm2] | 0,5-2,5
26448 | VARSO HI 36W-NW-O Plafoniera LED | 1800 | Stopień IP | 54
26448 | VARSO HI 36W-NW-O Plafoniera LED | 3089 | Kształt | okrągły
26448 | VARSO HI 36W-NW-O Plafoniera LED | 5051 | Dodatkowe informacje | Produkt wyposażony (CP)
26449 | VARSO HI 36W-NW-L Plafoniera LED | 690 | Kolor | biały
26449 | VARSO HI 36W-NW-L Plafoniera LED | 1030 | Miejsce montażu | do nadbudowania na suficie
26449 | VARSO HI 36W-NW-L Plafoniera LED | 1040 | Miejsce zastosowania | wewnątrz i na zewnątrz
26449 | VARSO HI 36W-NW-L Plafoniera LED | 1060 | Minimalna odległość od oświetlanego obiektu | 0,5m
26449 | VARSO HI 36W-NW-L Plafoniera LED | 1210 | Możliwość współpracy ze ściemniaczem | nie
26449 | VARSO HI 36W-NW-L Plafoniera LED | 310 | Długość [mm] | 327
26449 | VARSO HI 36W-NW-L Plafoniera LED | 1880 | Szerokość [mm] | 327
26449 | VARSO HI 36W-NW-L Plafoniera LED | 2410 | Wysokość [mm] | 52
26449 | VARSO HI 36W-NW-L Plafoniera LED | 2590 | Zawartość rtęci | nie
26449 | VARSO HI 36W-NW-L Plafoniera LED | 2610 | Zintegrowane źródło światła LED | 1
26449 | VARSO HI 36W-NW-L Plafoniera LED | 1300 | Napięcie znamionowe [V] | 220-240 AC
26449 | VARSO HI 36W-NW-L Plafoniera LED | 270 | Częstotliwość znamionowa [Hz] | 50
26449 | VARSO HI 36W-NW-L Plafoniera LED | 1110 | Moc maksymalna [W] | 36
26449 | VARSO HI 36W-NW-L Plafoniera LED | 650 | Klasa ochronności przed porażeniem elektrycznym | II
26449 | VARSO HI 36W-NW-L Plafoniera LED | 930 | Materiał klosza | tworzywo sztuczne
26449 | VARSO HI 36W-NW-L Plafoniera LED | 1640 | Rodzaj diody | LED SMD
26449 | VARSO HI 36W-NW-L Plafoniera LED | 1830 | Strumień świetlny oprawy [lm] | 3600
26449 | VARSO HI 36W-NW-L Plafoniera LED | 5012 | Użyteczny strumień świetlny źródła światła Φuse [lm] | 5000
26449 | VARSO HI 36W-NW-L Plafoniera LED | 5013 | Użyteczny strumień świetlny źródła światła Φuse [lm] | w kuli (360°)
26449 | VARSO HI 36W-NW-L Plafoniera LED | 40 | Barwa światła | biała
26449 | VARSO HI 36W-NW-L Plafoniera LED | 1930 | Temperatura barwowa [K] | 4000
26449 | VARSO HI 36W-NW-L Plafoniera LED | 550 | Jednolitość barw [SDCM] | ≤6
26449 | VARSO HI 36W-NW-L Plafoniera LED | 2150 | Współczynnik oddawania barw Ra | 80
26449 | VARSO HI 36W-NW-L Plafoniera LED | 1980 | Trwałość [h] | 20000
26449 | VARSO HI 36W-NW-L Plafoniera LED | 2241 | Współczynnik zachowania strumienia świetlnego na zakończenie nominalnego okresu trwałości | L70B50
26449 | VARSO HI 36W-NW-L Plafoniera LED | 460 | Ilość cykli wł/wył | ≥20000
26449 | VARSO HI 36W-NW-L Plafoniera LED | 580 | Kąt świecenia [°] | 120
26449 | VARSO HI 36W-NW-L Plafoniera LED | 1740 | Skuteczność świetlna lampy [lm/W] | 100
26449 | VARSO HI 36W-NW-L Plafoniera LED | 2520 | Zakres temperatury otoczenia, na którą może być narażony wyrób [°C] | -20÷35
26449 | VARSO HI 36W-NW-L Plafoniera LED | 940 | Materiał obudowy | tworzywo sztuczne
26449 | VARSO HI 36W-NW-L Plafoniera LED | 1670 | Rodzaj przyłącza | kostka samozaciskowa
26449 | VARSO HI 36W-NW-L Plafoniera LED | 2510 | Zakres przekrojów stosowanych przewodów [mm2] | 0,5-2,5
26449 | VARSO HI 36W-NW-L Plafoniera LED | 1800 | Stopień IP | 54
26449 | VARSO HI 36W-NW-L Plafoniera LED | 3089 | Kształt | kwadratowy
26449 | VARSO HI 36W-NW-L Plafoniera LED | 5051 | Dodatkowe informacje | Produkt wyposażony (CP)
26520 | SANSO LED 15W-NW-SE Plafoniera LED | 690 | Kolor | biały
26520 | SANSO LED 15W-NW-SE Plafoniera LED | 1030 | Miejsce montażu | do nadbudowania na ścianie,do nadbudowania na suficie
26520 | SANSO LED 15W-NW-SE Plafoniera LED | 1040 | Miejsce zastosowania | wewnątrz i na zewnątrz
26520 | SANSO LED 15W-NW-SE Plafoniera LED | 1060 | Minimalna odległość od oświetlanego obiektu | 0,5m
26520 | SANSO LED 15W-NW-SE Plafoniera LED | 1210 | Możliwość współpracy ze ściemniaczem | nie
26520 | SANSO LED 15W-NW-SE Plafoniera LED | 2330 | Wykrywanie ruchu | tak
26520 | SANSO LED 15W-NW-SE Plafoniera LED | 2410 | Wysokość [mm] | 50
26520 | SANSO LED 15W-NW-SE Plafoniera LED | 1890 | Średnica [mm] | 250
26520 | SANSO LED 15W-NW-SE Plafoniera LED | 2590 | Zawartość rtęci | nie
26520 | SANSO LED 15W-NW-SE Plafoniera LED | 2610 | Zintegrowane źródło światła LED | 1
26520 | SANSO LED 15W-NW-SE Plafoniera LED | 5067 | Liczba modułów | 1
26520 | SANSO LED 15W-NW-SE Plafoniera LED | 1300 | Napięcie znamionowe [V] | 220-240 AC
26520 | SANSO LED 15W-NW-SE Plafoniera LED | 270 | Częstotliwość znamionowa [Hz] | 50
26520 | SANSO LED 15W-NW-SE Plafoniera LED | 1110 | Moc maksymalna [W] | 15
26520 | SANSO LED 15W-NW-SE Plafoniera LED | 650 | Klasa ochronności przed porażeniem elektrycznym | II
26520 | SANSO LED 15W-NW-SE Plafoniera LED | 930 | Materiał klosza | PC
26520 | SANSO LED 15W-NW-SE Plafoniera LED | 1640 | Rodzaj diody | LED SMD
26520 | SANSO LED 15W-NW-SE Plafoniera LED | 1830 | Strumień świetlny oprawy [lm] | 1250
26520 | SANSO LED 15W-NW-SE Plafoniera LED | 5012 | Użyteczny strumień świetlny źródła światła Φuse [lm] | 2000
26520 | SANSO LED 15W-NW-SE Plafoniera LED | 5013 | Użyteczny strumień świetlny źródła światła Φuse [lm] | w kuli (360°)
26520 | SANSO LED 15W-NW-SE Plafoniera LED | 40 | Barwa światła | biała
26520 | SANSO LED 15W-NW-SE Plafoniera LED | 1930 | Temperatura barwowa [K] | 4000
26520 | SANSO LED 15W-NW-SE Plafoniera LED | 550 | Jednolitość barw [SDCM] | 6
26520 | SANSO LED 15W-NW-SE Plafoniera LED | 2150 | Współczynnik oddawania barw Ra | 80
26520 | SANSO LED 15W-NW-SE Plafoniera LED | 1980 | Trwałość [h] | 15000
26520 | SANSO LED 15W-NW-SE Plafoniera LED | 460 | Ilość cykli wł/wył | ≥10000
26520 | SANSO LED 15W-NW-SE Plafoniera LED | 580 | Kąt świecenia [°] | 120
26520 | SANSO LED 15W-NW-SE Plafoniera LED | 1740 | Skuteczność świetlna lampy [lm/W] | 83
26520 | SANSO LED 15W-NW-SE Plafoniera LED | 2520 | Zakres temperatury otoczenia, na którą może być narażony wyrób [°C] | -20÷35
26520 | SANSO LED 15W-NW-SE Plafoniera LED | 940 | Materiał obudowy | PC
26520 | SANSO LED 15W-NW-SE Plafoniera LED | 1630 | Rodzaj czujnika | PIR
26520 | SANSO LED 15W-NW-SE Plafoniera LED | 1670 | Rodzaj przyłącza | kostka śrubowa
26520 | SANSO LED 15W-NW-SE Plafoniera LED | 2510 | Zakres przekrojów stosowanych przewodów [mm2] | 0,5-1,5
26520 | SANSO LED 15W-NW-SE Plafoniera LED | 130 | Czas działania czujnika [sekunda-minuta] | 5-5
26520 | SANSO LED 15W-NW-SE Plafoniera LED | 570 | Kąt działania czujnika [°] | H160
26520 | SANSO LED 15W-NW-SE Plafoniera LED | 1320 | Nastawa poziomu natężenia oświetlenia, przy którym czujnik wykrywa ruch [lx] | 8-2000
26520 | SANSO LED 15W-NW-SE Plafoniera LED | 1800 | Stopień IP | 44
26520 | SANSO LED 15W-NW-SE Plafoniera LED | 2540 | Zasięg czujnika [m] | max 6
26520 | SANSO LED 15W-NW-SE Plafoniera LED | 3089 | Kształt | okrągły
26520 | SANSO LED 15W-NW-SE Plafoniera LED | 5051 | Dodatkowe informacje | Produkt wyposażony (CP)
26771 | AVAR 6060 40W-CW Ramka oświetleniowa LED | 690 | Kolor | biały
26771 | AVAR 6060 40W-CW Ramka oświetleniowa LED | 1030 | Miejsce montażu | do wbudowania w sufit
26771 | AVAR 6060 40W-CW Ramka oświetleniowa LED | 1040 | Miejsce zastosowania | wewnątrz
26771 | AVAR 6060 40W-CW Ramka oświetleniowa LED | 1060 | Minimalna odległość od oświetlanego obiektu | 0,5m
26771 | AVAR 6060 40W-CW Ramka oświetleniowa LED | 1210 | Możliwość współpracy ze ściemniaczem | nie
26771 | AVAR 6060 40W-CW Ramka oświetleniowa LED | 2400 | Wyrób nienadający się do okrywania materiałem termoizolacyjnym | 1
26771 | AVAR 6060 40W-CW Ramka oświetleniowa LED | 2560 | Zasilacz w komplecie | tak
26771 | AVAR 6060 40W-CW Ramka oświetleniowa LED | 310 | Długość [mm] | 591
26771 | AVAR 6060 40W-CW Ramka oświetleniowa LED | 1880 | Szerokość [mm] | 591
26771 | AVAR 6060 40W-CW Ramka oświetleniowa LED | 2410 | Wysokość [mm] | 14
26771 | AVAR 6060 40W-CW Ramka oświetleniowa LED | 2610 | Zintegrowane źródło światła LED | 1
26771 | AVAR 6060 40W-CW Ramka oświetleniowa LED | 5067 | Liczba modułów | 1
26771 | AVAR 6060 40W-CW Ramka oświetleniowa LED | 1300 | Napięcie znamionowe [V] | 220-240 AC
26771 | AVAR 6060 40W-CW Ramka oświetleniowa LED | 270 | Częstotliwość znamionowa [Hz] | 50
26771 | AVAR 6060 40W-CW Ramka oświetleniowa LED | 1110 | Moc maksymalna [W] | 40
26771 | AVAR 6060 40W-CW Ramka oświetleniowa LED | 650 | Klasa ochronności przed porażeniem elektrycznym | II
26771 | AVAR 6060 40W-CW Ramka oświetleniowa LED | 930 | Materiał klosza | tworzywo sztuczne
26771 | AVAR 6060 40W-CW Ramka oświetleniowa LED | 1640 | Rodzaj diody | LED SMD
26771 | AVAR 6060 40W-CW Ramka oświetleniowa LED | 1830 | Strumień świetlny oprawy [lm] | 3800
26771 | AVAR 6060 40W-CW Ramka oświetleniowa LED | 1742 | Skuteczność świetlna [lm/W] | 95
26771 | AVAR 6060 40W-CW Ramka oświetleniowa LED | 5012 | Użyteczny strumień świetlny źródła światła Φuse [lm] | 5200
26771 | AVAR 6060 40W-CW Ramka oświetleniowa LED | 5013 | Użyteczny strumień świetlny źródła światła Φuse [lm] | w kuli (360°)
26771 | AVAR 6060 40W-CW Ramka oświetleniowa LED | 40 | Barwa światła | chłodnobiała
26771 | AVAR 6060 40W-CW Ramka oświetleniowa LED | 1930 | Temperatura barwowa [K] | 6000
26771 | AVAR 6060 40W-CW Ramka oświetleniowa LED | 550 | Jednolitość barw [SDCM] | 6
26771 | AVAR 6060 40W-CW Ramka oświetleniowa LED | 2150 | Współczynnik oddawania barw Ra | 80
26771 | AVAR 6060 40W-CW Ramka oświetleniowa LED | 1980 | Trwałość [h] | 25000
26771 | AVAR 6060 40W-CW Ramka oświetleniowa LED | 460 | Ilość cykli wł/wył | ≥15000
26771 | AVAR 6060 40W-CW Ramka oświetleniowa LED | 580 | Kąt świecenia [°] | 110
26771 | AVAR 6060 40W-CW Ramka oświetleniowa LED | 1740 | Skuteczność świetlna lampy [lm/W] | 95
26771 | AVAR 6060 40W-CW Ramka oświetleniowa LED | 2520 | Zakres temperatury otoczenia, na którą może być narażony wyrób [°C] | 5÷25
26771 | AVAR 6060 40W-CW Ramka oświetleniowa LED | 3088 | Typ klosza | opalowy
26771 | AVAR 6060 40W-CW Ramka oświetleniowa LED | 940 | Materiał obudowy | stop aluminium
26771 | AVAR 6060 40W-CW Ramka oświetleniowa LED | 960 | Materiał panelu/ramki | stop aluminium
26771 | AVAR 6060 40W-CW Ramka oświetleniowa LED | 1670 | Rodzaj przyłącza | kostka przyłączeniowa
26771 | AVAR 6060 40W-CW Ramka oświetleniowa LED | 2510 | Zakres przekrojów stosowanych przewodów [mm2] | 0,75
26771 | AVAR 6060 40W-CW Ramka oświetleniowa LED | 1720 | Rodzaj zasilacza | stałoprądowy
26771 | AVAR 6060 40W-CW Ramka oświetleniowa LED | 1800 | Stopień IP | 20
26771 | AVAR 6060 40W-CW Ramka oświetleniowa LED | 3089 | Kształt | kwadratowy
26771 | AVAR 6060 40W-CW Ramka oświetleniowa LED | 5051 | Dodatkowe informacje | Produkt wyposażony (CP)
26778 | AVAR U 6060 32W-NW Ramka oświetleniowa LED | 690 | Kolor | biały
26778 | AVAR U 6060 32W-NW Ramka oświetleniowa LED | 1030 | Miejsce montażu | do wbudowania w sufit
26778 | AVAR U 6060 32W-NW Ramka oświetleniowa LED | 1040 | Miejsce zastosowania | wewnątrz
26778 | AVAR U 6060 32W-NW Ramka oświetleniowa LED | 1060 | Minimalna odległość od oświetlanego obiektu | 0,5m
26778 | AVAR U 6060 32W-NW Ramka oświetleniowa LED | 1210 | Możliwość współpracy ze ściemniaczem | nie
26778 | AVAR U 6060 32W-NW Ramka oświetleniowa LED | 2400 | Wyrób nienadający się do okrywania materiałem termoizolacyjnym | 1
26778 | AVAR U 6060 32W-NW Ramka oświetleniowa LED | 2560 | Zasilacz w komplecie | tak
26778 | AVAR U 6060 32W-NW Ramka oświetleniowa LED | 310 | Długość [mm] | 591
26778 | AVAR U 6060 32W-NW Ramka oświetleniowa LED | 1880 | Szerokość [mm] | 591
26778 | AVAR U 6060 32W-NW Ramka oświetleniowa LED | 2410 | Wysokość [mm] | 11
26778 | AVAR U 6060 32W-NW Ramka oświetleniowa LED | 2610 | Zintegrowane źródło światła LED | 1
26778 | AVAR U 6060 32W-NW Ramka oświetleniowa LED | 5067 | Liczba modułów | 1
26778 | AVAR U 6060 32W-NW Ramka oświetleniowa LED | 1300 | Napięcie znamionowe [V] | 220-240 AC
26778 | AVAR U 6060 32W-NW Ramka oświetleniowa LED | 3120 | Prąd zasilania [mA] | 800
26778 | AVAR U 6060 32W-NW Ramka oświetleniowa LED | 270 | Częstotliwość znamionowa [Hz] | 50
26778 | AVAR U 6060 32W-NW Ramka oświetleniowa LED | 2130 | Współczynnik mocy | 0.96
26778 | AVAR U 6060 32W-NW Ramka oświetleniowa LED | 1110 | Moc maksymalna [W] | 32
26778 | AVAR U 6060 32W-NW Ramka oświetleniowa LED | 650 | Klasa ochronności przed porażeniem elektrycznym | II
26778 | AVAR U 6060 32W-NW Ramka oświetleniowa LED | 930 | Materiał klosza | tworzywo sztuczne
26778 | AVAR U 6060 32W-NW Ramka oświetleniowa LED | 1640 | Rodzaj diody | LED SMD
26778 | AVAR U 6060 32W-NW Ramka oświetleniowa LED | 1830 | Strumień świetlny oprawy [lm] | 3800
26778 | AVAR U 6060 32W-NW Ramka oświetleniowa LED | 1742 | Skuteczność świetlna [lm/W] | 119
26778 | AVAR U 6060 32W-NW Ramka oświetleniowa LED | 5012 | Użyteczny strumień świetlny źródła światła Φuse [lm] | 4050
26778 | AVAR U 6060 32W-NW Ramka oświetleniowa LED | 5013 | Użyteczny strumień świetlny źródła światła Φuse [lm] | w kuli (360°)
26778 | AVAR U 6060 32W-NW Ramka oświetleniowa LED | 40 | Barwa światła | biała
26778 | AVAR U 6060 32W-NW Ramka oświetleniowa LED | 1930 | Temperatura barwowa [K] | 4000
26778 | AVAR U 6060 32W-NW Ramka oświetleniowa LED | 550 | Jednolitość barw [SDCM] | 6
26778 | AVAR U 6060 32W-NW Ramka oświetleniowa LED | 2150 | Współczynnik oddawania barw Ra | 80
26778 | AVAR U 6060 32W-NW Ramka oświetleniowa LED | 1980 | Trwałość [h] | 50000
26778 | AVAR U 6060 32W-NW Ramka oświetleniowa LED | 460 | Ilość cykli wł/wył | ≥50000
26778 | AVAR U 6060 32W-NW Ramka oświetleniowa LED | 580 | Kąt świecenia [°] | 90
26778 | AVAR U 6060 32W-NW Ramka oświetleniowa LED | 1740 | Skuteczność świetlna lampy [lm/W] | 119
26778 | AVAR U 6060 32W-NW Ramka oświetleniowa LED | 2520 | Zakres temperatury otoczenia, na którą może być narażony wyrób [°C] | 5÷25
26778 | AVAR U 6060 32W-NW Ramka oświetleniowa LED | 3088 | Typ klosza | opalowy
26778 | AVAR U 6060 32W-NW Ramka oświetleniowa LED | 940 | Materiał obudowy | stop aluminium
26778 | AVAR U 6060 32W-NW Ramka oświetleniowa LED | 960 | Materiał panelu/ramki | stop aluminium
26778 | AVAR U 6060 32W-NW Ramka oświetleniowa LED | 1670 | Rodzaj przyłącza | wolne końce przewodów
26778 | AVAR U 6060 32W-NW Ramka oświetleniowa LED | 1720 | Rodzaj zasilacza | stałoprądowy
26778 | AVAR U 6060 32W-NW Ramka oświetleniowa LED | 1800 | Stopień IP | 20
26778 | AVAR U 6060 32W-NW Ramka oświetleniowa LED | 3089 | Kształt | kwadratowy
26778 | AVAR U 6060 32W-NW Ramka oświetleniowa LED | 3090 | UGR | <19
26778 | AVAR U 6060 32W-NW Ramka oświetleniowa LED | 5051 | Dodatkowe informacje | Produkt wyposażony (CP)
26779 | AVAR 6060 32W-CCT Ramka oświetleniowa LED | 690 | Kolor | biały
26779 | AVAR 6060 32W-CCT Ramka oświetleniowa LED | 1030 | Miejsce montażu | do wbudowania w sufit
26779 | AVAR 6060 32W-CCT Ramka oświetleniowa LED | 1040 | Miejsce zastosowania | wewnątrz
26779 | AVAR 6060 32W-CCT Ramka oświetleniowa LED | 1060 | Minimalna odległość od oświetlanego obiektu | 0,5m
26779 | AVAR 6060 32W-CCT Ramka oświetleniowa LED | 1210 | Możliwość współpracy ze ściemniaczem | nie
26779 | AVAR 6060 32W-CCT Ramka oświetleniowa LED | 2400 | Wyrób nienadający się do okrywania materiałem termoizolacyjnym | 1
26779 | AVAR 6060 32W-CCT Ramka oświetleniowa LED | 2560 | Zasilacz w komplecie | tak
26779 | AVAR 6060 32W-CCT Ramka oświetleniowa LED | 310 | Długość [mm] | 591
26779 | AVAR 6060 32W-CCT Ramka oświetleniowa LED | 1880 | Szerokość [mm] | 591
26779 | AVAR 6060 32W-CCT Ramka oświetleniowa LED | 2410 | Wysokość [mm] | 11
26779 | AVAR 6060 32W-CCT Ramka oświetleniowa LED | 2610 | Zintegrowane źródło światła LED | 1
26779 | AVAR 6060 32W-CCT Ramka oświetleniowa LED | 5067 | Liczba modułów | 1
26779 | AVAR 6060 32W-CCT Ramka oświetleniowa LED | 1300 | Napięcie znamionowe [V] | 220-240 AC
26779 | AVAR 6060 32W-CCT Ramka oświetleniowa LED | 3120 | Prąd zasilania [mA] | 800
26779 | AVAR 6060 32W-CCT Ramka oświetleniowa LED | 270 | Częstotliwość znamionowa [Hz] | 50
26779 | AVAR 6060 32W-CCT Ramka oświetleniowa LED | 1110 | Moc maksymalna [W] | 32
26779 | AVAR 6060 32W-CCT Ramka oświetleniowa LED | 650 | Klasa ochronności przed porażeniem elektrycznym | II
26779 | AVAR 6060 32W-CCT Ramka oświetleniowa LED | 930 | Materiał klosza | tworzywo sztuczne
26779 | AVAR 6060 32W-CCT Ramka oświetleniowa LED | 1640 | Rodzaj diody | LED SMD
26779 | AVAR 6060 32W-CCT Ramka oświetleniowa LED | 1830 | Strumień świetlny oprawy [lm] | 3800/3900/3800
26779 | AVAR 6060 32W-CCT Ramka oświetleniowa LED | 1742 | Skuteczność świetlna [lm/W] | max 122
26779 | AVAR 6060 32W-CCT Ramka oświetleniowa LED | 5012 | Użyteczny strumień świetlny źródła światła Φuse [lm] | 4050
26779 | AVAR 6060 32W-CCT Ramka oświetleniowa LED | 5013 | Użyteczny strumień świetlny źródła światła Φuse [lm] | w kuli (360°)
26779 | AVAR 6060 32W-CCT Ramka oświetleniowa LED | 40 | Barwa światła | ciepłobiała,biała,chłodnobiała
26779 | AVAR 6060 32W-CCT Ramka oświetleniowa LED | 1930 | Temperatura barwowa [K] | 3000/4000/6500
26779 | AVAR 6060 32W-CCT Ramka oświetleniowa LED | 550 | Jednolitość barw [SDCM] | 6
26779 | AVAR 6060 32W-CCT Ramka oświetleniowa LED | 2150 | Współczynnik oddawania barw Ra | 80
26779 | AVAR 6060 32W-CCT Ramka oświetleniowa LED | 1980 | Trwałość [h] | 50000
26779 | AVAR 6060 32W-CCT Ramka oświetleniowa LED | 460 | Ilość cykli wł/wył | ≥50000
26779 | AVAR 6060 32W-CCT Ramka oświetleniowa LED | 580 | Kąt świecenia [°] | 110
26779 | AVAR 6060 32W-CCT Ramka oświetleniowa LED | 2520 | Zakres temperatury otoczenia, na którą może być narażony wyrób [°C] | 5÷25
26779 | AVAR 6060 32W-CCT Ramka oświetleniowa LED | 3088 | Typ klosza | opalowy
26779 | AVAR 6060 32W-CCT Ramka oświetleniowa LED | 940 | Materiał obudowy | stop aluminium
26779 | AVAR 6060 32W-CCT Ramka oświetleniowa LED | 960 | Materiał panelu/ramki | stop aluminium
26779 | AVAR 6060 32W-CCT Ramka oświetleniowa LED | 1670 | Rodzaj przyłącza | wolne końce przewodów
26779 | AVAR 6060 32W-CCT Ramka oświetleniowa LED | 1720 | Rodzaj zasilacza | stałoprądowy
26779 | AVAR 6060 32W-CCT Ramka oświetleniowa LED | 1800 | Stopień IP | 20
26779 | AVAR 6060 32W-CCT Ramka oświetleniowa LED | 3089 | Kształt | kwadratowy
26779 | AVAR 6060 32W-CCT Ramka oświetleniowa LED | 5051 | Dodatkowe informacje | Produkt wyposażony (CP)
26785 | AVAR O 6060 40W-NW Oprawa oświetleniowa LED | 690 | Kolor | biały
26785 | AVAR O 6060 40W-NW Oprawa oświetleniowa LED | 1030 | Miejsce montażu | do wbudowania w sufit
26785 | AVAR O 6060 40W-NW Oprawa oświetleniowa LED | 1040 | Miejsce zastosowania | wewnątrz
26785 | AVAR O 6060 40W-NW Oprawa oświetleniowa LED | 1060 | Minimalna odległość od oświetlanego obiektu | 0,5m
26785 | AVAR O 6060 40W-NW Oprawa oświetleniowa LED | 1210 | Możliwość współpracy ze ściemniaczem | nie
26785 | AVAR O 6060 40W-NW Oprawa oświetleniowa LED | 2400 | Wyrób nienadający się do okrywania materiałem termoizolacyjnym | 1
26785 | AVAR O 6060 40W-NW Oprawa oświetleniowa LED | 2560 | Zasilacz w komplecie | tak
26785 | AVAR O 6060 40W-NW Oprawa oświetleniowa LED | 2410 | Wysokość [mm] | 15
26785 | AVAR O 6060 40W-NW Oprawa oświetleniowa LED | 1890 | Średnica [mm] | 591
26785 | AVAR O 6060 40W-NW Oprawa oświetleniowa LED | 2610 | Zintegrowane źródło światła LED | 1
26785 | AVAR O 6060 40W-NW Oprawa oświetleniowa LED | 5067 | Liczba modułów | 1
26785 | AVAR O 6060 40W-NW Oprawa oświetleniowa LED | 1300 | Napięcie znamionowe [V] | 220-240 AC
26785 | AVAR O 6060 40W-NW Oprawa oświetleniowa LED | 3120 | Prąd zasilania [mA] | 1000
26785 | AVAR O 6060 40W-NW Oprawa oświetleniowa LED | 270 | Częstotliwość znamionowa [Hz] | 50
26785 | AVAR O 6060 40W-NW Oprawa oświetleniowa LED | 2130 | Współczynnik mocy | 0.97
26785 | AVAR O 6060 40W-NW Oprawa oświetleniowa LED | 1110 | Moc maksymalna [W] | 40
26785 | AVAR O 6060 40W-NW Oprawa oświetleniowa LED | 650 | Klasa ochronności przed porażeniem elektrycznym | II
26785 | AVAR O 6060 40W-NW Oprawa oświetleniowa LED | 930 | Materiał klosza | tworzywo sztuczne
26785 | AVAR O 6060 40W-NW Oprawa oświetleniowa LED | 1640 | Rodzaj diody | LED SMD
26785 | AVAR O 6060 40W-NW Oprawa oświetleniowa LED | 1830 | Strumień świetlny oprawy [lm] | 3500
26785 | AVAR O 6060 40W-NW Oprawa oświetleniowa LED | 5012 | Użyteczny strumień świetlny źródła światła Φuse [lm] | 4600
26785 | AVAR O 6060 40W-NW Oprawa oświetleniowa LED | 5013 | Użyteczny strumień świetlny źródła światła Φuse [lm] | w kuli (360°)
26785 | AVAR O 6060 40W-NW Oprawa oświetleniowa LED | 40 | Barwa światła | biała
26785 | AVAR O 6060 40W-NW Oprawa oświetleniowa LED | 1930 | Temperatura barwowa [K] | 4000
26785 | AVAR O 6060 40W-NW Oprawa oświetleniowa LED | 550 | Jednolitość barw [SDCM] | 6
26785 | AVAR O 6060 40W-NW Oprawa oświetleniowa LED | 2150 | Współczynnik oddawania barw Ra | 80
26785 | AVAR O 6060 40W-NW Oprawa oświetleniowa LED | 1980 | Trwałość [h] | 50000
26785 | AVAR O 6060 40W-NW Oprawa oświetleniowa LED | 460 | Ilość cykli wł/wył | ≥50000
26785 | AVAR O 6060 40W-NW Oprawa oświetleniowa LED | 580 | Kąt świecenia [°] | 110
26785 | AVAR O 6060 40W-NW Oprawa oświetleniowa LED | 1740 | Skuteczność świetlna lampy [lm/W] | 88
26785 | AVAR O 6060 40W-NW Oprawa oświetleniowa LED | 2520 | Zakres temperatury otoczenia, na którą może być narażony wyrób [°C] | 5÷25
26785 | AVAR O 6060 40W-NW Oprawa oświetleniowa LED | 3088 | Typ klosza | opalowy
26785 | AVAR O 6060 40W-NW Oprawa oświetleniowa LED | 940 | Materiał obudowy | stop aluminium
26785 | AVAR O 6060 40W-NW Oprawa oświetleniowa LED | 960 | Materiał panelu/ramki | stop aluminium
26785 | AVAR O 6060 40W-NW Oprawa oświetleniowa LED | 1670 | Rodzaj przyłącza | przewód zakończony wtyczką - DC
26785 | AVAR O 6060 40W-NW Oprawa oświetleniowa LED | 1720 | Rodzaj zasilacza | stałoprądowy
26785 | AVAR O 6060 40W-NW Oprawa oświetleniowa LED | 1800 | Stopień IP | 20
26785 | AVAR O 6060 40W-NW Oprawa oświetleniowa LED | 3089 | Kształt | okrągły
26785 | AVAR O 6060 40W-NW Oprawa oświetleniowa LED | 5051 | Dodatkowe informacje | Produkt wyposażony (CP)
26788 | AVAR N 6060 32W-NW Ramka oświetleniowa LED | 690 | Kolor | biały
26788 | AVAR N 6060 32W-NW Ramka oświetleniowa LED | 1030 | Miejsce montażu | do wbudowania w sufit
26788 | AVAR N 6060 32W-NW Ramka oświetleniowa LED | 1040 | Miejsce zastosowania | wewnątrz
26788 | AVAR N 6060 32W-NW Ramka oświetleniowa LED | 1060 | Minimalna odległość od oświetlanego obiektu | 0,5m
26788 | AVAR N 6060 32W-NW Ramka oświetleniowa LED | 1210 | Możliwość współpracy ze ściemniaczem | nie
26788 | AVAR N 6060 32W-NW Ramka oświetleniowa LED | 2400 | Wyrób nienadający się do okrywania materiałem termoizolacyjnym | 1
26788 | AVAR N 6060 32W-NW Ramka oświetleniowa LED | 2560 | Zasilacz w komplecie | tak
26788 | AVAR N 6060 32W-NW Ramka oświetleniowa LED | 310 | Długość [mm] | 591
26788 | AVAR N 6060 32W-NW Ramka oświetleniowa LED | 1880 | Szerokość [mm] | 591
26788 | AVAR N 6060 32W-NW Ramka oświetleniowa LED | 2410 | Wysokość [mm] | 11
26788 | AVAR N 6060 32W-NW Ramka oświetleniowa LED | 2610 | Zintegrowane źródło światła LED | 1
26788 | AVAR N 6060 32W-NW Ramka oświetleniowa LED | 5067 | Liczba modułów | 4
26788 | AVAR N 6060 32W-NW Ramka oświetleniowa LED | 1300 | Napięcie znamionowe [V] | 220-240 AC
26788 | AVAR N 6060 32W-NW Ramka oświetleniowa LED | 270 | Częstotliwość znamionowa [Hz] | 50
26788 | AVAR N 6060 32W-NW Ramka oświetleniowa LED | 1110 | Moc maksymalna [W] | 32
26788 | AVAR N 6060 32W-NW Ramka oświetleniowa LED | 650 | Klasa ochronności przed porażeniem elektrycznym | II
26788 | AVAR N 6060 32W-NW Ramka oświetleniowa LED | 930 | Materiał klosza | tworzywo sztuczne
26788 | AVAR N 6060 32W-NW Ramka oświetleniowa LED | 1640 | Rodzaj diody | LED SMD
26788 | AVAR N 6060 32W-NW Ramka oświetleniowa LED | 1830 | Strumień świetlny oprawy [lm] | 3700
26788 | AVAR N 6060 32W-NW Ramka oświetleniowa LED | 5012 | Użyteczny strumień świetlny źródła światła Φuse [lm] | 1300
26788 | AVAR N 6060 32W-NW Ramka oświetleniowa LED | 5013 | Użyteczny strumień świetlny źródła światła Φuse [lm] | w kuli (360°)
26788 | AVAR N 6060 32W-NW Ramka oświetleniowa LED | 40 | Barwa światła | biała
26788 | AVAR N 6060 32W-NW Ramka oświetleniowa LED | 1930 | Temperatura barwowa [K] | 4000
26788 | AVAR N 6060 32W-NW Ramka oświetleniowa LED | 550 | Jednolitość barw [SDCM] | 6
26788 | AVAR N 6060 32W-NW Ramka oświetleniowa LED | 2150 | Współczynnik oddawania barw Ra | 80
26788 | AVAR N 6060 32W-NW Ramka oświetleniowa LED | 1980 | Trwałość [h] | 50000
26788 | AVAR N 6060 32W-NW Ramka oświetleniowa LED | 460 | Ilość cykli wł/wył | ≥50000
26788 | AVAR N 6060 32W-NW Ramka oświetleniowa LED | 580 | Kąt świecenia [°] | 120
26788 | AVAR N 6060 32W-NW Ramka oświetleniowa LED | 1740 | Skuteczność świetlna lampy [lm/W] | 116
26788 | AVAR N 6060 32W-NW Ramka oświetleniowa LED | 2520 | Zakres temperatury otoczenia, na którą może być narażony wyrób [°C] | 5÷25
26788 | AVAR N 6060 32W-NW Ramka oświetleniowa LED | 3088 | Typ klosza | opalowy
26788 | AVAR N 6060 32W-NW Ramka oświetleniowa LED | 940 | Materiał obudowy | stop aluminium
26788 | AVAR N 6060 32W-NW Ramka oświetleniowa LED | 960 | Materiał panelu/ramki | stop aluminium
26788 | AVAR N 6060 32W-NW Ramka oświetleniowa LED | 1670 | Rodzaj przyłącza | kostka przyłączeniowa
26788 | AVAR N 6060 32W-NW Ramka oświetleniowa LED | 2510 | Zakres przekrojów stosowanych przewodów [mm2] | 0,75
26788 | AVAR N 6060 32W-NW Ramka oświetleniowa LED | 1720 | Rodzaj zasilacza | stałoprądowy
26788 | AVAR N 6060 32W-NW Ramka oświetleniowa LED | 1800 | Stopień IP | 20
26788 | AVAR N 6060 32W-NW Ramka oświetleniowa LED | 3089 | Kształt | kwadratowy
26788 | AVAR N 6060 32W-NW Ramka oświetleniowa LED | 5051 | Dodatkowe informacje | Produkt wyposażony (CP)
26789 | AVAR N 6060 32W-CW Ramka oświetleniowa LED | 690 | Kolor | biały
26789 | AVAR N 6060 32W-CW Ramka oświetleniowa LED | 1030 | Miejsce montażu | do wbudowania w sufit
26789 | AVAR N 6060 32W-CW Ramka oświetleniowa LED | 1040 | Miejsce zastosowania | wewnątrz
26789 | AVAR N 6060 32W-CW Ramka oświetleniowa LED | 1060 | Minimalna odległość od oświetlanego obiektu | 0,5m
26789 | AVAR N 6060 32W-CW Ramka oświetleniowa LED | 1210 | Możliwość współpracy ze ściemniaczem | nie
26789 | AVAR N 6060 32W-CW Ramka oświetleniowa LED | 2400 | Wyrób nienadający się do okrywania materiałem termoizolacyjnym | 1
26789 | AVAR N 6060 32W-CW Ramka oświetleniowa LED | 2560 | Zasilacz w komplecie | tak
26789 | AVAR N 6060 32W-CW Ramka oświetleniowa LED | 310 | Długość [mm] | 591
26789 | AVAR N 6060 32W-CW Ramka oświetleniowa LED | 1880 | Szerokość [mm] | 591
26789 | AVAR N 6060 32W-CW Ramka oświetleniowa LED | 2410 | Wysokość [mm] | 11
26789 | AVAR N 6060 32W-CW Ramka oświetleniowa LED | 2610 | Zintegrowane źródło światła LED | 1
26789 | AVAR N 6060 32W-CW Ramka oświetleniowa LED | 5067 | Liczba modułów | 4
26789 | AVAR N 6060 32W-CW Ramka oświetleniowa LED | 1300 | Napięcie znamionowe [V] | 220-240 AC
26789 | AVAR N 6060 32W-CW Ramka oświetleniowa LED | 270 | Częstotliwość znamionowa [Hz] | 50
26789 | AVAR N 6060 32W-CW Ramka oświetleniowa LED | 1110 | Moc maksymalna [W] | 32
26789 | AVAR N 6060 32W-CW Ramka oświetleniowa LED | 650 | Klasa ochronności przed porażeniem elektrycznym | II
26789 | AVAR N 6060 32W-CW Ramka oświetleniowa LED | 930 | Materiał klosza | tworzywo sztuczne
26789 | AVAR N 6060 32W-CW Ramka oświetleniowa LED | 1640 | Rodzaj diody | LED SMD
26789 | AVAR N 6060 32W-CW Ramka oświetleniowa LED | 1830 | Strumień świetlny oprawy [lm] | 3700
26789 | AVAR N 6060 32W-CW Ramka oświetleniowa LED | 5012 | Użyteczny strumień świetlny źródła światła Φuse [lm] | 1300
26789 | AVAR N 6060 32W-CW Ramka oświetleniowa LED | 5013 | Użyteczny strumień świetlny źródła światła Φuse [lm] | w kuli (360°)
26789 | AVAR N 6060 32W-CW Ramka oświetleniowa LED | 40 | Barwa światła | chłodnobiała
26789 | AVAR N 6060 32W-CW Ramka oświetleniowa LED | 1930 | Temperatura barwowa [K] | 6000
26789 | AVAR N 6060 32W-CW Ramka oświetleniowa LED | 550 | Jednolitość barw [SDCM] | 6
26789 | AVAR N 6060 32W-CW Ramka oświetleniowa LED | 2150 | Współczynnik oddawania barw Ra | 80
26789 | AVAR N 6060 32W-CW Ramka oświetleniowa LED | 1980 | Trwałość [h] | 50000
26789 | AVAR N 6060 32W-CW Ramka oświetleniowa LED | 460 | Ilość cykli wł/wył | ≥50000
26789 | AVAR N 6060 32W-CW Ramka oświetleniowa LED | 580 | Kąt świecenia [°] | 120
26789 | AVAR N 6060 32W-CW Ramka oświetleniowa LED | 1740 | Skuteczność świetlna lampy [lm/W] | 116
26789 | AVAR N 6060 32W-CW Ramka oświetleniowa LED | 2520 | Zakres temperatury otoczenia, na którą może być narażony wyrób [°C] | 5÷25
26789 | AVAR N 6060 32W-CW Ramka oświetleniowa LED | 3088 | Typ klosza | opalowy
26789 | AVAR N 6060 32W-CW Ramka oświetleniowa LED | 940 | Materiał obudowy | stop aluminium
26789 | AVAR N 6060 32W-CW Ramka oświetleniowa LED | 960 | Materiał panelu/ramki | stop aluminium
26789 | AVAR N 6060 32W-CW Ramka oświetleniowa LED | 1670 | Rodzaj przyłącza | kostka przyłączeniowa
26789 | AVAR N 6060 32W-CW Ramka oświetleniowa LED | 2510 | Zakres przekrojów stosowanych przewodów [mm2] | 0,75
26789 | AVAR N 6060 32W-CW Ramka oświetleniowa LED | 1720 | Rodzaj zasilacza | stałoprądowy
26789 | AVAR N 6060 32W-CW Ramka oświetleniowa LED | 1800 | Stopień IP | 20
26789 | AVAR N 6060 32W-CW Ramka oświetleniowa LED | 3089 | Kształt | kwadratowy
26789 | AVAR N 6060 32W-CW Ramka oświetleniowa LED | 5051 | Dodatkowe informacje | Produkt wyposażony (CP)
26830 | STOBI DLP 50-B Oprawa sufitowa punktowa | 690 | Kolor | czarny
26830 | STOBI DLP 50-B Oprawa sufitowa punktowa | 1030 | Miejsce montażu | do nadbudowania na suficie
26830 | STOBI DLP 50-B Oprawa sufitowa punktowa | 1040 | Miejsce zastosowania | wewnątrz
26830 | STOBI DLP 50-B Oprawa sufitowa punktowa | 1060 | Minimalna odległość od oświetlanego obiektu | 0,5m
26830 | STOBI DLP 50-B Oprawa sufitowa punktowa | 2400 | Wyrób nienadający się do okrywania materiałem termoizolacyjnym | 1
26830 | STOBI DLP 50-B Oprawa sufitowa punktowa | 310 | Długość [mm] | 141
26830 | STOBI DLP 50-B Oprawa sufitowa punktowa | 1880 | Szerokość [mm] | 143
26830 | STOBI DLP 50-B Oprawa sufitowa punktowa | 2410 | Wysokość [mm] | 85
26830 | STOBI DLP 50-B Oprawa sufitowa punktowa | 1300 | Napięcie znamionowe [V] | 220-240 AC
26830 | STOBI DLP 50-B Oprawa sufitowa punktowa | 270 | Częstotliwość znamionowa [Hz] | 50
26830 | STOBI DLP 50-B Oprawa sufitowa punktowa | 1110 | Moc maksymalna [W] | max 10
26830 | STOBI DLP 50-B Oprawa sufitowa punktowa | 650 | Klasa ochronności przed porażeniem elektrycznym | I
26830 | STOBI DLP 50-B Oprawa sufitowa punktowa | 2760 | Źródło światła | PAR16
26830 | STOBI DLP 50-B Oprawa sufitowa punktowa | 3030 | Źródło światła w komplecie | nie
26830 | STOBI DLP 50-B Oprawa sufitowa punktowa | 2010 | Trzonek | GU10
26830 | STOBI DLP 50-B Oprawa sufitowa punktowa | 2520 | Zakres temperatury otoczenia, na którą może być narażony wyrób [°C] | 5÷25
26830 | STOBI DLP 50-B Oprawa sufitowa punktowa | 940 | Materiał obudowy | stop aluminium
26830 | STOBI DLP 50-B Oprawa sufitowa punktowa | 1670 | Rodzaj przyłącza | kostka śrubowa
26830 | STOBI DLP 50-B Oprawa sufitowa punktowa | 2510 | Zakres przekrojów stosowanych przewodów [mm2] | 1÷2,5
26830 | STOBI DLP 50-B Oprawa sufitowa punktowa | 1601 | Regulacja kątowa oprawy oświetleniowej | w dwóch osiach
26830 | STOBI DLP 50-B Oprawa sufitowa punktowa | 1600 | Regulacja kątowa oprawy oświetleniowej [°] | 65/45
26830 | STOBI DLP 50-B Oprawa sufitowa punktowa | 1800 | Stopień IP | 20
26830 | STOBI DLP 50-B Oprawa sufitowa punktowa | 3089 | Kształt | prostokątny
26831 | STOBI DLP 50-W Oprawa sufitowa punktowa | 690 | Kolor | biały
26831 | STOBI DLP 50-W Oprawa sufitowa punktowa | 1030 | Miejsce montażu | do nadbudowania na suficie
26831 | STOBI DLP 50-W Oprawa sufitowa punktowa | 1040 | Miejsce zastosowania | wewnątrz
26831 | STOBI DLP 50-W Oprawa sufitowa punktowa | 1060 | Minimalna odległość od oświetlanego obiektu | 0,5m
26831 | STOBI DLP 50-W Oprawa sufitowa punktowa | 2400 | Wyrób nienadający się do okrywania materiałem termoizolacyjnym | 1
26831 | STOBI DLP 50-W Oprawa sufitowa punktowa | 310 | Długość [mm] | 141
26831 | STOBI DLP 50-W Oprawa sufitowa punktowa | 1880 | Szerokość [mm] | 143
26831 | STOBI DLP 50-W Oprawa sufitowa punktowa | 2410 | Wysokość [mm] | 85
26831 | STOBI DLP 50-W Oprawa sufitowa punktowa | 1300 | Napięcie znamionowe [V] | 220-240 AC
26831 | STOBI DLP 50-W Oprawa sufitowa punktowa | 270 | Częstotliwość znamionowa [Hz] | 50
26831 | STOBI DLP 50-W Oprawa sufitowa punktowa | 1110 | Moc maksymalna [W] | max 10
26831 | STOBI DLP 50-W Oprawa sufitowa punktowa | 650 | Klasa ochronności przed porażeniem elektrycznym | I
26831 | STOBI DLP 50-W Oprawa sufitowa punktowa | 2760 | Źródło światła | PAR16
26831 | STOBI DLP 50-W Oprawa sufitowa punktowa | 3030 | Źródło światła w komplecie | nie
26831 | STOBI DLP 50-W Oprawa sufitowa punktowa | 2010 | Trzonek | GU10
26831 | STOBI DLP 50-W Oprawa sufitowa punktowa | 2520 | Zakres temperatury otoczenia, na którą może być narażony wyrób [°C] | 5÷25
26831 | STOBI DLP 50-W Oprawa sufitowa punktowa | 940 | Materiał obudowy | stop aluminium
26831 | STOBI DLP 50-W Oprawa sufitowa punktowa | 1670 | Rodzaj przyłącza | kostka śrubowa
26831 | STOBI DLP 50-W Oprawa sufitowa punktowa | 2510 | Zakres przekrojów stosowanych przewodów [mm2] | 1÷2,5
26831 | STOBI DLP 50-W Oprawa sufitowa punktowa | 1601 | Regulacja kątowa oprawy oświetleniowej | w dwóch osiach
26831 | STOBI DLP 50-W Oprawa sufitowa punktowa | 1600 | Regulacja kątowa oprawy oświetleniowej [°] | 65/45
26831 | STOBI DLP 50-W Oprawa sufitowa punktowa | 1800 | Stopień IP | 20
26831 | STOBI DLP 50-W Oprawa sufitowa punktowa | 3089 | Kształt | prostokątny
26832 | STOBI DLP 250-B Oprawa sufitowa punktowa | 690 | Kolor | czarny
26832 | STOBI DLP 250-B Oprawa sufitowa punktowa | 1030 | Miejsce montażu | do nadbudowania na suficie
26832 | STOBI DLP 250-B Oprawa sufitowa punktowa | 1040 | Miejsce zastosowania | wewnątrz
26832 | STOBI DLP 250-B Oprawa sufitowa punktowa | 1060 | Minimalna odległość od oświetlanego obiektu | 0,5m
26832 | STOBI DLP 250-B Oprawa sufitowa punktowa | 2400 | Wyrób nienadający się do okrywania materiałem termoizolacyjnym | 1
26832 | STOBI DLP 250-B Oprawa sufitowa punktowa | 310 | Długość [mm] | 253
26832 | STOBI DLP 250-B Oprawa sufitowa punktowa | 1880 | Szerokość [mm] | 143
26832 | STOBI DLP 250-B Oprawa sufitowa punktowa | 2410 | Wysokość [mm] | 85
26832 | STOBI DLP 250-B Oprawa sufitowa punktowa | 1300 | Napięcie znamionowe [V] | 220-240 AC
26832 | STOBI DLP 250-B Oprawa sufitowa punktowa | 270 | Częstotliwość znamionowa [Hz] | 50
26832 | STOBI DLP 250-B Oprawa sufitowa punktowa | 1110 | Moc maksymalna [W] | 2 x max 10
26832 | STOBI DLP 250-B Oprawa sufitowa punktowa | 650 | Klasa ochronności przed porażeniem elektrycznym | I
26832 | STOBI DLP 250-B Oprawa sufitowa punktowa | 2760 | Źródło światła | PAR16
26832 | STOBI DLP 250-B Oprawa sufitowa punktowa | 3030 | Źródło światła w komplecie | nie
26832 | STOBI DLP 250-B Oprawa sufitowa punktowa | 2010 | Trzonek | GU10
26832 | STOBI DLP 250-B Oprawa sufitowa punktowa | 2520 | Zakres temperatury otoczenia, na którą może być narażony wyrób [°C] | 5÷25
26832 | STOBI DLP 250-B Oprawa sufitowa punktowa | 940 | Materiał obudowy | stop aluminium
26832 | STOBI DLP 250-B Oprawa sufitowa punktowa | 1670 | Rodzaj przyłącza | kostka śrubowa
26832 | STOBI DLP 250-B Oprawa sufitowa punktowa | 2510 | Zakres przekrojów stosowanych przewodów [mm2] | 1÷2,5
26832 | STOBI DLP 250-B Oprawa sufitowa punktowa | 1601 | Regulacja kątowa oprawy oświetleniowej | w dwóch osiach
26832 | STOBI DLP 250-B Oprawa sufitowa punktowa | 1600 | Regulacja kątowa oprawy oświetleniowej [°] | 65/45
26832 | STOBI DLP 250-B Oprawa sufitowa punktowa | 1800 | Stopień IP | 20
26832 | STOBI DLP 250-B Oprawa sufitowa punktowa | 3089 | Kształt | prostokątny
26833 | STOBI DLP 250-W Oprawa sufitowa punktowa | 690 | Kolor | biały
26833 | STOBI DLP 250-W Oprawa sufitowa punktowa | 1030 | Miejsce montażu | do nadbudowania na suficie
26833 | STOBI DLP 250-W Oprawa sufitowa punktowa | 1040 | Miejsce zastosowania | wewnątrz
26833 | STOBI DLP 250-W Oprawa sufitowa punktowa | 1060 | Minimalna odległość od oświetlanego obiektu | 0,5m
26833 | STOBI DLP 250-W Oprawa sufitowa punktowa | 2400 | Wyrób nienadający się do okrywania materiałem termoizolacyjnym | 1
26833 | STOBI DLP 250-W Oprawa sufitowa punktowa | 310 | Długość [mm] | 253
26833 | STOBI DLP 250-W Oprawa sufitowa punktowa | 1880 | Szerokość [mm] | 143
26833 | STOBI DLP 250-W Oprawa sufitowa punktowa | 2410 | Wysokość [mm] | 85
26833 | STOBI DLP 250-W Oprawa sufitowa punktowa | 1300 | Napięcie znamionowe [V] | 220-240 AC
26833 | STOBI DLP 250-W Oprawa sufitowa punktowa | 270 | Częstotliwość znamionowa [Hz] | 50
26833 | STOBI DLP 250-W Oprawa sufitowa punktowa | 1110 | Moc maksymalna [W] | 2 x max 10
26833 | STOBI DLP 250-W Oprawa sufitowa punktowa | 650 | Klasa ochronności przed porażeniem elektrycznym | I
26833 | STOBI DLP 250-W Oprawa sufitowa punktowa | 2760 | Źródło światła | PAR16
26833 | STOBI DLP 250-W Oprawa sufitowa punktowa | 3030 | Źródło światła w komplecie | nie
26833 | STOBI DLP 250-W Oprawa sufitowa punktowa | 2010 | Trzonek | GU10
26833 | STOBI DLP 250-W Oprawa sufitowa punktowa | 2520 | Zakres temperatury otoczenia, na którą może być narażony wyrób [°C] | 5÷25
26833 | STOBI DLP 250-W Oprawa sufitowa punktowa | 940 | Materiał obudowy | stop aluminium
26833 | STOBI DLP 250-W Oprawa sufitowa punktowa | 1670 | Rodzaj przyłącza | kostka śrubowa
26833 | STOBI DLP 250-W Oprawa sufitowa punktowa | 2510 | Zakres przekrojów stosowanych przewodów [mm2] | 1÷2,5
26833 | STOBI DLP 250-W Oprawa sufitowa punktowa | 1601 | Regulacja kątowa oprawy oświetleniowej | w dwóch osiach
26833 | STOBI DLP 250-W Oprawa sufitowa punktowa | 1600 | Regulacja kątowa oprawy oświetleniowej [°] | 65/45
26833 | STOBI DLP 250-W Oprawa sufitowa punktowa | 1800 | Stopień IP | 20
26833 | STOBI DLP 250-W Oprawa sufitowa punktowa | 3089 | Kształt | prostokątny
26980 | VARSO LED 18W-NW-L-SE Plafoniera LED | 690 | Kolor | biały
26980 | VARSO LED 18W-NW-L-SE Plafoniera LED | 1030 | Miejsce montażu | do nadbudowania na suficie
26980 | VARSO LED 18W-NW-L-SE Plafoniera LED | 1040 | Miejsce zastosowania | wewnątrz i na zewnątrz
26980 | VARSO LED 18W-NW-L-SE Plafoniera LED | 1050 | Mikroprzerwa pomiędzy stykami przekaźnika | 1
26980 | VARSO LED 18W-NW-L-SE Plafoniera LED | 1060 | Minimalna odległość od oświetlanego obiektu | 0,5m
26980 | VARSO LED 18W-NW-L-SE Plafoniera LED | 1210 | Możliwość współpracy ze ściemniaczem | nie
26980 | VARSO LED 18W-NW-L-SE Plafoniera LED | 2330 | Wykrywanie ruchu | tak
26980 | VARSO LED 18W-NW-L-SE Plafoniera LED | 310 | Długość [mm] | 278
26980 | VARSO LED 18W-NW-L-SE Plafoniera LED | 1880 | Szerokość [mm] | 278
26980 | VARSO LED 18W-NW-L-SE Plafoniera LED | 2410 | Wysokość [mm] | 49
26980 | VARSO LED 18W-NW-L-SE Plafoniera LED | 1580 | Regulacja czułości | 1
26980 | VARSO LED 18W-NW-L-SE Plafoniera LED | 2590 | Zawartość rtęci | nie
26980 | VARSO LED 18W-NW-L-SE Plafoniera LED | 2610 | Zintegrowane źródło światła LED | 1
26980 | VARSO LED 18W-NW-L-SE Plafoniera LED | 1300 | Napięcie znamionowe [V] | 220-240 AC
26980 | VARSO LED 18W-NW-L-SE Plafoniera LED | 270 | Częstotliwość znamionowa [Hz] | 50
26980 | VARSO LED 18W-NW-L-SE Plafoniera LED | 1110 | Moc maksymalna [W] | 18
26980 | VARSO LED 18W-NW-L-SE Plafoniera LED | 650 | Klasa ochronności przed porażeniem elektrycznym | II
26980 | VARSO LED 18W-NW-L-SE Plafoniera LED | 930 | Materiał klosza | tworzywo sztuczne
26980 | VARSO LED 18W-NW-L-SE Plafoniera LED | 1640 | Rodzaj diody | LED SMD
26980 | VARSO LED 18W-NW-L-SE Plafoniera LED | 1830 | Strumień świetlny oprawy [lm] | 1700
26980 | VARSO LED 18W-NW-L-SE Plafoniera LED | 5012 | Użyteczny strumień świetlny źródła światła Φuse [lm] | 2200
26980 | VARSO LED 18W-NW-L-SE Plafoniera LED | 5013 | Użyteczny strumień świetlny źródła światła Φuse [lm] | w kuli (360°)
26980 | VARSO LED 18W-NW-L-SE Plafoniera LED | 40 | Barwa światła | biała
26980 | VARSO LED 18W-NW-L-SE Plafoniera LED | 1930 | Temperatura barwowa [K] | 4000
26980 | VARSO LED 18W-NW-L-SE Plafoniera LED | 550 | Jednolitość barw [SDCM] | ≤6
26980 | VARSO LED 18W-NW-L-SE Plafoniera LED | 2150 | Współczynnik oddawania barw Ra | 80
26980 | VARSO LED 18W-NW-L-SE Plafoniera LED | 1980 | Trwałość [h] | 20000
26980 | VARSO LED 18W-NW-L-SE Plafoniera LED | 2241 | Współczynnik zachowania strumienia świetlnego na zakończenie nominalnego okresu trwałości | L70B50
26980 | VARSO LED 18W-NW-L-SE Plafoniera LED | 460 | Ilość cykli wł/wył | ≥20000
26980 | VARSO LED 18W-NW-L-SE Plafoniera LED | 580 | Kąt świecenia [°] | 120
26980 | VARSO LED 18W-NW-L-SE Plafoniera LED | 1740 | Skuteczność świetlna lampy [lm/W] | 94
26980 | VARSO LED 18W-NW-L-SE Plafoniera LED | 2520 | Zakres temperatury otoczenia, na którą może być narażony wyrób [°C] | -20÷35
26980 | VARSO LED 18W-NW-L-SE Plafoniera LED | 940 | Materiał obudowy | tworzywo sztuczne
26980 | VARSO LED 18W-NW-L-SE Plafoniera LED | 1630 | Rodzaj czujnika | mikrofalowy
26980 | VARSO LED 18W-NW-L-SE Plafoniera LED | 1670 | Rodzaj przyłącza | kostka samozaciskowa
26980 | VARSO LED 18W-NW-L-SE Plafoniera LED | 2510 | Zakres przekrojów stosowanych przewodów [mm2] | 0,5-2,5
26980 | VARSO LED 18W-NW-L-SE Plafoniera LED | 130 | Czas działania czujnika [sekunda-minuta] | 5-5
26980 | VARSO LED 18W-NW-L-SE Plafoniera LED | 220 | Częstotliwość pracy czujnika [MHz] | 5,8
26980 | VARSO LED 18W-NW-L-SE Plafoniera LED | 570 | Kąt działania czujnika [°] | 360
26980 | VARSO LED 18W-NW-L-SE Plafoniera LED | 1320 | Nastawa poziomu natężenia oświetlenia, przy którym czujnik wykrywa ruch [lx] | 2/10/50/off
26980 | VARSO LED 18W-NW-L-SE Plafoniera LED | 1800 | Stopień IP | 54
26980 | VARSO LED 18W-NW-L-SE Plafoniera LED | 2540 | Zasięg czujnika [m] | max 9
26980 | VARSO LED 18W-NW-L-SE Plafoniera LED | 3089 | Kształt | kwadratowy
26980 | VARSO LED 18W-NW-L-SE Plafoniera LED | 5051 | Dodatkowe informacje | Produkt wyposażony (CP)
26981 | VARSO LED 18W-NW-O-SE Plafoniera LED | 690 | Kolor | biały
26981 | VARSO LED 18W-NW-O-SE Plafoniera LED | 1030 | Miejsce montażu | do nadbudowania na suficie
26981 | VARSO LED 18W-NW-O-SE Plafoniera LED | 1040 | Miejsce zastosowania | wewnątrz i na zewnątrz
26981 | VARSO LED 18W-NW-O-SE Plafoniera LED | 1050 | Mikroprzerwa pomiędzy stykami przekaźnika | 1
26981 | VARSO LED 18W-NW-O-SE Plafoniera LED | 1060 | Minimalna odległość od oświetlanego obiektu | 0,5m
26981 | VARSO LED 18W-NW-O-SE Plafoniera LED | 1210 | Możliwość współpracy ze ściemniaczem | nie
26981 | VARSO LED 18W-NW-O-SE Plafoniera LED | 2330 | Wykrywanie ruchu | tak
26981 | VARSO LED 18W-NW-O-SE Plafoniera LED | 2410 | Wysokość [mm] | 49
26981 | VARSO LED 18W-NW-O-SE Plafoniera LED | 1890 | Średnica [mm] | 278
26981 | VARSO LED 18W-NW-O-SE Plafoniera LED | 1580 | Regulacja czułości | 1
26981 | VARSO LED 18W-NW-O-SE Plafoniera LED | 2590 | Zawartość rtęci | nie
26981 | VARSO LED 18W-NW-O-SE Plafoniera LED | 2610 | Zintegrowane źródło światła LED | 1
26981 | VARSO LED 18W-NW-O-SE Plafoniera LED | 1300 | Napięcie znamionowe [V] | 220-240 AC
26981 | VARSO LED 18W-NW-O-SE Plafoniera LED | 270 | Częstotliwość znamionowa [Hz] | 50
26981 | VARSO LED 18W-NW-O-SE Plafoniera LED | 1110 | Moc maksymalna [W] | 18
26981 | VARSO LED 18W-NW-O-SE Plafoniera LED | 650 | Klasa ochronności przed porażeniem elektrycznym | II
26981 | VARSO LED 18W-NW-O-SE Plafoniera LED | 930 | Materiał klosza | tworzywo sztuczne
26981 | VARSO LED 18W-NW-O-SE Plafoniera LED | 1640 | Rodzaj diody | LED SMD
26981 | VARSO LED 18W-NW-O-SE Plafoniera LED | 1830 | Strumień świetlny oprawy [lm] | 1700
26981 | VARSO LED 18W-NW-O-SE Plafoniera LED | 5012 | Użyteczny strumień świetlny źródła światła Φuse [lm] | 2200
26981 | VARSO LED 18W-NW-O-SE Plafoniera LED | 5013 | Użyteczny strumień świetlny źródła światła Φuse [lm] | w kuli (360°)
26981 | VARSO LED 18W-NW-O-SE Plafoniera LED | 40 | Barwa światła | biała
26981 | VARSO LED 18W-NW-O-SE Plafoniera LED | 1930 | Temperatura barwowa [K] | 4000
26981 | VARSO LED 18W-NW-O-SE Plafoniera LED | 550 | Jednolitość barw [SDCM] | ≤6
26981 | VARSO LED 18W-NW-O-SE Plafoniera LED | 2150 | Współczynnik oddawania barw Ra | 80
26981 | VARSO LED 18W-NW-O-SE Plafoniera LED | 1980 | Trwałość [h] | 20000
26981 | VARSO LED 18W-NW-O-SE Plafoniera LED | 2241 | Współczynnik zachowania strumienia świetlnego na zakończenie nominalnego okresu trwałości | L70B50
26981 | VARSO LED 18W-NW-O-SE Plafoniera LED | 460 | Ilość cykli wł/wył | ≥20000
26981 | VARSO LED 18W-NW-O-SE Plafoniera LED | 580 | Kąt świecenia [°] | 120
26981 | VARSO LED 18W-NW-O-SE Plafoniera LED | 1740 | Skuteczność świetlna lampy [lm/W] | 94
26981 | VARSO LED 18W-NW-O-SE Plafoniera LED | 2520 | Zakres temperatury otoczenia, na którą może być narażony wyrób [°C] | -20÷35
26981 | VARSO LED 18W-NW-O-SE Plafoniera LED | 940 | Materiał obudowy | tworzywo sztuczne
26981 | VARSO LED 18W-NW-O-SE Plafoniera LED | 1630 | Rodzaj czujnika | mikrofalowy
26981 | VARSO LED 18W-NW-O-SE Plafoniera LED | 1670 | Rodzaj przyłącza | kostka samozaciskowa
26981 | VARSO LED 18W-NW-O-SE Plafoniera LED | 2510 | Zakres przekrojów stosowanych przewodów [mm2] | 0,5-2,5
26981 | VARSO LED 18W-NW-O-SE Plafoniera LED | 130 | Czas działania czujnika [sekunda-minuta] | 5-5
26981 | VARSO LED 18W-NW-O-SE Plafoniera LED | 220 | Częstotliwość pracy czujnika [MHz] | 5,8
26981 | VARSO LED 18W-NW-O-SE Plafoniera LED | 570 | Kąt działania czujnika [°] | 360
26981 | VARSO LED 18W-NW-O-SE Plafoniera LED | 1320 | Nastawa poziomu natężenia oświetlenia, przy którym czujnik wykrywa ruch [lx] | 2/10/50/off
26981 | VARSO LED 18W-NW-O-SE Plafoniera LED | 1800 | Stopień IP | 54
26981 | VARSO LED 18W-NW-O-SE Plafoniera LED | 2540 | Zasięg czujnika [m] | max 9
26981 | VARSO LED 18W-NW-O-SE Plafoniera LED | 3089 | Kształt | okrągły
26981 | VARSO LED 18W-NW-O-SE Plafoniera LED | 5051 | Dodatkowe informacje | Produkt wyposażony (CP)
26983 | VARSO LED 24W-NW-L-SE Plafoniera LED | 690 | Kolor | biały
26983 | VARSO LED 24W-NW-L-SE Plafoniera LED | 1030 | Miejsce montażu | do nadbudowania na suficie
26983 | VARSO LED 24W-NW-L-SE Plafoniera LED | 1040 | Miejsce zastosowania | wewnątrz i na zewnątrz
26983 | VARSO LED 24W-NW-L-SE Plafoniera LED | 1050 | Mikroprzerwa pomiędzy stykami przekaźnika | 1
26983 | VARSO LED 24W-NW-L-SE Plafoniera LED | 1060 | Minimalna odległość od oświetlanego obiektu | 0,5m
26983 | VARSO LED 24W-NW-L-SE Plafoniera LED | 1210 | Możliwość współpracy ze ściemniaczem | nie
26983 | VARSO LED 24W-NW-L-SE Plafoniera LED | 2330 | Wykrywanie ruchu | tak
26983 | VARSO LED 24W-NW-L-SE Plafoniera LED | 310 | Długość [mm] | 327
26983 | VARSO LED 24W-NW-L-SE Plafoniera LED | 1880 | Szerokość [mm] | 327
26983 | VARSO LED 24W-NW-L-SE Plafoniera LED | 2410 | Wysokość [mm] | 49
26983 | VARSO LED 24W-NW-L-SE Plafoniera LED | 1580 | Regulacja czułości | 1
26983 | VARSO LED 24W-NW-L-SE Plafoniera LED | 2590 | Zawartość rtęci | nie
26983 | VARSO LED 24W-NW-L-SE Plafoniera LED | 2610 | Zintegrowane źródło światła LED | 1
26983 | VARSO LED 24W-NW-L-SE Plafoniera LED | 1300 | Napięcie znamionowe [V] | 220-240 AC
26983 | VARSO LED 24W-NW-L-SE Plafoniera LED | 270 | Częstotliwość znamionowa [Hz] | 50
26983 | VARSO LED 24W-NW-L-SE Plafoniera LED | 1110 | Moc maksymalna [W] | 24
26983 | VARSO LED 24W-NW-L-SE Plafoniera LED | 650 | Klasa ochronności przed porażeniem elektrycznym | II
26983 | VARSO LED 24W-NW-L-SE Plafoniera LED | 930 | Materiał klosza | tworzywo sztuczne
26983 | VARSO LED 24W-NW-L-SE Plafoniera LED | 1640 | Rodzaj diody | LED SMD
26983 | VARSO LED 24W-NW-L-SE Plafoniera LED | 1830 | Strumień świetlny oprawy [lm] | 2280
26983 | VARSO LED 24W-NW-L-SE Plafoniera LED | 5012 | Użyteczny strumień świetlny źródła światła Φuse [lm] | 2800
26983 | VARSO LED 24W-NW-L-SE Plafoniera LED | 5013 | Użyteczny strumień świetlny źródła światła Φuse [lm] | w kuli (360°)
26983 | VARSO LED 24W-NW-L-SE Plafoniera LED | 40 | Barwa światła | biała
26983 | VARSO LED 24W-NW-L-SE Plafoniera LED | 1930 | Temperatura barwowa [K] | 4000
26983 | VARSO LED 24W-NW-L-SE Plafoniera LED | 550 | Jednolitość barw [SDCM] | ≤6
26983 | VARSO LED 24W-NW-L-SE Plafoniera LED | 2150 | Współczynnik oddawania barw Ra | 80
26983 | VARSO LED 24W-NW-L-SE Plafoniera LED | 1980 | Trwałość [h] | 20000
26983 | VARSO LED 24W-NW-L-SE Plafoniera LED | 2241 | Współczynnik zachowania strumienia świetlnego na zakończenie nominalnego okresu trwałości | L70B50
26983 | VARSO LED 24W-NW-L-SE Plafoniera LED | 460 | Ilość cykli wł/wył | ≥20000
26983 | VARSO LED 24W-NW-L-SE Plafoniera LED | 580 | Kąt świecenia [°] | 120
26983 | VARSO LED 24W-NW-L-SE Plafoniera LED | 1740 | Skuteczność świetlna lampy [lm/W] | 95
26983 | VARSO LED 24W-NW-L-SE Plafoniera LED | 2520 | Zakres temperatury otoczenia, na którą może być narażony wyrób [°C] | -20÷35
26983 | VARSO LED 24W-NW-L-SE Plafoniera LED | 940 | Materiał obudowy | tworzywo sztuczne
26983 | VARSO LED 24W-NW-L-SE Plafoniera LED | 1630 | Rodzaj czujnika | mikrofalowy
26983 | VARSO LED 24W-NW-L-SE Plafoniera LED | 1670 | Rodzaj przyłącza | kostka samozaciskowa
26983 | VARSO LED 24W-NW-L-SE Plafoniera LED | 2510 | Zakres przekrojów stosowanych przewodów [mm2] | 0,5-2,5
26983 | VARSO LED 24W-NW-L-SE Plafoniera LED | 130 | Czas działania czujnika [sekunda-minuta] | 5-5
26983 | VARSO LED 24W-NW-L-SE Plafoniera LED | 220 | Częstotliwość pracy czujnika [MHz] | 5,8
26983 | VARSO LED 24W-NW-L-SE Plafoniera LED | 570 | Kąt działania czujnika [°] | 360
26983 | VARSO LED 24W-NW-L-SE Plafoniera LED | 1320 | Nastawa poziomu natężenia oświetlenia, przy którym czujnik wykrywa ruch [lx] | 2/10/50/off
26983 | VARSO LED 24W-NW-L-SE Plafoniera LED | 1800 | Stopień IP | 54
26983 | VARSO LED 24W-NW-L-SE Plafoniera LED | 2540 | Zasięg czujnika [m] | max 9
26983 | VARSO LED 24W-NW-L-SE Plafoniera LED | 3089 | Kształt | kwadratowy
26983 | VARSO LED 24W-NW-L-SE Plafoniera LED | 5051 | Dodatkowe informacje | Produkt wyposażony (CP)
26984 | VARSO LED 24W-NW-O-SE Plafoniera LED | 690 | Kolor | biały
26984 | VARSO LED 24W-NW-O-SE Plafoniera LED | 1030 | Miejsce montażu | do nadbudowania na suficie
26984 | VARSO LED 24W-NW-O-SE Plafoniera LED | 1040 | Miejsce zastosowania | wewnątrz i na zewnątrz
26984 | VARSO LED 24W-NW-O-SE Plafoniera LED | 1050 | Mikroprzerwa pomiędzy stykami przekaźnika | 1
26984 | VARSO LED 24W-NW-O-SE Plafoniera LED | 1060 | Minimalna odległość od oświetlanego obiektu | 0,5m
26984 | VARSO LED 24W-NW-O-SE Plafoniera LED | 1210 | Możliwość współpracy ze ściemniaczem | nie
26984 | VARSO LED 24W-NW-O-SE Plafoniera LED | 2330 | Wykrywanie ruchu | tak
26984 | VARSO LED 24W-NW-O-SE Plafoniera LED | 2410 | Wysokość [mm] | 49
26984 | VARSO LED 24W-NW-O-SE Plafoniera LED | 1890 | Średnica [mm] | 327
26984 | VARSO LED 24W-NW-O-SE Plafoniera LED | 1580 | Regulacja czułości | 1
26984 | VARSO LED 24W-NW-O-SE Plafoniera LED | 2590 | Zawartość rtęci | nie
26984 | VARSO LED 24W-NW-O-SE Plafoniera LED | 2610 | Zintegrowane źródło światła LED | 1
26984 | VARSO LED 24W-NW-O-SE Plafoniera LED | 1300 | Napięcie znamionowe [V] | 220-240 AC
26984 | VARSO LED 24W-NW-O-SE Plafoniera LED | 270 | Częstotliwość znamionowa [Hz] | 50
26984 | VARSO LED 24W-NW-O-SE Plafoniera LED | 1110 | Moc maksymalna [W] | 24
26984 | VARSO LED 24W-NW-O-SE Plafoniera LED | 650 | Klasa ochronności przed porażeniem elektrycznym | II
26984 | VARSO LED 24W-NW-O-SE Plafoniera LED | 930 | Materiał klosza | tworzywo sztuczne
26984 | VARSO LED 24W-NW-O-SE Plafoniera LED | 1640 | Rodzaj diody | LED SMD
26984 | VARSO LED 24W-NW-O-SE Plafoniera LED | 1830 | Strumień świetlny oprawy [lm] | 2280
26984 | VARSO LED 24W-NW-O-SE Plafoniera LED | 5012 | Użyteczny strumień świetlny źródła światła Φuse [lm] | 2800
26984 | VARSO LED 24W-NW-O-SE Plafoniera LED | 5013 | Użyteczny strumień świetlny źródła światła Φuse [lm] | w kuli (360°)
26984 | VARSO LED 24W-NW-O-SE Plafoniera LED | 40 | Barwa światła | biała
26984 | VARSO LED 24W-NW-O-SE Plafoniera LED | 1930 | Temperatura barwowa [K] | 4000
26984 | VARSO LED 24W-NW-O-SE Plafoniera LED | 550 | Jednolitość barw [SDCM] | ≤6
26984 | VARSO LED 24W-NW-O-SE Plafoniera LED | 2150 | Współczynnik oddawania barw Ra | 80
26984 | VARSO LED 24W-NW-O-SE Plafoniera LED | 1980 | Trwałość [h] | 20000
26984 | VARSO LED 24W-NW-O-SE Plafoniera LED | 2241 | Współczynnik zachowania strumienia świetlnego na zakończenie nominalnego okresu trwałości | L70B50
26984 | VARSO LED 24W-NW-O-SE Plafoniera LED | 460 | Ilość cykli wł/wył | ≥20000
26984 | VARSO LED 24W-NW-O-SE Plafoniera LED | 580 | Kąt świecenia [°] | 120
26984 | VARSO LED 24W-NW-O-SE Plafoniera LED | 1740 | Skuteczność świetlna lampy [lm/W] | 95
26984 | VARSO LED 24W-NW-O-SE Plafoniera LED | 2520 | Zakres temperatury otoczenia, na którą może być narażony wyrób [°C] | -20÷35
26984 | VARSO LED 24W-NW-O-SE Plafoniera LED | 940 | Materiał obudowy | tworzywo sztuczne
26984 | VARSO LED 24W-NW-O-SE Plafoniera LED | 1630 | Rodzaj czujnika | mikrofalowy
26984 | VARSO LED 24W-NW-O-SE Plafoniera LED | 1670 | Rodzaj przyłącza | kostka samozaciskowa
26984 | VARSO LED 24W-NW-O-SE Plafoniera LED | 2510 | Zakres przekrojów stosowanych przewodów [mm2] | 0,5-2,5
26984 | VARSO LED 24W-NW-O-SE Plafoniera LED | 130 | Czas działania czujnika [sekunda-minuta] | 5-5
26984 | VARSO LED 24W-NW-O-SE Plafoniera LED | 220 | Częstotliwość pracy czujnika [MHz] | 5,8
26984 | VARSO LED 24W-NW-O-SE Plafoniera LED | 570 | Kąt działania czujnika [°] | 360
26984 | VARSO LED 24W-NW-O-SE Plafoniera LED | 1320 | Nastawa poziomu natężenia oświetlenia, przy którym czujnik wykrywa ruch [lx] | 2/10/50/off
26984 | VARSO LED 24W-NW-O-SE Plafoniera LED | 1800 | Stopień IP | 54
26984 | VARSO LED 24W-NW-O-SE Plafoniera LED | 2540 | Zasięg czujnika [m] | max 9
26984 | VARSO LED 24W-NW-O-SE Plafoniera LED | 3089 | Kształt | okrągły
26984 | VARSO LED 24W-NW-O-SE Plafoniera LED | 5051 | Dodatkowe informacje | Produkt wyposażony (CP)
26985 | VARSO HI 36W-NW-O-SE Plafoniera LED | 690 | Kolor | biały
26985 | VARSO HI 36W-NW-O-SE Plafoniera LED | 1030 | Miejsce montażu | do nadbudowania na suficie
26985 | VARSO HI 36W-NW-O-SE Plafoniera LED | 1040 | Miejsce zastosowania | wewnątrz i na zewnątrz
26985 | VARSO HI 36W-NW-O-SE Plafoniera LED | 1050 | Mikroprzerwa pomiędzy stykami przekaźnika | 1
26985 | VARSO HI 36W-NW-O-SE Plafoniera LED | 1060 | Minimalna odległość od oświetlanego obiektu | 0,5m
26985 | VARSO HI 36W-NW-O-SE Plafoniera LED | 1210 | Możliwość współpracy ze ściemniaczem | nie
26985 | VARSO HI 36W-NW-O-SE Plafoniera LED | 2330 | Wykrywanie ruchu | tak
26985 | VARSO HI 36W-NW-O-SE Plafoniera LED | 2410 | Wysokość [mm] | 52
26985 | VARSO HI 36W-NW-O-SE Plafoniera LED | 1890 | Średnica [mm] | 327
26985 | VARSO HI 36W-NW-O-SE Plafoniera LED | 1580 | Regulacja czułości | 1
26985 | VARSO HI 36W-NW-O-SE Plafoniera LED | 2590 | Zawartość rtęci | nie
26985 | VARSO HI 36W-NW-O-SE Plafoniera LED | 2610 | Zintegrowane źródło światła LED | 1
26985 | VARSO HI 36W-NW-O-SE Plafoniera LED | 1300 | Napięcie znamionowe [V] | 220-240 AC
26985 | VARSO HI 36W-NW-O-SE Plafoniera LED | 270 | Częstotliwość znamionowa [Hz] | 50
26985 | VARSO HI 36W-NW-O-SE Plafoniera LED | 1110 | Moc maksymalna [W] | 36
26985 | VARSO HI 36W-NW-O-SE Plafoniera LED | 650 | Klasa ochronności przed porażeniem elektrycznym | II
26985 | VARSO HI 36W-NW-O-SE Plafoniera LED | 930 | Materiał klosza | tworzywo sztuczne
26985 | VARSO HI 36W-NW-O-SE Plafoniera LED | 1640 | Rodzaj diody | LED SMD
26985 | VARSO HI 36W-NW-O-SE Plafoniera LED | 1830 | Strumień świetlny oprawy [lm] | 3600
26985 | VARSO HI 36W-NW-O-SE Plafoniera LED | 5012 | Użyteczny strumień świetlny źródła światła Φuse [lm] | 4800
26985 | VARSO HI 36W-NW-O-SE Plafoniera LED | 5013 | Użyteczny strumień świetlny źródła światła Φuse [lm] | w kuli (360°)
26985 | VARSO HI 36W-NW-O-SE Plafoniera LED | 40 | Barwa światła | biała
26985 | VARSO HI 36W-NW-O-SE Plafoniera LED | 1930 | Temperatura barwowa [K] | 4000
26985 | VARSO HI 36W-NW-O-SE Plafoniera LED | 550 | Jednolitość barw [SDCM] | ≤6
26985 | VARSO HI 36W-NW-O-SE Plafoniera LED | 2150 | Współczynnik oddawania barw Ra | 80
26985 | VARSO HI 36W-NW-O-SE Plafoniera LED | 1980 | Trwałość [h] | 20000
26985 | VARSO HI 36W-NW-O-SE Plafoniera LED | 2241 | Współczynnik zachowania strumienia świetlnego na zakończenie nominalnego okresu trwałości | L70B50
26985 | VARSO HI 36W-NW-O-SE Plafoniera LED | 460 | Ilość cykli wł/wył | ≥20000
26985 | VARSO HI 36W-NW-O-SE Plafoniera LED | 580 | Kąt świecenia [°] | 120
26985 | VARSO HI 36W-NW-O-SE Plafoniera LED | 1740 | Skuteczność świetlna lampy [lm/W] | 100
26985 | VARSO HI 36W-NW-O-SE Plafoniera LED | 2520 | Zakres temperatury otoczenia, na którą może być narażony wyrób [°C] | -20÷35
26985 | VARSO HI 36W-NW-O-SE Plafoniera LED | 940 | Materiał obudowy | tworzywo sztuczne
26985 | VARSO HI 36W-NW-O-SE Plafoniera LED | 1630 | Rodzaj czujnika | mikrofalowy
26985 | VARSO HI 36W-NW-O-SE Plafoniera LED | 1670 | Rodzaj przyłącza | kostka samozaciskowa
26985 | VARSO HI 36W-NW-O-SE Plafoniera LED | 2510 | Zakres przekrojów stosowanych przewodów [mm2] | 0,5-2,5
26985 | VARSO HI 36W-NW-O-SE Plafoniera LED | 130 | Czas działania czujnika [sekunda-minuta] | 5-5
26985 | VARSO HI 36W-NW-O-SE Plafoniera LED | 220 | Częstotliwość pracy czujnika [MHz] | 5,8
26985 | VARSO HI 36W-NW-O-SE Plafoniera LED | 570 | Kąt działania czujnika [°] | 360
26985 | VARSO HI 36W-NW-O-SE Plafoniera LED | 1320 | Nastawa poziomu natężenia oświetlenia, przy którym czujnik wykrywa ruch [lx] | 2/10/50/off
26985 | VARSO HI 36W-NW-O-SE Plafoniera LED | 1800 | Stopień IP | 54
26985 | VARSO HI 36W-NW-O-SE Plafoniera LED | 2540 | Zasięg czujnika [m] | max 9
26985 | VARSO HI 36W-NW-O-SE Plafoniera LED | 3089 | Kształt | okrągły
26985 | VARSO HI 36W-NW-O-SE Plafoniera LED | 5051 | Dodatkowe informacje | Produkt wyposażony (CP)
26987 | VARSO 12-20W-CCT-O-SE Plafoniera LED | 690 | Kolor | biały
26987 | VARSO 12-20W-CCT-O-SE Plafoniera LED | 1030 | Miejsce montażu | do nadbudowania na suficie
26987 | VARSO 12-20W-CCT-O-SE Plafoniera LED | 1040 | Miejsce zastosowania | wewnątrz i na zewnątrz
26987 | VARSO 12-20W-CCT-O-SE Plafoniera LED | 1050 | Mikroprzerwa pomiędzy stykami przekaźnika | 1
26987 | VARSO 12-20W-CCT-O-SE Plafoniera LED | 1060 | Minimalna odległość od oświetlanego obiektu | 0,5m
26987 | VARSO 12-20W-CCT-O-SE Plafoniera LED | 1210 | Możliwość współpracy ze ściemniaczem | nie
26987 | VARSO 12-20W-CCT-O-SE Plafoniera LED | 2330 | Wykrywanie ruchu | tak
26987 | VARSO 12-20W-CCT-O-SE Plafoniera LED | 2410 | Wysokość [mm] | 48
26987 | VARSO 12-20W-CCT-O-SE Plafoniera LED | 1890 | Średnica [mm] | 280
26987 | VARSO 12-20W-CCT-O-SE Plafoniera LED | 1580 | Regulacja czułości | 1
26987 | VARSO 12-20W-CCT-O-SE Plafoniera LED | 2590 | Zawartość rtęci | nie
26987 | VARSO 12-20W-CCT-O-SE Plafoniera LED | 2610 | Zintegrowane źródło światła LED | 1
26987 | VARSO 12-20W-CCT-O-SE Plafoniera LED | 5067 | Liczba modułów | 1
26987 | VARSO 12-20W-CCT-O-SE Plafoniera LED | 1300 | Napięcie znamionowe [V] | 220-240 AC
26987 | VARSO 12-20W-CCT-O-SE Plafoniera LED | 270 | Częstotliwość znamionowa [Hz] | 50
26987 | VARSO 12-20W-CCT-O-SE Plafoniera LED | 1110 | Moc maksymalna [W] | 12 / 20
26987 | VARSO 12-20W-CCT-O-SE Plafoniera LED | 650 | Klasa ochronności przed porażeniem elektrycznym | II
26987 | VARSO 12-20W-CCT-O-SE Plafoniera LED | 930 | Materiał klosza | tworzywo sztuczne
26987 | VARSO 12-20W-CCT-O-SE Plafoniera LED | 1640 | Rodzaj diody | LED SMD
26987 | VARSO 12-20W-CCT-O-SE Plafoniera LED | 1830 | Strumień świetlny oprawy [lm] | 1620 (4000K) / 2600 (4000K)
26987 | VARSO 12-20W-CCT-O-SE Plafoniera LED | 5012 | Użyteczny strumień świetlny źródła światła Φuse [lm] | 2900
26987 | VARSO 12-20W-CCT-O-SE Plafoniera LED | 40 | Barwa światła | ciepłobiała,biała,chłodnobiała
26987 | VARSO 12-20W-CCT-O-SE Plafoniera LED | 1930 | Temperatura barwowa [K] | 3000/4000/6500
26987 | VARSO 12-20W-CCT-O-SE Plafoniera LED | 550 | Jednolitość barw [SDCM] | 6
26987 | VARSO 12-20W-CCT-O-SE Plafoniera LED | 2150 | Współczynnik oddawania barw Ra | 80
26987 | VARSO 12-20W-CCT-O-SE Plafoniera LED | 1980 | Trwałość [h] | 50000
26987 | VARSO 12-20W-CCT-O-SE Plafoniera LED | 460 | Ilość cykli wł/wył | ≥30000
26987 | VARSO 12-20W-CCT-O-SE Plafoniera LED | 580 | Kąt świecenia [°] | 120
26987 | VARSO 12-20W-CCT-O-SE Plafoniera LED | 2520 | Zakres temperatury otoczenia, na którą może być narażony wyrób [°C] | -20÷35
26987 | VARSO 12-20W-CCT-O-SE Plafoniera LED | 940 | Materiał obudowy | tworzywo sztuczne
26987 | VARSO 12-20W-CCT-O-SE Plafoniera LED | 1630 | Rodzaj czujnika | mikrofalowy
26987 | VARSO 12-20W-CCT-O-SE Plafoniera LED | 1670 | Rodzaj przyłącza | kostka samozaciskowa
26987 | VARSO 12-20W-CCT-O-SE Plafoniera LED | 2510 | Zakres przekrojów stosowanych przewodów [mm2] | 0,5-2,5
26987 | VARSO 12-20W-CCT-O-SE Plafoniera LED | 130 | Czas działania czujnika [sekunda-minuta] | 5-5
26987 | VARSO 12-20W-CCT-O-SE Plafoniera LED | 220 | Częstotliwość pracy czujnika [MHz] | 5800
26987 | VARSO 12-20W-CCT-O-SE Plafoniera LED | 570 | Kąt działania czujnika [°] | 360
26987 | VARSO 12-20W-CCT-O-SE Plafoniera LED | 1320 | Nastawa poziomu natężenia oświetlenia, przy którym czujnik wykrywa ruch [lx] | 2/10/50/OFF
26987 | VARSO 12-20W-CCT-O-SE Plafoniera LED | 1800 | Stopień IP | 54
26987 | VARSO 12-20W-CCT-O-SE Plafoniera LED | 2540 | Zasięg czujnika [m] | max 9
26987 | VARSO 12-20W-CCT-O-SE Plafoniera LED | 5051 | Dodatkowe informacje | Produkt wyposażony (CP)
26988 | VARSO 22-30W-CCT-O-SE Plafoniera LED | 690 | Kolor | biały
26988 | VARSO 22-30W-CCT-O-SE Plafoniera LED | 1030 | Miejsce montażu | do nadbudowania na suficie
26988 | VARSO 22-30W-CCT-O-SE Plafoniera LED | 1040 | Miejsce zastosowania | wewnątrz i na zewnątrz
26988 | VARSO 22-30W-CCT-O-SE Plafoniera LED | 1050 | Mikroprzerwa pomiędzy stykami przekaźnika | 1
26988 | VARSO 22-30W-CCT-O-SE Plafoniera LED | 1060 | Minimalna odległość od oświetlanego obiektu | 0,5m
26988 | VARSO 22-30W-CCT-O-SE Plafoniera LED | 1210 | Możliwość współpracy ze ściemniaczem | nie
26988 | VARSO 22-30W-CCT-O-SE Plafoniera LED | 2330 | Wykrywanie ruchu | tak
26988 | VARSO 22-30W-CCT-O-SE Plafoniera LED | 2410 | Wysokość [mm] | 48
26988 | VARSO 22-30W-CCT-O-SE Plafoniera LED | 1890 | Średnica [mm] | 330
26988 | VARSO 22-30W-CCT-O-SE Plafoniera LED | 1580 | Regulacja czułości | 1
26988 | VARSO 22-30W-CCT-O-SE Plafoniera LED | 2590 | Zawartość rtęci | nie
26988 | VARSO 22-30W-CCT-O-SE Plafoniera LED | 2610 | Zintegrowane źródło światła LED | 1
26988 | VARSO 22-30W-CCT-O-SE Plafoniera LED | 5067 | Liczba modułów | 1
26988 | VARSO 22-30W-CCT-O-SE Plafoniera LED | 1300 | Napięcie znamionowe [V] | 220-240 AC
26988 | VARSO 22-30W-CCT-O-SE Plafoniera LED | 270 | Częstotliwość znamionowa [Hz] | 50
26988 | VARSO 22-30W-CCT-O-SE Plafoniera LED | 1110 | Moc maksymalna [W] | 22 / 30
26988 | VARSO 22-30W-CCT-O-SE Plafoniera LED | 650 | Klasa ochronności przed porażeniem elektrycznym | II
26988 | VARSO 22-30W-CCT-O-SE Plafoniera LED | 930 | Materiał klosza | tworzywo sztuczne
26988 | VARSO 22-30W-CCT-O-SE Plafoniera LED | 1640 | Rodzaj diody | LED SMD
26988 | VARSO 22-30W-CCT-O-SE Plafoniera LED | 1830 | Strumień świetlny oprawy [lm] | 2970 (4000K) / 3900 (4000K)
26988 | VARSO 22-30W-CCT-O-SE Plafoniera LED | 5012 | Użyteczny strumień świetlny źródła światła Φuse [lm] | 3900
26988 | VARSO 22-30W-CCT-O-SE Plafoniera LED | 40 | Barwa światła | ciepłobiała,biała,chłodnobiała
26988 | VARSO 22-30W-CCT-O-SE Plafoniera LED | 1930 | Temperatura barwowa [K] | 3000/4000/6500
26988 | VARSO 22-30W-CCT-O-SE Plafoniera LED | 550 | Jednolitość barw [SDCM] | 6
26988 | VARSO 22-30W-CCT-O-SE Plafoniera LED | 2150 | Współczynnik oddawania barw Ra | 80
26988 | VARSO 22-30W-CCT-O-SE Plafoniera LED | 1980 | Trwałość [h] | 50000
26988 | VARSO 22-30W-CCT-O-SE Plafoniera LED | 460 | Ilość cykli wł/wył | ≥30000
26988 | VARSO 22-30W-CCT-O-SE Plafoniera LED | 580 | Kąt świecenia [°] | 120
26988 | VARSO 22-30W-CCT-O-SE Plafoniera LED | 2520 | Zakres temperatury otoczenia, na którą może być narażony wyrób [°C] | -20÷35
26988 | VARSO 22-30W-CCT-O-SE Plafoniera LED | 940 | Materiał obudowy | tworzywo sztuczne
26988 | VARSO 22-30W-CCT-O-SE Plafoniera LED | 1630 | Rodzaj czujnika | mikrofalowy
26988 | VARSO 22-30W-CCT-O-SE Plafoniera LED | 1670 | Rodzaj przyłącza | kostka samozaciskowa
26988 | VARSO 22-30W-CCT-O-SE Plafoniera LED | 2510 | Zakres przekrojów stosowanych przewodów [mm2] | 0,5-2,5
26988 | VARSO 22-30W-CCT-O-SE Plafoniera LED | 130 | Czas działania czujnika [sekunda-minuta] | 5-5
26988 | VARSO 22-30W-CCT-O-SE Plafoniera LED | 220 | Częstotliwość pracy czujnika [MHz] | 5800
26988 | VARSO 22-30W-CCT-O-SE Plafoniera LED | 570 | Kąt działania czujnika [°] | 360
26988 | VARSO 22-30W-CCT-O-SE Plafoniera LED | 1320 | Nastawa poziomu natężenia oświetlenia, przy którym czujnik wykrywa ruch [lx] | 2/10/50/OFF
26988 | VARSO 22-30W-CCT-O-SE Plafoniera LED | 1800 | Stopień IP | 54
26988 | VARSO 22-30W-CCT-O-SE Plafoniera LED | 2540 | Zasięg czujnika [m] | max 9
26988 | VARSO 22-30W-CCT-O-SE Plafoniera LED | 5051 | Dodatkowe informacje | Produkt wyposażony (CP)
27158 | HB PRO STRONG 150W-NW Oprawa LED high bay | 690 | Kolor | szary
27158 | HB PRO STRONG 150W-NW Oprawa LED high bay | 1030 | Miejsce montażu | do zawieszenia na suficie,do nadbudowania na suficie
27158 | HB PRO STRONG 150W-NW Oprawa LED high bay | 1040 | Miejsce zastosowania | wewnątrz i na zewnątrz
27158 | HB PRO STRONG 150W-NW Oprawa LED high bay | 1060 | Minimalna odległość od oświetlanego obiektu | 1m
27158 | HB PRO STRONG 150W-NW Oprawa LED high bay | 1210 | Możliwość współpracy ze ściemniaczem | 1-10V
27158 | HB PRO STRONG 150W-NW Oprawa LED high bay | 2410 | Wysokość [mm] | 112
27158 | HB PRO STRONG 150W-NW Oprawa LED high bay | 1890 | Średnica [mm] | 299
27158 | HB PRO STRONG 150W-NW Oprawa LED high bay | 2590 | Zawartość rtęci | nie
27158 | HB PRO STRONG 150W-NW Oprawa LED high bay | 2610 | Zintegrowane źródło światła LED | 1
27158 | HB PRO STRONG 150W-NW Oprawa LED high bay | 1300 | Napięcie znamionowe [V] | 220-240 AC
27158 | HB PRO STRONG 150W-NW Oprawa LED high bay | 270 | Częstotliwość znamionowa [Hz] | 50
27158 | HB PRO STRONG 150W-NW Oprawa LED high bay | 1110 | Moc maksymalna [W] | 150 / 112,5 / 75
27158 | HB PRO STRONG 150W-NW Oprawa LED high bay | 650 | Klasa ochronności przed porażeniem elektrycznym | I
27158 | HB PRO STRONG 150W-NW Oprawa LED high bay | 1640 | Rodzaj diody | LED SMD
27158 | HB PRO STRONG 150W-NW Oprawa LED high bay | 1830 | Strumień świetlny oprawy [lm] | 25500 / 19125 / 12750
27158 | HB PRO STRONG 150W-NW Oprawa LED high bay | 40 | Barwa światła | biała
27158 | HB PRO STRONG 150W-NW Oprawa LED high bay | 1930 | Temperatura barwowa [K] | 4000
27158 | HB PRO STRONG 150W-NW Oprawa LED high bay | 550 | Jednolitość barw [SDCM] | 6
27158 | HB PRO STRONG 150W-NW Oprawa LED high bay | 2150 | Współczynnik oddawania barw Ra | 80
27158 | HB PRO STRONG 150W-NW Oprawa LED high bay | 1980 | Trwałość [h] | 50000
27158 | HB PRO STRONG 150W-NW Oprawa LED high bay | 460 | Ilość cykli wł/wył | ≥25000
27158 | HB PRO STRONG 150W-NW Oprawa LED high bay | 580 | Kąt świecenia [°] | 90
27158 | HB PRO STRONG 150W-NW Oprawa LED high bay | 2520 | Zakres temperatury otoczenia, na którą może być narażony wyrób [°C] | -30÷50
27158 | HB PRO STRONG 150W-NW Oprawa LED high bay | 940 | Materiał obudowy | stop aluminium
27158 | HB PRO STRONG 150W-NW Oprawa LED high bay | 980 | Materiał szyby ochronnej | PC
27158 | HB PRO STRONG 150W-NW Oprawa LED high bay | 1670 | Rodzaj przyłącza | wolne końce przewodów
27158 | HB PRO STRONG 150W-NW Oprawa LED high bay | 1660 | Rodzaj przewodu | H05RN-F
27158 | HB PRO STRONG 150W-NW Oprawa LED high bay | 350 | Długość przewodu [m] | 0.3
27158 | HB PRO STRONG 150W-NW Oprawa LED high bay | 1910 | Przekrój przewodu [mm2] | 1
27158 | HB PRO STRONG 150W-NW Oprawa LED high bay | 1790 | Stopień IK | 08
27158 | HB PRO STRONG 150W-NW Oprawa LED high bay | 1800 | Stopień IP | 65
27158 | HB PRO STRONG 150W-NW Oprawa LED high bay | 3089 | Kształt | okrągły
27158 | HB PRO STRONG 150W-NW Oprawa LED high bay | 5051 | Dodatkowe informacje | Produkt wyposażony (CP)
27159 | HB PRO STRONG 200W-NW Oprawa LED high bay | 690 | Kolor | szary
27159 | HB PRO STRONG 200W-NW Oprawa LED high bay | 1030 | Miejsce montażu | do zawieszenia na suficie,do nadbudowania na suficie
27159 | HB PRO STRONG 200W-NW Oprawa LED high bay | 1040 | Miejsce zastosowania | wewnątrz i na zewnątrz
27159 | HB PRO STRONG 200W-NW Oprawa LED high bay | 1060 | Minimalna odległość od oświetlanego obiektu | 1m
27159 | HB PRO STRONG 200W-NW Oprawa LED high bay | 1210 | Możliwość współpracy ze ściemniaczem | 1-10V
27159 | HB PRO STRONG 200W-NW Oprawa LED high bay | 2410 | Wysokość [mm] | 115
27159 | HB PRO STRONG 200W-NW Oprawa LED high bay | 1890 | Średnica [mm] | 336
27159 | HB PRO STRONG 200W-NW Oprawa LED high bay | 2590 | Zawartość rtęci | nie
27159 | HB PRO STRONG 200W-NW Oprawa LED high bay | 2610 | Zintegrowane źródło światła LED | 1
27159 | HB PRO STRONG 200W-NW Oprawa LED high bay | 1300 | Napięcie znamionowe [V] | 220-240 AC
27159 | HB PRO STRONG 200W-NW Oprawa LED high bay | 270 | Częstotliwość znamionowa [Hz] | 50
27159 | HB PRO STRONG 200W-NW Oprawa LED high bay | 2130 | Współczynnik mocy | 0.96
27159 | HB PRO STRONG 200W-NW Oprawa LED high bay | 1110 | Moc maksymalna [W] | 200 / 150 / 100
27159 | HB PRO STRONG 200W-NW Oprawa LED high bay | 650 | Klasa ochronności przed porażeniem elektrycznym | I
27159 | HB PRO STRONG 200W-NW Oprawa LED high bay | 1640 | Rodzaj diody | LED SMD
27159 | HB PRO STRONG 200W-NW Oprawa LED high bay | 1830 | Strumień świetlny oprawy [lm] | 34000 / 25500 / 17000
27159 | HB PRO STRONG 200W-NW Oprawa LED high bay | 40 | Barwa światła | biała
27159 | HB PRO STRONG 200W-NW Oprawa LED high bay | 1930 | Temperatura barwowa [K] | 4000
27159 | HB PRO STRONG 200W-NW Oprawa LED high bay | 550 | Jednolitość barw [SDCM] | 6
27159 | HB PRO STRONG 200W-NW Oprawa LED high bay | 2150 | Współczynnik oddawania barw Ra | 80
27159 | HB PRO STRONG 200W-NW Oprawa LED high bay | 1980 | Trwałość [h] | 50000
27159 | HB PRO STRONG 200W-NW Oprawa LED high bay | 460 | Ilość cykli wł/wył | ≥25000
27159 | HB PRO STRONG 200W-NW Oprawa LED high bay | 580 | Kąt świecenia [°] | 90
27159 | HB PRO STRONG 200W-NW Oprawa LED high bay | 2520 | Zakres temperatury otoczenia, na którą może być narażony wyrób [°C] | -30÷50
27159 | HB PRO STRONG 200W-NW Oprawa LED high bay | 940 | Materiał obudowy | stop aluminium
27159 | HB PRO STRONG 200W-NW Oprawa LED high bay | 980 | Materiał szyby ochronnej | PC
27159 | HB PRO STRONG 200W-NW Oprawa LED high bay | 1670 | Rodzaj przyłącza | wolne końce przewodów
27159 | HB PRO STRONG 200W-NW Oprawa LED high bay | 1660 | Rodzaj przewodu | H05RN-F
27159 | HB PRO STRONG 200W-NW Oprawa LED high bay | 350 | Długość przewodu [m] | 0.3
27159 | HB PRO STRONG 200W-NW Oprawa LED high bay | 1910 | Przekrój przewodu [mm2] | 1
27159 | HB PRO STRONG 200W-NW Oprawa LED high bay | 1790 | Stopień IK | 08
27159 | HB PRO STRONG 200W-NW Oprawa LED high bay | 1800 | Stopień IP | 65
27159 | HB PRO STRONG 200W-NW Oprawa LED high bay | 3089 | Kształt | okrągły
27159 | HB PRO STRONG 200W-NW Oprawa LED high bay | 5051 | Dodatkowe informacje | Produkt wyposażony (CP)
27163 | HB PRO STRONG 100W-NW Oprawa LED high bay | 690 | Kolor | szary
27163 | HB PRO STRONG 100W-NW Oprawa LED high bay | 1030 | Miejsce montażu | do zawieszenia na suficie,do nadbudowania na suficie
27163 | HB PRO STRONG 100W-NW Oprawa LED high bay | 1040 | Miejsce zastosowania | wewnątrz i na zewnątrz
27163 | HB PRO STRONG 100W-NW Oprawa LED high bay | 1060 | Minimalna odległość od oświetlanego obiektu | 1m
27163 | HB PRO STRONG 100W-NW Oprawa LED high bay | 1210 | Możliwość współpracy ze ściemniaczem | 1-10V
27163 | HB PRO STRONG 100W-NW Oprawa LED high bay | 2410 | Wysokość [mm] | 112
27163 | HB PRO STRONG 100W-NW Oprawa LED high bay | 1890 | Średnica [mm] | 299
27163 | HB PRO STRONG 100W-NW Oprawa LED high bay | 2590 | Zawartość rtęci | nie
27163 | HB PRO STRONG 100W-NW Oprawa LED high bay | 2610 | Zintegrowane źródło światła LED | 1
27163 | HB PRO STRONG 100W-NW Oprawa LED high bay | 1300 | Napięcie znamionowe [V] | 220-240 AC
27163 | HB PRO STRONG 100W-NW Oprawa LED high bay | 270 | Częstotliwość znamionowa [Hz] | 50
27163 | HB PRO STRONG 100W-NW Oprawa LED high bay | 1110 | Moc maksymalna [W] | 100 / 75 / 50
27163 | HB PRO STRONG 100W-NW Oprawa LED high bay | 650 | Klasa ochronności przed porażeniem elektrycznym | I
27163 | HB PRO STRONG 100W-NW Oprawa LED high bay | 1640 | Rodzaj diody | LED SMD
27163 | HB PRO STRONG 100W-NW Oprawa LED high bay | 1830 | Strumień świetlny oprawy [lm] | 17000 / 12750 / 8500
27163 | HB PRO STRONG 100W-NW Oprawa LED high bay | 40 | Barwa światła | biała
27163 | HB PRO STRONG 100W-NW Oprawa LED high bay | 1930 | Temperatura barwowa [K] | 4000
27163 | HB PRO STRONG 100W-NW Oprawa LED high bay | 550 | Jednolitość barw [SDCM] | 6
27163 | HB PRO STRONG 100W-NW Oprawa LED high bay | 2150 | Współczynnik oddawania barw Ra | 80
27163 | HB PRO STRONG 100W-NW Oprawa LED high bay | 1980 | Trwałość [h] | 50000
27163 | HB PRO STRONG 100W-NW Oprawa LED high bay | 2241 | Współczynnik zachowania strumienia świetlnego na zakończenie nominalnego okresu trwałości | L70B50
27163 | HB PRO STRONG 100W-NW Oprawa LED high bay | 460 | Ilość cykli wł/wył | ≥25000
27163 | HB PRO STRONG 100W-NW Oprawa LED high bay | 580 | Kąt świecenia [°] | 90
27163 | HB PRO STRONG 100W-NW Oprawa LED high bay | 2520 | Zakres temperatury otoczenia, na którą może być narażony wyrób [°C] | -30÷50
27163 | HB PRO STRONG 100W-NW Oprawa LED high bay | 940 | Materiał obudowy | stop aluminium
27163 | HB PRO STRONG 100W-NW Oprawa LED high bay | 980 | Materiał szyby ochronnej | PC
27163 | HB PRO STRONG 100W-NW Oprawa LED high bay | 1670 | Rodzaj przyłącza | wolne końce przewodów
27163 | HB PRO STRONG 100W-NW Oprawa LED high bay | 1660 | Rodzaj przewodu | H05RN-F
27163 | HB PRO STRONG 100W-NW Oprawa LED high bay | 350 | Długość przewodu [m] | 0.3
27163 | HB PRO STRONG 100W-NW Oprawa LED high bay | 1910 | Przekrój przewodu [mm2] | 1
27163 | HB PRO STRONG 100W-NW Oprawa LED high bay | 1790 | Stopień IK | 08
27163 | HB PRO STRONG 100W-NW Oprawa LED high bay | 1800 | Stopień IP | 65
27163 | HB PRO STRONG 100W-NW Oprawa LED high bay | 3089 | Kształt | okrągły
27163 | HB PRO STRONG 100W-NW Oprawa LED high bay | 5051 | Dodatkowe informacje | Produkt wyposażony (CP)
27166 | HB PROSTRONG 150WD Oprawa LED high bay | 690 | Kolor | szary
27166 | HB PROSTRONG 150WD Oprawa LED high bay | 1030 | Miejsce montażu | do zawieszenia na suficie,do nadbudowania na suficie
27166 | HB PROSTRONG 150WD Oprawa LED high bay | 1040 | Miejsce zastosowania | wewnątrz i na zewnątrz
27166 | HB PROSTRONG 150WD Oprawa LED high bay | 1060 | Minimalna odległość od oświetlanego obiektu | 1m
27166 | HB PROSTRONG 150WD Oprawa LED high bay | 1210 | Możliwość współpracy ze ściemniaczem | DALI
27166 | HB PROSTRONG 150WD Oprawa LED high bay | 2410 | Wysokość [mm] | 112
27166 | HB PROSTRONG 150WD Oprawa LED high bay | 1890 | Średnica [mm] | 299
27166 | HB PROSTRONG 150WD Oprawa LED high bay | 2590 | Zawartość rtęci | nie
27166 | HB PROSTRONG 150WD Oprawa LED high bay | 2610 | Zintegrowane źródło światła LED | 1
27166 | HB PROSTRONG 150WD Oprawa LED high bay | 5067 | Liczba modułów | 1
27166 | HB PROSTRONG 150WD Oprawa LED high bay | 1300 | Napięcie znamionowe [V] | 220-240 AC
27166 | HB PROSTRONG 150WD Oprawa LED high bay | 270 | Częstotliwość znamionowa [Hz] | 50
27166 | HB PROSTRONG 150WD Oprawa LED high bay | 1110 | Moc maksymalna [W] | 150
27166 | HB PROSTRONG 150WD Oprawa LED high bay | 650 | Klasa ochronności przed porażeniem elektrycznym | I
27166 | HB PROSTRONG 150WD Oprawa LED high bay | 1640 | Rodzaj diody | LED SMD
27166 | HB PROSTRONG 150WD Oprawa LED high bay | 1830 | Strumień świetlny oprawy [lm] | 25500
27166 | HB PROSTRONG 150WD Oprawa LED high bay | 5012 | Użyteczny strumień świetlny źródła światła Φuse [lm] | 26850
27166 | HB PROSTRONG 150WD Oprawa LED high bay | 5013 | Użyteczny strumień świetlny źródła światła Φuse [lm] | w kuli (360°)
27166 | HB PROSTRONG 150WD Oprawa LED high bay | 40 | Barwa światła | biała
27166 | HB PROSTRONG 150WD Oprawa LED high bay | 1930 | Temperatura barwowa [K] | 4000
27166 | HB PROSTRONG 150WD Oprawa LED high bay | 550 | Jednolitość barw [SDCM] | 6
27166 | HB PROSTRONG 150WD Oprawa LED high bay | 2150 | Współczynnik oddawania barw Ra | 80
27166 | HB PROSTRONG 150WD Oprawa LED high bay | 1980 | Trwałość [h] | 50000
27166 | HB PROSTRONG 150WD Oprawa LED high bay | 460 | Ilość cykli wł/wył | ≥25000
27166 | HB PROSTRONG 150WD Oprawa LED high bay | 580 | Kąt świecenia [°] | 90
27166 | HB PROSTRONG 150WD Oprawa LED high bay | 1740 | Skuteczność świetlna lampy [lm/W] | 170
27166 | HB PROSTRONG 150WD Oprawa LED high bay | 2520 | Zakres temperatury otoczenia, na którą może być narażony wyrób [°C] | -30÷50
27166 | HB PROSTRONG 150WD Oprawa LED high bay | 940 | Materiał obudowy | stop aluminium
27166 | HB PROSTRONG 150WD Oprawa LED high bay | 980 | Materiał szyby ochronnej | PC
27166 | HB PROSTRONG 150WD Oprawa LED high bay | 1670 | Rodzaj przyłącza | wolne końce przewodów
27166 | HB PROSTRONG 150WD Oprawa LED high bay | 1660 | Rodzaj przewodu | H05RN-F
27166 | HB PROSTRONG 150WD Oprawa LED high bay | 350 | Długość przewodu [m] | 0.3
27166 | HB PROSTRONG 150WD Oprawa LED high bay | 1910 | Przekrój przewodu [mm2] | 1
27166 | HB PROSTRONG 150WD Oprawa LED high bay | 1790 | Stopień IK | 08
27166 | HB PROSTRONG 150WD Oprawa LED high bay | 1800 | Stopień IP | 65
27166 | HB PROSTRONG 150WD Oprawa LED high bay | 3089 | Kształt | okrągły
27166 | HB PROSTRONG 150WD Oprawa LED high bay | 5051 | Dodatkowe informacje | Produkt wyposażony (CP)
27167 | HB PROSTRONG 150WS Oprawa LED high bay | 690 | Kolor | szary
27167 | HB PROSTRONG 150WS Oprawa LED high bay | 1030 | Miejsce montażu | do zawieszenia na suficie,do nadbudowania na suficie
27167 | HB PROSTRONG 150WS Oprawa LED high bay | 1040 | Miejsce zastosowania | wewnątrz i na zewnątrz
27167 | HB PROSTRONG 150WS Oprawa LED high bay | 1060 | Minimalna odległość od oświetlanego obiektu | 1m
27167 | HB PROSTRONG 150WS Oprawa LED high bay | 1210 | Możliwość współpracy ze ściemniaczem | 1-10V
27167 | HB PROSTRONG 150WS Oprawa LED high bay | 2330 | Wykrywanie ruchu | tak
27167 | HB PROSTRONG 150WS Oprawa LED high bay | 2410 | Wysokość [mm] | 112
27167 | HB PROSTRONG 150WS Oprawa LED high bay | 1890 | Średnica [mm] | 299
27167 | HB PROSTRONG 150WS Oprawa LED high bay | 1580 | Regulacja czułości | 1
27167 | HB PROSTRONG 150WS Oprawa LED high bay | 2590 | Zawartość rtęci | nie
27167 | HB PROSTRONG 150WS Oprawa LED high bay | 2610 | Zintegrowane źródło światła LED | 1
27167 | HB PROSTRONG 150WS Oprawa LED high bay | 1300 | Napięcie znamionowe [V] | 220-240 AC
27167 | HB PROSTRONG 150WS Oprawa LED high bay | 270 | Częstotliwość znamionowa [Hz] | 50
27167 | HB PROSTRONG 150WS Oprawa LED high bay | 1110 | Moc maksymalna [W] | 150 / 112,5 / 75
27167 | HB PROSTRONG 150WS Oprawa LED high bay | 650 | Klasa ochronności przed porażeniem elektrycznym | I
27167 | HB PROSTRONG 150WS Oprawa LED high bay | 1640 | Rodzaj diody | LED SMD
27167 | HB PROSTRONG 150WS Oprawa LED high bay | 1830 | Strumień świetlny oprawy [lm] | 25500 / 19125 / 12750
27167 | HB PROSTRONG 150WS Oprawa LED high bay | 40 | Barwa światła | biała
27167 | HB PROSTRONG 150WS Oprawa LED high bay | 1930 | Temperatura barwowa [K] | 4000
27167 | HB PROSTRONG 150WS Oprawa LED high bay | 550 | Jednolitość barw [SDCM] | 6
27167 | HB PROSTRONG 150WS Oprawa LED high bay | 2150 | Współczynnik oddawania barw Ra | 80
27167 | HB PROSTRONG 150WS Oprawa LED high bay | 1980 | Trwałość [h] | 50000
27167 | HB PROSTRONG 150WS Oprawa LED high bay | 460 | Ilość cykli wł/wył | ≥25000
27167 | HB PROSTRONG 150WS Oprawa LED high bay | 580 | Kąt świecenia [°] | 90
27167 | HB PROSTRONG 150WS Oprawa LED high bay | 2520 | Zakres temperatury otoczenia, na którą może być narażony wyrób [°C] | -30÷50
27167 | HB PROSTRONG 150WS Oprawa LED high bay | 940 | Materiał obudowy | stop aluminium
27167 | HB PROSTRONG 150WS Oprawa LED high bay | 980 | Materiał szyby ochronnej | tworzywo sztuczne
27167 | HB PROSTRONG 150WS Oprawa LED high bay | 1630 | Rodzaj czujnika | mikrofalowy
27167 | HB PROSTRONG 150WS Oprawa LED high bay | 1670 | Rodzaj przyłącza | wolne końce przewodów
27167 | HB PROSTRONG 150WS Oprawa LED high bay | 1660 | Rodzaj przewodu | H05RN-F
27167 | HB PROSTRONG 150WS Oprawa LED high bay | 350 | Długość przewodu [m] | 0.3
27167 | HB PROSTRONG 150WS Oprawa LED high bay | 1910 | Przekrój przewodu [mm2] | 1
27167 | HB PROSTRONG 150WS Oprawa LED high bay | 130 | Czas działania czujnika [sekunda-minuta] | 5s/1min/3min/10min
27167 | HB PROSTRONG 150WS Oprawa LED high bay | 570 | Kąt działania czujnika [°] | 360
27167 | HB PROSTRONG 150WS Oprawa LED high bay | 1320 | Nastawa poziomu natężenia oświetlenia, przy którym czujnik wykrywa ruch [lx] | 10/25/50/OFF
27167 | HB PROSTRONG 150WS Oprawa LED high bay | 1790 | Stopień IK | 08
27167 | HB PROSTRONG 150WS Oprawa LED high bay | 1800 | Stopień IP | 65
27167 | HB PROSTRONG 150WS Oprawa LED high bay | 2540 | Zasięg czujnika [m] | max 13
27167 | HB PROSTRONG 150WS Oprawa LED high bay | 3089 | Kształt | okrągły
27167 | HB PROSTRONG 150WS Oprawa LED high bay | 5051 | Dodatkowe informacje | Produkt wyposażony (CP)
27168 | HB PRO AIO M200W Oprawa LED high bay | 690 | Kolor | czarny
27168 | HB PRO AIO M200W Oprawa LED high bay | 1030 | Miejsce montażu | do zawieszenia na suficie,do nadbudowania na suficie
27168 | HB PRO AIO M200W Oprawa LED high bay | 1040 | Miejsce zastosowania | wewnątrz i na zewnątrz
27168 | HB PRO AIO M200W Oprawa LED high bay | 1060 | Minimalna odległość od oświetlanego obiektu | 1m
27168 | HB PRO AIO M200W Oprawa LED high bay | 1210 | Możliwość współpracy ze ściemniaczem | 0-10V
27168 | HB PRO AIO M200W Oprawa LED high bay | 2410 | Wysokość [mm] | 160
27168 | HB PRO AIO M200W Oprawa LED high bay | 1890 | Średnica [mm] | 310
27168 | HB PRO AIO M200W Oprawa LED high bay | 2590 | Zawartość rtęci | nie
27168 | HB PRO AIO M200W Oprawa LED high bay | 2610 | Zintegrowane źródło światła LED | 1
27168 | HB PRO AIO M200W Oprawa LED high bay | 5067 | Liczba modułów | 1
27168 | HB PRO AIO M200W Oprawa LED high bay | 1300 | Napięcie znamionowe [V] | 220-240 AC
27168 | HB PRO AIO M200W Oprawa LED high bay | 270 | Częstotliwość znamionowa [Hz] | 50
27168 | HB PRO AIO M200W Oprawa LED high bay | 1110 | Moc maksymalna [W] | 100 / 150 / 200
27168 | HB PRO AIO M200W Oprawa LED high bay | 650 | Klasa ochronności przed porażeniem elektrycznym | I
27168 | HB PRO AIO M200W Oprawa LED high bay | 1640 | Rodzaj diody | LED SMD
27168 | HB PRO AIO M200W Oprawa LED high bay | 1830 | Strumień świetlny oprawy [lm] | 16000 / 24000 / 32000
27168 | HB PRO AIO M200W Oprawa LED high bay | 5012 | Użyteczny strumień świetlny źródła światła Φuse [lm] | 30000
27168 | HB PRO AIO M200W Oprawa LED high bay | 5013 | Użyteczny strumień świetlny źródła światła Φuse [lm] | w kuli (360°)
27168 | HB PRO AIO M200W Oprawa LED high bay | 40 | Barwa światła | biała,chłodnobiała
27168 | HB PRO AIO M200W Oprawa LED high bay | 1930 | Temperatura barwowa [K] | 4000 / 5000 / 6500
27168 | HB PRO AIO M200W Oprawa LED high bay | 550 | Jednolitość barw [SDCM] | 6
27168 | HB PRO AIO M200W Oprawa LED high bay | 2150 | Współczynnik oddawania barw Ra | 80
27168 | HB PRO AIO M200W Oprawa LED high bay | 1980 | Trwałość [h] | 50000
27168 | HB PRO AIO M200W Oprawa LED high bay | 460 | Ilość cykli wł/wył | ≥25000
27168 | HB PRO AIO M200W Oprawa LED high bay | 580 | Kąt świecenia [°] | 60/90
27168 | HB PRO AIO M200W Oprawa LED high bay | 2520 | Zakres temperatury otoczenia, na którą może być narażony wyrób [°C] | -20÷40
27168 | HB PRO AIO M200W Oprawa LED high bay | 940 | Materiał obudowy | stop aluminium
27168 | HB PRO AIO M200W Oprawa LED high bay | 980 | Materiał szyby ochronnej | tworzywo sztuczne
27168 | HB PRO AIO M200W Oprawa LED high bay | 1670 | Rodzaj przyłącza | wolne końce przewodów
27168 | HB PRO AIO M200W Oprawa LED high bay | 1910 | Przekrój przewodu [mm2] | 1
27168 | HB PRO AIO M200W Oprawa LED high bay | 1790 | Stopień IK | 08
27168 | HB PRO AIO M200W Oprawa LED high bay | 1800 | Stopień IP | 65
27168 | HB PRO AIO M200W Oprawa LED high bay | 3089 | Kształt | okrągły
27168 | HB PRO AIO M200W Oprawa LED high bay | 5051 | Dodatkowe informacje | Produkt wyposażony (CP)
27567 | RITI GU10 B/B Oprawa sufitowa punktowa | 690 | Kolor | czarny
27567 | RITI GU10 B/B Oprawa sufitowa punktowa | 1030 | Miejsce montażu | do nadbudowania na suficie
27567 | RITI GU10 B/B Oprawa sufitowa punktowa | 1040 | Miejsce zastosowania | wewnątrz
27567 | RITI GU10 B/B Oprawa sufitowa punktowa | 1060 | Minimalna odległość od oświetlanego obiektu | 0,5m
27567 | RITI GU10 B/B Oprawa sufitowa punktowa | 2410 | Wysokość [mm] | 110
27567 | RITI GU10 B/B Oprawa sufitowa punktowa | 1890 | Średnica [mm] | 85
27567 | RITI GU10 B/B Oprawa sufitowa punktowa | 1300 | Napięcie znamionowe [V] | 220-240 AC
27567 | RITI GU10 B/B Oprawa sufitowa punktowa | 270 | Częstotliwość znamionowa [Hz] | 50
27567 | RITI GU10 B/B Oprawa sufitowa punktowa | 1110 | Moc maksymalna [W] | max 10
27567 | RITI GU10 B/B Oprawa sufitowa punktowa | 650 | Klasa ochronności przed porażeniem elektrycznym | I
27567 | RITI GU10 B/B Oprawa sufitowa punktowa | 2760 | Źródło światła | PAR16
27567 | RITI GU10 B/B Oprawa sufitowa punktowa | 3030 | Źródło światła w komplecie | nie
27567 | RITI GU10 B/B Oprawa sufitowa punktowa | 2010 | Trzonek | GU10
27567 | RITI GU10 B/B Oprawa sufitowa punktowa | 2520 | Zakres temperatury otoczenia, na którą może być narażony wyrób [°C] | 5÷25
27567 | RITI GU10 B/B Oprawa sufitowa punktowa | 940 | Materiał obudowy | stop aluminium
27567 | RITI GU10 B/B Oprawa sufitowa punktowa | 1670 | Rodzaj przyłącza | kostka śrubowa
27567 | RITI GU10 B/B Oprawa sufitowa punktowa | 2510 | Zakres przekrojów stosowanych przewodów [mm2] | 0,75÷1,5
27567 | RITI GU10 B/B Oprawa sufitowa punktowa | 1800 | Stopień IP | 20
27567 | RITI GU10 B/B Oprawa sufitowa punktowa | 3089 | Kształt | okrągły
27567 | RITI GU10 B/B Oprawa sufitowa punktowa | 5051 | Dodatkowe informacje | nie podlega pod rozporządzenie 2019/2020 - produkt na wymienne źródło światła
27569 | RITI GU10 W/W Oprawa sufitowa punktowa | 690 | Kolor | biały
27569 | RITI GU10 W/W Oprawa sufitowa punktowa | 1030 | Miejsce montażu | do nadbudowania na suficie
27569 | RITI GU10 W/W Oprawa sufitowa punktowa | 1040 | Miejsce zastosowania | wewnątrz
27569 | RITI GU10 W/W Oprawa sufitowa punktowa | 1060 | Minimalna odległość od oświetlanego obiektu | 0,5m
27569 | RITI GU10 W/W Oprawa sufitowa punktowa | 2410 | Wysokość [mm] | 110
27569 | RITI GU10 W/W Oprawa sufitowa punktowa | 1890 | Średnica [mm] | 85
27569 | RITI GU10 W/W Oprawa sufitowa punktowa | 1300 | Napięcie znamionowe [V] | 220-240 AC
27569 | RITI GU10 W/W Oprawa sufitowa punktowa | 270 | Częstotliwość znamionowa [Hz] | 50
27569 | RITI GU10 W/W Oprawa sufitowa punktowa | 1110 | Moc maksymalna [W] | max 10
27569 | RITI GU10 W/W Oprawa sufitowa punktowa | 650 | Klasa ochronności przed porażeniem elektrycznym | I
27569 | RITI GU10 W/W Oprawa sufitowa punktowa | 2760 | Źródło światła | PAR16
27569 | RITI GU10 W/W Oprawa sufitowa punktowa | 3030 | Źródło światła w komplecie | nie
27569 | RITI GU10 W/W Oprawa sufitowa punktowa | 2010 | Trzonek | GU10
27569 | RITI GU10 W/W Oprawa sufitowa punktowa | 2520 | Zakres temperatury otoczenia, na którą może być narażony wyrób [°C] | 5÷25
27569 | RITI GU10 W/W Oprawa sufitowa punktowa | 940 | Materiał obudowy | stop aluminium
27569 | RITI GU10 W/W Oprawa sufitowa punktowa | 1670 | Rodzaj przyłącza | kostka śrubowa
27569 | RITI GU10 W/W Oprawa sufitowa punktowa | 2510 | Zakres przekrojów stosowanych przewodów [mm2] | 0,75÷1,5
27569 | RITI GU10 W/W Oprawa sufitowa punktowa | 1800 | Stopień IP | 20
27569 | RITI GU10 W/W Oprawa sufitowa punktowa | 3089 | Kształt | okrągły
27569 | RITI GU10 W/W Oprawa sufitowa punktowa | 5051 | Dodatkowe informacje | nie podlega pod rozporządzenie 2019/2020 - produkt na wymienne źródło światła
27570 | RITI GU10 W/G Oprawa sufitowa punktowa | 690 | Kolor | biały / złoty
27570 | RITI GU10 W/G Oprawa sufitowa punktowa | 1030 | Miejsce montażu | do nadbudowania na suficie
27570 | RITI GU10 W/G Oprawa sufitowa punktowa | 1040 | Miejsce zastosowania | wewnątrz
27570 | RITI GU10 W/G Oprawa sufitowa punktowa | 1060 | Minimalna odległość od oświetlanego obiektu | 0,5m
27570 | RITI GU10 W/G Oprawa sufitowa punktowa | 2410 | Wysokość [mm] | 110
27570 | RITI GU10 W/G Oprawa sufitowa punktowa | 1890 | Średnica [mm] | 85
27570 | RITI GU10 W/G Oprawa sufitowa punktowa | 1300 | Napięcie znamionowe [V] | 220-240 AC
27570 | RITI GU10 W/G Oprawa sufitowa punktowa | 270 | Częstotliwość znamionowa [Hz] | 50
27570 | RITI GU10 W/G Oprawa sufitowa punktowa | 1110 | Moc maksymalna [W] | max 10
27570 | RITI GU10 W/G Oprawa sufitowa punktowa | 650 | Klasa ochronności przed porażeniem elektrycznym | I
27570 | RITI GU10 W/G Oprawa sufitowa punktowa | 2760 | Źródło światła | PAR16
27570 | RITI GU10 W/G Oprawa sufitowa punktowa | 3030 | Źródło światła w komplecie | nie
27570 | RITI GU10 W/G Oprawa sufitowa punktowa | 2010 | Trzonek | GU10
27570 | RITI GU10 W/G Oprawa sufitowa punktowa | 2520 | Zakres temperatury otoczenia, na którą może być narażony wyrób [°C] | 5÷25
27570 | RITI GU10 W/G Oprawa sufitowa punktowa | 940 | Materiał obudowy | stop aluminium
27570 | RITI GU10 W/G Oprawa sufitowa punktowa | 1670 | Rodzaj przyłącza | kostka śrubowa
27570 | RITI GU10 W/G Oprawa sufitowa punktowa | 2510 | Zakres przekrojów stosowanych przewodów [mm2] | 1÷2,5
27570 | RITI GU10 W/G Oprawa sufitowa punktowa | 1800 | Stopień IP | 20
27570 | RITI GU10 W/G Oprawa sufitowa punktowa | 3089 | Kształt | okrągły
27570 | RITI GU10 W/G Oprawa sufitowa punktowa | 5051 | Dodatkowe informacje | nie podlega pod rozporządzenie 2019/2020 - produkt na wymienne źródło światła
27571 | RITI GU10 B/G Oprawa sufitowa punktowa | 690 | Kolor | czarny / złoty
27571 | RITI GU10 B/G Oprawa sufitowa punktowa | 1030 | Miejsce montażu | do nadbudowania na suficie
27571 | RITI GU10 B/G Oprawa sufitowa punktowa | 1040 | Miejsce zastosowania | wewnątrz
27571 | RITI GU10 B/G Oprawa sufitowa punktowa | 1060 | Minimalna odległość od oświetlanego obiektu | 0,5m
27571 | RITI GU10 B/G Oprawa sufitowa punktowa | 2410 | Wysokość [mm] | 110
27571 | RITI GU10 B/G Oprawa sufitowa punktowa | 1890 | Średnica [mm] | 85
27571 | RITI GU10 B/G Oprawa sufitowa punktowa | 1300 | Napięcie znamionowe [V] | 220-240 AC
27571 | RITI GU10 B/G Oprawa sufitowa punktowa | 270 | Częstotliwość znamionowa [Hz] | 50
27571 | RITI GU10 B/G Oprawa sufitowa punktowa | 1110 | Moc maksymalna [W] | max 10
27571 | RITI GU10 B/G Oprawa sufitowa punktowa | 650 | Klasa ochronności przed porażeniem elektrycznym | I
27571 | RITI GU10 B/G Oprawa sufitowa punktowa | 2760 | Źródło światła | PAR16
27571 | RITI GU10 B/G Oprawa sufitowa punktowa | 3030 | Źródło światła w komplecie | nie
27571 | RITI GU10 B/G Oprawa sufitowa punktowa | 2010 | Trzonek | GU10
27571 | RITI GU10 B/G Oprawa sufitowa punktowa | 2520 | Zakres temperatury otoczenia, na którą może być narażony wyrób [°C] | 5÷25
27571 | RITI GU10 B/G Oprawa sufitowa punktowa | 940 | Materiał obudowy | stop aluminium
27571 | RITI GU10 B/G Oprawa sufitowa punktowa | 1670 | Rodzaj przyłącza | kostka śrubowa
27571 | RITI GU10 B/G Oprawa sufitowa punktowa | 2510 | Zakres przekrojów stosowanych przewodów [mm2] | 1÷2,5
27571 | RITI GU10 B/G Oprawa sufitowa punktowa | 1800 | Stopień IP | 20
27571 | RITI GU10 B/G Oprawa sufitowa punktowa | 3089 | Kształt | okrągły
27571 | RITI GU10 B/G Oprawa sufitowa punktowa | 5051 | Dodatkowe informacje | nie podlega pod rozporządzenie 2019/2020 - produkt na wymienne źródło światła
27608 | ADTR PT 6060-W Ramka podtynkowa | 690 | Kolor | biały
27608 | ADTR PT 6060-W Ramka podtynkowa | 1030 | Miejsce montażu | do wbudowania w sufit
27608 | ADTR PT 6060-W Ramka podtynkowa | 1570 | RAL | 9016
27608 | ADTR PT 6060-W Ramka podtynkowa | 310 | Długość [mm] | 640
27608 | ADTR PT 6060-W Ramka podtynkowa | 1880 | Szerokość [mm] | 640
27608 | ADTR PT 6060-W Ramka podtynkowa | 2410 | Wysokość [mm] | 56
27608 | ADTR PT 6060-W Ramka podtynkowa | 1440 | Wielkość otworu montażowego [mm] | 620x620
27608 | ADTR PT 6060-W Ramka podtynkowa | 920 | Materiał | stal
27608 | ADTR PT 6060-W Ramka podtynkowa | 3089 | Kształt | kwadratowy
27609 | ADTR PT 6060-B Ramka podtynkowa | 690 | Kolor | czarny
27609 | ADTR PT 6060-B Ramka podtynkowa | 1030 | Miejsce montażu | do wbudowania w sufit
27609 | ADTR PT 6060-B Ramka podtynkowa | 1570 | RAL | 9005
27609 | ADTR PT 6060-B Ramka podtynkowa | 310 | Długość [mm] | 640
27609 | ADTR PT 6060-B Ramka podtynkowa | 1880 | Szerokość [mm] | 640
27609 | ADTR PT 6060-B Ramka podtynkowa | 2410 | Wysokość [mm] | 56
27609 | ADTR PT 6060-B Ramka podtynkowa | 1440 | Wielkość otworu montażowego [mm] | 620x620
27609 | ADTR PT 6060-B Ramka podtynkowa | 920 | Materiał | stal
27609 | ADTR PT 6060-B Ramka podtynkowa | 3089 | Kształt | kwadratowy
27610 | ADTR 6060 SR Ramka natynkowa | 690 | Kolor | srebrny
27610 | ADTR 6060 SR Ramka natynkowa | 1030 | Miejsce montażu | do nadbudowania na suficie
27610 | ADTR 6060 SR Ramka natynkowa | 1570 | RAL | 9023
27610 | ADTR 6060 SR Ramka natynkowa | 310 | Długość [mm] | 600
27610 | ADTR 6060 SR Ramka natynkowa | 1880 | Szerokość [mm] | 600
27610 | ADTR 6060 SR Ramka natynkowa | 2410 | Wysokość [mm] | 45
27610 | ADTR 6060 SR Ramka natynkowa | 920 | Materiał | stal
27610 | ADTR 6060 SR Ramka natynkowa | 3089 | Kształt | kwadratowy
27611 | ADTR 12030 W Ramka natynkowa | 690 | Kolor | biały
27611 | ADTR 12030 W Ramka natynkowa | 1030 | Miejsce montażu | do nadbudowania na suficie
27611 | ADTR 12030 W Ramka natynkowa | 1570 | RAL | 9016
27611 | ADTR 12030 W Ramka natynkowa | 310 | Długość [mm] | 1200
27611 | ADTR 12030 W Ramka natynkowa | 1880 | Szerokość [mm] | 300
27611 | ADTR 12030 W Ramka natynkowa | 2410 | Wysokość [mm] | 45
27611 | ADTR 12030 W Ramka natynkowa | 920 | Materiał | stal
27611 | ADTR 12030 W Ramka natynkowa | 3089 | Kształt | prostokątny
27612 | ADTR 12030 SR Ramka natynkowa | 690 | Kolor | srebrny
27612 | ADTR 12030 SR Ramka natynkowa | 1030 | Miejsce montażu | do nadbudowania na suficie
27612 | ADTR 12030 SR Ramka natynkowa | 1570 | RAL | 9023
27612 | ADTR 12030 SR Ramka natynkowa | 310 | Długość [mm] | 1200
27612 | ADTR 12030 SR Ramka natynkowa | 1880 | Szerokość [mm] | 300
27612 | ADTR 12030 SR Ramka natynkowa | 2410 | Wysokość [mm] | 45
27612 | ADTR 12030 SR Ramka natynkowa | 920 | Materiał | stal
27612 | ADTR 12030 SR Ramka natynkowa | 3089 | Kształt | prostokątny
27613 | ADTR 6060 W Ramka natynkowa | 690 | Kolor | biały
27613 | ADTR 6060 W Ramka natynkowa | 1030 | Miejsce montażu | do nadbudowania na suficie
27613 | ADTR 6060 W Ramka natynkowa | 1570 | RAL | 9016
27613 | ADTR 6060 W Ramka natynkowa | 310 | Długość [mm] | 600
27613 | ADTR 6060 W Ramka natynkowa | 1880 | Szerokość [mm] | 600
27613 | ADTR 6060 W Ramka natynkowa | 2410 | Wysokość [mm] | 45
27613 | ADTR 6060 W Ramka natynkowa | 920 | Materiał | stal
27613 | ADTR 6060 W Ramka natynkowa | 3089 | Kształt | kwadratowy
27614 | ADTR 12030 B Ramka natynkowa | 690 | Kolor | czarny
27614 | ADTR 12030 B Ramka natynkowa | 1030 | Miejsce montażu | do nadbudowania na suficie
27614 | ADTR 12030 B Ramka natynkowa | 1570 | RAL | 9005
27614 | ADTR 12030 B Ramka natynkowa | 310 | Długość [mm] | 1200
27614 | ADTR 12030 B Ramka natynkowa | 1880 | Szerokość [mm] | 300
27614 | ADTR 12030 B Ramka natynkowa | 2410 | Wysokość [mm] | 45
27614 | ADTR 12030 B Ramka natynkowa | 920 | Materiał | stal
27614 | ADTR 12030 B Ramka natynkowa | 3089 | Kształt | prostokątny
27615 | ADTR 6060 B Ramka natynkowa | 690 | Kolor | czarny
27615 | ADTR 6060 B Ramka natynkowa | 1030 | Miejsce montażu | do nadbudowania na suficie
27615 | ADTR 6060 B Ramka natynkowa | 1570 | RAL | 9005
27615 | ADTR 6060 B Ramka natynkowa | 310 | Długość [mm] | 600
27615 | ADTR 6060 B Ramka natynkowa | 1880 | Szerokość [mm] | 600
27615 | ADTR 6060 B Ramka natynkowa | 2410 | Wysokość [mm] | 45
27615 | ADTR 6060 B Ramka natynkowa | 920 | Materiał | stal
27615 | ADTR 6060 B Ramka natynkowa | 3089 | Kształt | kwadratowy
27616 | ADTR-S 6060 W Ramka natynkowa BRAVO | 690 | Kolor | biały
27616 | ADTR-S 6060 W Ramka natynkowa BRAVO | 1030 | Miejsce montażu | do nadbudowania na suficie
27616 | ADTR-S 6060 W Ramka natynkowa BRAVO | 1570 | RAL | 9016
27616 | ADTR-S 6060 W Ramka natynkowa BRAVO | 310 | Długość [mm] | 600
27616 | ADTR-S 6060 W Ramka natynkowa BRAVO | 1880 | Szerokość [mm] | 600
27616 | ADTR-S 6060 W Ramka natynkowa BRAVO | 2410 | Wysokość [mm] | 45
27616 | ADTR-S 6060 W Ramka natynkowa BRAVO | 3089 | Kształt | kwadratowy
27617 | ADTR-S-H 6060 W Ramka natynkowa | 690 | Kolor | biały
27617 | ADTR-S-H 6060 W Ramka natynkowa | 1030 | Miejsce montażu | do nadbudowania na suficie
27617 | ADTR-S-H 6060 W Ramka natynkowa | 1570 | RAL | 9016
27617 | ADTR-S-H 6060 W Ramka natynkowa | 310 | Długość [mm] | 600
27617 | ADTR-S-H 6060 W Ramka natynkowa | 1880 | Szerokość [mm] | 600
27617 | ADTR-S-H 6060 W Ramka natynkowa | 2410 | Wysokość [mm] | 65
27617 | ADTR-S-H 6060 W Ramka natynkowa | 920 | Materiał | stal
27617 | ADTR-S-H 6060 W Ramka natynkowa | 3089 | Kształt | kwadratowy
27618 | ADTR SKY 6060 W Akcesorium panela LED | 690 | Kolor | biały
27618 | ADTR SKY 6060 W Akcesorium panela LED | 1030 | Miejsce montażu | do wbudowania w sufit
27618 | ADTR SKY 6060 W Akcesorium panela LED | 1570 | RAL | 9016
27618 | ADTR SKY 6060 W Akcesorium panela LED | 310 | Długość [mm] | 601.2
27618 | ADTR SKY 6060 W Akcesorium panela LED | 1880 | Szerokość [mm] | 601.2
27618 | ADTR SKY 6060 W Akcesorium panela LED | 2410 | Wysokość [mm] | 56
27618 | ADTR SKY 6060 W Akcesorium panela LED | 920 | Materiał | stal
27618 | ADTR SKY 6060 W Akcesorium panela LED | 3089 | Kształt | kwadratowy
28010 | BRAVO S 40W6060NW W Panel LED podtynkowy | 690 | Kolor | biały
28010 | BRAVO S 40W6060NW W Panel LED podtynkowy | 1030 | Miejsce montażu | do wbudowania w sufit
28010 | BRAVO S 40W6060NW W Panel LED podtynkowy | 1040 | Miejsce zastosowania | wewnątrz
28010 | BRAVO S 40W6060NW W Panel LED podtynkowy | 1060 | Minimalna odległość od oświetlanego obiektu | 0,5m
28010 | BRAVO S 40W6060NW W Panel LED podtynkowy | 2400 | Wyrób nienadający się do okrywania materiałem termoizolacyjnym | 1
28010 | BRAVO S 40W6060NW W Panel LED podtynkowy | 2560 | Zasilacz w komplecie | nie
28010 | BRAVO S 40W6060NW W Panel LED podtynkowy | 3100 | DRIVER [index] | 28026
28010 | BRAVO S 40W6060NW W Panel LED podtynkowy | 310 | Długość [mm] | 595
28010 | BRAVO S 40W6060NW W Panel LED podtynkowy | 1880 | Szerokość [mm] | 595
28010 | BRAVO S 40W6060NW W Panel LED podtynkowy | 2410 | Wysokość [mm] | 11
28010 | BRAVO S 40W6060NW W Panel LED podtynkowy | 2610 | Zintegrowane źródło światła LED | 1
28010 | BRAVO S 40W6060NW W Panel LED podtynkowy | 5067 | Liczba modułów | 2
28010 | BRAVO S 40W6060NW W Panel LED podtynkowy | 3120 | Prąd zasilania [mA] | 1050
28010 | BRAVO S 40W6060NW W Panel LED podtynkowy | 1110 | Moc maksymalna [W] | 40
28010 | BRAVO S 40W6060NW W Panel LED podtynkowy | 650 | Klasa ochronności przed porażeniem elektrycznym | III
28010 | BRAVO S 40W6060NW W Panel LED podtynkowy | 930 | Materiał klosza | tworzywo sztuczne
28010 | BRAVO S 40W6060NW W Panel LED podtynkowy | 1640 | Rodzaj diody | LED SMD
28010 | BRAVO S 40W6060NW W Panel LED podtynkowy | 1830 | Strumień świetlny oprawy [lm] | 4000
28010 | BRAVO S 40W6060NW W Panel LED podtynkowy | 1742 | Skuteczność świetlna [lm/W] | 100
28010 | BRAVO S 40W6060NW W Panel LED podtynkowy | 5012 | Użyteczny strumień świetlny źródła światła Φuse [lm] | 2800
28010 | BRAVO S 40W6060NW W Panel LED podtynkowy | 5013 | Użyteczny strumień świetlny źródła światła Φuse [lm] | w kuli (360°)
28010 | BRAVO S 40W6060NW W Panel LED podtynkowy | 40 | Barwa światła | biała
28010 | BRAVO S 40W6060NW W Panel LED podtynkowy | 1930 | Temperatura barwowa [K] | 4000
28010 | BRAVO S 40W6060NW W Panel LED podtynkowy | 550 | Jednolitość barw [SDCM] | 6
28010 | BRAVO S 40W6060NW W Panel LED podtynkowy | 2150 | Współczynnik oddawania barw Ra | 80
28010 | BRAVO S 40W6060NW W Panel LED podtynkowy | 1980 | Trwałość [h] | 25000
28010 | BRAVO S 40W6060NW W Panel LED podtynkowy | 460 | Ilość cykli wł/wył | ≥15000
28010 | BRAVO S 40W6060NW W Panel LED podtynkowy | 580 | Kąt świecenia [°] | 110
28010 | BRAVO S 40W6060NW W Panel LED podtynkowy | 1740 | Skuteczność świetlna lampy [lm/W] | 100
28010 | BRAVO S 40W6060NW W Panel LED podtynkowy | 2520 | Zakres temperatury otoczenia, na którą może być narażony wyrób [°C] | 5÷25
28010 | BRAVO S 40W6060NW W Panel LED podtynkowy | 940 | Materiał obudowy | stal
28010 | BRAVO S 40W6060NW W Panel LED podtynkowy | 960 | Materiał panelu/ramki | stop aluminium
28010 | BRAVO S 40W6060NW W Panel LED podtynkowy | 1670 | Rodzaj przyłącza | przewód zakończony wtyczką - DC
28010 | BRAVO S 40W6060NW W Panel LED podtynkowy | 1660 | Rodzaj przewodu | H03VVH2-F
28010 | BRAVO S 40W6060NW W Panel LED podtynkowy | 350 | Długość przewodu [m] | 0.05
28010 | BRAVO S 40W6060NW W Panel LED podtynkowy | 1910 | Przekrój przewodu [mm2] | 0,5
28010 | BRAVO S 40W6060NW W Panel LED podtynkowy | 1730 | Rodzaj zasilania | stałoprądowy
28010 | BRAVO S 40W6060NW W Panel LED podtynkowy | 1800 | Stopień IP | 20
28010 | BRAVO S 40W6060NW W Panel LED podtynkowy | 3089 | Kształt | kwadratowy
28010 | BRAVO S 40W6060NW W Panel LED podtynkowy | 5051 | Dodatkowe informacje | Produkt wyposażony (CP)
28022 | BRAVO S 40W12030NW W Panel LED podtynkowy | 690 | Kolor | biały
28022 | BRAVO S 40W12030NW W Panel LED podtynkowy | 1030 | Miejsce montażu | do wbudowania w sufit
28022 | BRAVO S 40W12030NW W Panel LED podtynkowy | 1040 | Miejsce zastosowania | wewnątrz
28022 | BRAVO S 40W12030NW W Panel LED podtynkowy | 1060 | Minimalna odległość od oświetlanego obiektu | 0,5m
28022 | BRAVO S 40W12030NW W Panel LED podtynkowy | 2400 | Wyrób nienadający się do okrywania materiałem termoizolacyjnym | 1
28022 | BRAVO S 40W12030NW W Panel LED podtynkowy | 2560 | Zasilacz w komplecie | nie
28022 | BRAVO S 40W12030NW W Panel LED podtynkowy | 3100 | DRIVER [index] | 28026
28022 | BRAVO S 40W12030NW W Panel LED podtynkowy | 310 | Długość [mm] | 1195
28022 | BRAVO S 40W12030NW W Panel LED podtynkowy | 1880 | Szerokość [mm] | 295
28022 | BRAVO S 40W12030NW W Panel LED podtynkowy | 2410 | Wysokość [mm] | 11
28022 | BRAVO S 40W12030NW W Panel LED podtynkowy | 2610 | Zintegrowane źródło światła LED | 1
28022 | BRAVO S 40W12030NW W Panel LED podtynkowy | 5067 | Liczba modułów | 1
28022 | BRAVO S 40W12030NW W Panel LED podtynkowy | 3120 | Prąd zasilania [mA] | 1050
28022 | BRAVO S 40W12030NW W Panel LED podtynkowy | 1110 | Moc maksymalna [W] | 40
28022 | BRAVO S 40W12030NW W Panel LED podtynkowy | 650 | Klasa ochronności przed porażeniem elektrycznym | III
28022 | BRAVO S 40W12030NW W Panel LED podtynkowy | 930 | Materiał klosza | tworzywo sztuczne
28022 | BRAVO S 40W12030NW W Panel LED podtynkowy | 1640 | Rodzaj diody | LED SMD
28022 | BRAVO S 40W12030NW W Panel LED podtynkowy | 1830 | Strumień świetlny oprawy [lm] | 4000
28022 | BRAVO S 40W12030NW W Panel LED podtynkowy | 1742 | Skuteczność świetlna [lm/W] | 100
28022 | BRAVO S 40W12030NW W Panel LED podtynkowy | 5012 | Użyteczny strumień świetlny źródła światła Φuse [lm] | 5600
28022 | BRAVO S 40W12030NW W Panel LED podtynkowy | 5013 | Użyteczny strumień świetlny źródła światła Φuse [lm] | w kuli (360°)
28022 | BRAVO S 40W12030NW W Panel LED podtynkowy | 40 | Barwa światła | biała
28022 | BRAVO S 40W12030NW W Panel LED podtynkowy | 1930 | Temperatura barwowa [K] | 4000
28022 | BRAVO S 40W12030NW W Panel LED podtynkowy | 550 | Jednolitość barw [SDCM] | ≤6
28022 | BRAVO S 40W12030NW W Panel LED podtynkowy | 2150 | Współczynnik oddawania barw Ra | 80
28022 | BRAVO S 40W12030NW W Panel LED podtynkowy | 1980 | Trwałość [h] | 25000
28022 | BRAVO S 40W12030NW W Panel LED podtynkowy | 460 | Ilość cykli wł/wył | ≥15000
28022 | BRAVO S 40W12030NW W Panel LED podtynkowy | 580 | Kąt świecenia [°] | 110
28022 | BRAVO S 40W12030NW W Panel LED podtynkowy | 1740 | Skuteczność świetlna lampy [lm/W] | 100
28022 | BRAVO S 40W12030NW W Panel LED podtynkowy | 2520 | Zakres temperatury otoczenia, na którą może być narażony wyrób [°C] | 5÷25
28022 | BRAVO S 40W12030NW W Panel LED podtynkowy | 940 | Materiał obudowy | stal
28022 | BRAVO S 40W12030NW W Panel LED podtynkowy | 960 | Materiał panelu/ramki | stop aluminium
28022 | BRAVO S 40W12030NW W Panel LED podtynkowy | 1670 | Rodzaj przyłącza | przewód zakończony wtyczką - DC
28022 | BRAVO S 40W12030NW W Panel LED podtynkowy | 1660 | Rodzaj przewodu | H03VVH2-F
28022 | BRAVO S 40W12030NW W Panel LED podtynkowy | 350 | Długość przewodu [m] | 0.05
28022 | BRAVO S 40W12030NW W Panel LED podtynkowy | 1910 | Przekrój przewodu [mm2] | 0,5
28022 | BRAVO S 40W12030NW W Panel LED podtynkowy | 1730 | Rodzaj zasilania | stałoprądowy
28022 | BRAVO S 40W12030NW W Panel LED podtynkowy | 1800 | Stopień IP | 20
28022 | BRAVO S 40W12030NW W Panel LED podtynkowy | 3089 | Kształt | prostokątny
28022 | BRAVO S 40W12030NW W Panel LED podtynkowy | 5051 | Dodatkowe informacje | Produkt wyposażony (CP)
28026 | BRAVO DRIVER 40W Zasilacz LED | 690 | Kolor | biały
28026 | BRAVO DRIVER 40W Zasilacz LED | 1040 | Miejsce zastosowania | wewnątrz
28026 | BRAVO DRIVER 40W Zasilacz LED | 1180 | Możliwość montażu na powierzchniach normalnie palnych | tak
28026 | BRAVO DRIVER 40W Zasilacz LED | 1210 | Możliwość współpracy ze ściemniaczem | nie
28026 | BRAVO DRIVER 40W Zasilacz LED | 1300 | Napięcie znamionowe [V] | 220-240 AC
28026 | BRAVO DRIVER 40W Zasilacz LED | 1500 | Prąd znamionowy [A] | 0,29
28026 | BRAVO DRIVER 40W Zasilacz LED | 270 | Częstotliwość znamionowa [Hz] | 50
28026 | BRAVO DRIVER 40W Zasilacz LED | 3087 | λ | 0,95
28026 | BRAVO DRIVER 40W Zasilacz LED | 1150 | Moc znamionowa [W] | 25,2-40,4
28026 | BRAVO DRIVER 40W Zasilacz LED | 1110 | Moc maksymalna [W] | 40,4
28026 | BRAVO DRIVER 40W Zasilacz LED | 650 | Klasa ochronności przed porażeniem elektrycznym | II
28026 | BRAVO DRIVER 40W Zasilacz LED | 920 | Materiał | tworzywo sztuczne
28026 | BRAVO DRIVER 40W Zasilacz LED | 1670 | Rodzaj przyłącza | kostka przyłączeniowa
28026 | BRAVO DRIVER 40W Zasilacz LED | 2510 | Zakres przekrojów stosowanych przewodów [mm2] | 0,75÷1
28026 | BRAVO DRIVER 40W Zasilacz LED | 1720 | Rodzaj zasilacza | stałoprądowy
28026 | BRAVO DRIVER 40W Zasilacz LED | 2430 | Zabezpieczenie przeciążeniowe | 1
28026 | BRAVO DRIVER 40W Zasilacz LED | 2440 | Zabezpieczenie przeciwprzepięciowe | 1
28026 | BRAVO DRIVER 40W Zasilacz LED | 2450 | Zabezpieczenie termiczne | 110°C
28026 | BRAVO DRIVER 40W Zasilacz LED | 2460 | Zabezpieczenie zwarciowe | 1
28026 | BRAVO DRIVER 40W Zasilacz LED | 850 | Maksymalna temperatura Ta [°C] | 45
28026 | BRAVO DRIVER 40W Zasilacz LED | 1250 | Napięcie wejściowe - PRI [V] | 220-240
28026 | BRAVO DRIVER 40W Zasilacz LED | 1260 | Napięcie wyjściowe - SEC [V] | 24-38,5
28026 | BRAVO DRIVER 40W Zasilacz LED | 3086 | Prąd wyjściowy - SEC [mA] | 1050
28026 | BRAVO DRIVER 40W Zasilacz LED | 1800 | Stopień IP | 20
28026 | BRAVO DRIVER 40W Zasilacz LED | 1920 | Tc [°C] | 80
28501 | BRAVO S/P GRIP 12030 Uchwyt montażowy BRAVO | 920 | Materiał | stal
28502 | CLIPS BRAVO S/P 60-62 Klips montażowy BRAVO | 920 | Materiał | stal
28503 | CLIPS BRAVO S/P 12030 Klips montażowy BRAVO | 920 | Materiał | stal
28504 | SPN BRAVO S/P 60-62 Linka montażowa | 310 | Długość [mm] | 1000
28504 | SPN BRAVO S/P 60-62 Linka montażowa | 920 | Materiał | stal
28504 | SPN BRAVO S/P 60-62 Linka montażowa | 3211 | Ilość sztuk w opakowaniu jednostkowym | 4
28504 | SPN BRAVO S/P 60-62 Linka montażowa | 3211 | Ilość sztuk w opakowaniu jednostkowym | 4
28505 | SPN BRAVO S/P 12030 Linka montażowa | 310 | Długość [mm] | 1000
28505 | SPN BRAVO S/P 12030 Linka montażowa | 920 | Materiał | stal
28505 | SPN BRAVO S/P 12030 Linka montażowa | 3211 | Ilość sztuk w opakowaniu jednostkowym | 6
28505 | SPN BRAVO S/P 12030 Linka montażowa | 3211 | Ilość sztuk w opakowaniu jednostkowym | 6
28515 | BLINGO DALI SET 38W Zasilacz LED | 690 | Kolor | biały
28515 | BLINGO DALI SET 38W Zasilacz LED | 1040 | Miejsce zastosowania | wewnątrz
28515 | BLINGO DALI SET 38W Zasilacz LED | 1180 | Możliwość montażu na powierzchniach normalnie palnych | tak
28515 | BLINGO DALI SET 38W Zasilacz LED | 1210 | Możliwość współpracy ze ściemniaczem | DALI
28515 | BLINGO DALI SET 38W Zasilacz LED | 1300 | Napięcie znamionowe [V] | 220-240 AC
28515 | BLINGO DALI SET 38W Zasilacz LED | 270 | Częstotliwość znamionowa [Hz] | 50
28515 | BLINGO DALI SET 38W Zasilacz LED | 3087 | λ | 0,98
28515 | BLINGO DALI SET 38W Zasilacz LED | 1110 | Moc maksymalna [W] | 45
28515 | BLINGO DALI SET 38W Zasilacz LED | 650 | Klasa ochronności przed porażeniem elektrycznym | I / II
28515 | BLINGO DALI SET 38W Zasilacz LED | 920 | Materiał | tworzywo sztuczne
28515 | BLINGO DALI SET 38W Zasilacz LED | 1670 | Rodzaj przyłącza | kostka przyłączeniowa
28515 | BLINGO DALI SET 38W Zasilacz LED | 2510 | Zakres przekrojów stosowanych przewodów [mm2] | 0,2-1,5
28515 | BLINGO DALI SET 38W Zasilacz LED | 1720 | Rodzaj zasilacza | stałoprądowy
28515 | BLINGO DALI SET 38W Zasilacz LED | 2440 | Zabezpieczenie przeciwprzepięciowe | 1
28515 | BLINGO DALI SET 38W Zasilacz LED | 2450 | Zabezpieczenie termiczne | 110°C
28515 | BLINGO DALI SET 38W Zasilacz LED | 2460 | Zabezpieczenie zwarciowe | 1
28515 | BLINGO DALI SET 38W Zasilacz LED | 850 | Maksymalna temperatura Ta [°C] | 50
28515 | BLINGO DALI SET 38W Zasilacz LED | 1250 | Napięcie wejściowe - PRI [V] | 220-240
28515 | BLINGO DALI SET 38W Zasilacz LED | 3086 | Prąd wyjściowy - SEC [mA] | 800
28515 | BLINGO DALI SET 38W Zasilacz LED | 1800 | Stopień IP | 20
28515 | BLINGO DALI SET 38W Zasilacz LED | 1920 | Tc [°C] | 85
28630 | FT1200 37W-840-OPL Oprawa pyłoszczelna LED | 690 | Kolor | szary
28630 | FT1200 37W-840-OPL Oprawa pyłoszczelna LED | 1030 | Miejsce montażu | do nadbudowania na suficie,do nadbudowania na ścianie
28630 | FT1200 37W-840-OPL Oprawa pyłoszczelna LED | 1040 | Miejsce zastosowania | wewnątrz i na zewnątrz
28630 | FT1200 37W-840-OPL Oprawa pyłoszczelna LED | 1060 | Minimalna odległość od oświetlanego obiektu | 0,5m
28630 | FT1200 37W-840-OPL Oprawa pyłoszczelna LED | 1170 | Możliwość łączenia przelotowego opraw | 1
28630 | FT1200 37W-840-OPL Oprawa pyłoszczelna LED | 1210 | Możliwość współpracy ze ściemniaczem | nie
28630 | FT1200 37W-840-OPL Oprawa pyłoszczelna LED | 310 | Długość [mm] | 1180
28630 | FT1200 37W-840-OPL Oprawa pyłoszczelna LED | 1880 | Szerokość [mm] | 80
28630 | FT1200 37W-840-OPL Oprawa pyłoszczelna LED | 2410 | Wysokość [mm] | 70
28630 | FT1200 37W-840-OPL Oprawa pyłoszczelna LED | 2610 | Zintegrowane źródło światła LED | 1
28630 | FT1200 37W-840-OPL Oprawa pyłoszczelna LED | 1300 | Napięcie znamionowe [V] | 220-240 AC
28630 | FT1200 37W-840-OPL Oprawa pyłoszczelna LED | 270 | Częstotliwość znamionowa [Hz] | 50
28630 | FT1200 37W-840-OPL Oprawa pyłoszczelna LED | 1110 | Moc maksymalna [W] | 37
28630 | FT1200 37W-840-OPL Oprawa pyłoszczelna LED | 650 | Klasa ochronności przed porażeniem elektrycznym | I
28630 | FT1200 37W-840-OPL Oprawa pyłoszczelna LED | 930 | Materiał klosza | PC
28630 | FT1200 37W-840-OPL Oprawa pyłoszczelna LED | 1640 | Rodzaj diody | LED SMD
28630 | FT1200 37W-840-OPL Oprawa pyłoszczelna LED | 1830 | Strumień świetlny oprawy [lm] | 5000
28630 | FT1200 37W-840-OPL Oprawa pyłoszczelna LED | 40 | Barwa światła | biała
28630 | FT1200 37W-840-OPL Oprawa pyłoszczelna LED | 1930 | Temperatura barwowa [K] | 4000
28630 | FT1200 37W-840-OPL Oprawa pyłoszczelna LED | 550 | Jednolitość barw [SDCM] | ≤3
28630 | FT1200 37W-840-OPL Oprawa pyłoszczelna LED | 2150 | Współczynnik oddawania barw Ra | 80
28630 | FT1200 37W-840-OPL Oprawa pyłoszczelna LED | 1980 | Trwałość [h] | 50000
28630 | FT1200 37W-840-OPL Oprawa pyłoszczelna LED | 2241 | Współczynnik zachowania strumienia świetlnego na zakończenie nominalnego okresu trwałości | L90B10
28630 | FT1200 37W-840-OPL Oprawa pyłoszczelna LED | 460 | Ilość cykli wł/wył | ≥30000
28630 | FT1200 37W-840-OPL Oprawa pyłoszczelna LED | 580 | Kąt świecenia [°] | X130/Y110
28630 | FT1200 37W-840-OPL Oprawa pyłoszczelna LED | 1740 | Skuteczność świetlna lampy [lm/W] | 135
28630 | FT1200 37W-840-OPL Oprawa pyłoszczelna LED | 2520 | Zakres temperatury otoczenia, na którą może być narażony wyrób [°C] | -25÷40
28630 | FT1200 37W-840-OPL Oprawa pyłoszczelna LED | 3088 | Typ klosza | opalowy
28630 | FT1200 37W-840-OPL Oprawa pyłoszczelna LED | 940 | Materiał obudowy | PC
28630 | FT1200 37W-840-OPL Oprawa pyłoszczelna LED | 1670 | Rodzaj przyłącza | kostka samozaciskowa
28630 | FT1200 37W-840-OPL Oprawa pyłoszczelna LED | 2510 | Zakres przekrojów stosowanych przewodów [mm2] | 1,5÷2,5
28630 | FT1200 37W-840-OPL Oprawa pyłoszczelna LED | 800 | Maksymalna ilość opraw połączonych przelotowo | 10
28630 | FT1200 37W-840-OPL Oprawa pyłoszczelna LED | 1790 | Stopień IK | 08
28630 | FT1200 37W-840-OPL Oprawa pyłoszczelna LED | 1800 | Stopień IP | 65
28630 | FT1200 37W-840-OPL Oprawa pyłoszczelna LED | 3089 | Kształt | prostokątny
28630 | FT1200 37W-840-OPL Oprawa pyłoszczelna LED | 5051 | Dodatkowe informacje | Produkt wyposażony (CP)
28631 | FT1200 37W-840-RYF Oprawa pyłoszczelna LED | 690 | Kolor | szary
28631 | FT1200 37W-840-RYF Oprawa pyłoszczelna LED | 1030 | Miejsce montażu | do nadbudowania na suficie,do nadbudowania na ścianie
28631 | FT1200 37W-840-RYF Oprawa pyłoszczelna LED | 1040 | Miejsce zastosowania | wewnątrz i na zewnątrz
28631 | FT1200 37W-840-RYF Oprawa pyłoszczelna LED | 1060 | Minimalna odległość od oświetlanego obiektu | 0,5m
28631 | FT1200 37W-840-RYF Oprawa pyłoszczelna LED | 1170 | Możliwość łączenia przelotowego opraw | 1
28631 | FT1200 37W-840-RYF Oprawa pyłoszczelna LED | 1210 | Możliwość współpracy ze ściemniaczem | nie
28631 | FT1200 37W-840-RYF Oprawa pyłoszczelna LED | 310 | Długość [mm] | 1180
28631 | FT1200 37W-840-RYF Oprawa pyłoszczelna LED | 1880 | Szerokość [mm] | 80
28631 | FT1200 37W-840-RYF Oprawa pyłoszczelna LED | 2410 | Wysokość [mm] | 70
28631 | FT1200 37W-840-RYF Oprawa pyłoszczelna LED | 2610 | Zintegrowane źródło światła LED | 1
28631 | FT1200 37W-840-RYF Oprawa pyłoszczelna LED | 1300 | Napięcie znamionowe [V] | 220-240 AC
28631 | FT1200 37W-840-RYF Oprawa pyłoszczelna LED | 270 | Częstotliwość znamionowa [Hz] | 50
28631 | FT1200 37W-840-RYF Oprawa pyłoszczelna LED | 1110 | Moc maksymalna [W] | 37
28631 | FT1200 37W-840-RYF Oprawa pyłoszczelna LED | 650 | Klasa ochronności przed porażeniem elektrycznym | I
28631 | FT1200 37W-840-RYF Oprawa pyłoszczelna LED | 930 | Materiał klosza | PC
28631 | FT1200 37W-840-RYF Oprawa pyłoszczelna LED | 1640 | Rodzaj diody | LED SMD
28631 | FT1200 37W-840-RYF Oprawa pyłoszczelna LED | 1830 | Strumień świetlny oprawy [lm] | 5400
28631 | FT1200 37W-840-RYF Oprawa pyłoszczelna LED | 40 | Barwa światła | biała
28631 | FT1200 37W-840-RYF Oprawa pyłoszczelna LED | 1930 | Temperatura barwowa [K] | 4000
28631 | FT1200 37W-840-RYF Oprawa pyłoszczelna LED | 550 | Jednolitość barw [SDCM] | ≤3
28631 | FT1200 37W-840-RYF Oprawa pyłoszczelna LED | 2150 | Współczynnik oddawania barw Ra | 80
28631 | FT1200 37W-840-RYF Oprawa pyłoszczelna LED | 1980 | Trwałość [h] | 50000
28631 | FT1200 37W-840-RYF Oprawa pyłoszczelna LED | 2241 | Współczynnik zachowania strumienia świetlnego na zakończenie nominalnego okresu trwałości | L90B10
28631 | FT1200 37W-840-RYF Oprawa pyłoszczelna LED | 460 | Ilość cykli wł/wył | ≥30000
28631 | FT1200 37W-840-RYF Oprawa pyłoszczelna LED | 580 | Kąt świecenia [°] | X115/Y105
28631 | FT1200 37W-840-RYF Oprawa pyłoszczelna LED | 1740 | Skuteczność świetlna lampy [lm/W] | 146
28631 | FT1200 37W-840-RYF Oprawa pyłoszczelna LED | 2520 | Zakres temperatury otoczenia, na którą może być narażony wyrób [°C] | -25÷40
28631 | FT1200 37W-840-RYF Oprawa pyłoszczelna LED | 3088 | Typ klosza | ryflowany
28631 | FT1200 37W-840-RYF Oprawa pyłoszczelna LED | 940 | Materiał obudowy | PC
28631 | FT1200 37W-840-RYF Oprawa pyłoszczelna LED | 1670 | Rodzaj przyłącza | kostka samozaciskowa
28631 | FT1200 37W-840-RYF Oprawa pyłoszczelna LED | 2510 | Zakres przekrojów stosowanych przewodów [mm2] | 1,5÷2,5
28631 | FT1200 37W-840-RYF Oprawa pyłoszczelna LED | 800 | Maksymalna ilość opraw połączonych przelotowo | 10
28631 | FT1200 37W-840-RYF Oprawa pyłoszczelna LED | 1790 | Stopień IK | 08
28631 | FT1200 37W-840-RYF Oprawa pyłoszczelna LED | 1800 | Stopień IP | 65
28631 | FT1200 37W-840-RYF Oprawa pyłoszczelna LED | 3089 | Kształt | prostokątny
28631 | FT1200 37W-840-RYF Oprawa pyłoszczelna LED | 5051 | Dodatkowe informacje | Produkt wyposażony (CP)
28633 | FT1200 37W-840-INT Oprawa pyłoszczelna LED | 690 | Kolor | szary
28633 | FT1200 37W-840-INT Oprawa pyłoszczelna LED | 1030 | Miejsce montażu | do nadbudowania na suficie,do nadbudowania na ścianie
28633 | FT1200 37W-840-INT Oprawa pyłoszczelna LED | 1040 | Miejsce zastosowania | wewnątrz i na zewnątrz
28633 | FT1200 37W-840-INT Oprawa pyłoszczelna LED | 1060 | Minimalna odległość od oświetlanego obiektu | 0,5m
28633 | FT1200 37W-840-INT Oprawa pyłoszczelna LED | 1170 | Możliwość łączenia przelotowego opraw | 1
28633 | FT1200 37W-840-INT Oprawa pyłoszczelna LED | 1210 | Możliwość współpracy ze ściemniaczem | nie
28633 | FT1200 37W-840-INT Oprawa pyłoszczelna LED | 310 | Długość [mm] | 1180
28633 | FT1200 37W-840-INT Oprawa pyłoszczelna LED | 1880 | Szerokość [mm] | 80
28633 | FT1200 37W-840-INT Oprawa pyłoszczelna LED | 2410 | Wysokość [mm] | 70
28633 | FT1200 37W-840-INT Oprawa pyłoszczelna LED | 2610 | Zintegrowane źródło światła LED | 1
28633 | FT1200 37W-840-INT Oprawa pyłoszczelna LED | 1300 | Napięcie znamionowe [V] | 220-240 AC
28633 | FT1200 37W-840-INT Oprawa pyłoszczelna LED | 270 | Częstotliwość znamionowa [Hz] | 50
28633 | FT1200 37W-840-INT Oprawa pyłoszczelna LED | 1110 | Moc maksymalna [W] | 37
28633 | FT1200 37W-840-INT Oprawa pyłoszczelna LED | 650 | Klasa ochronności przed porażeniem elektrycznym | I
28633 | FT1200 37W-840-INT Oprawa pyłoszczelna LED | 930 | Materiał klosza | PC
28633 | FT1200 37W-840-INT Oprawa pyłoszczelna LED | 1640 | Rodzaj diody | LED SMD
28633 | FT1200 37W-840-INT Oprawa pyłoszczelna LED | 1830 | Strumień świetlny oprawy [lm] | 5200
28633 | FT1200 37W-840-INT Oprawa pyłoszczelna LED | 40 | Barwa światła | biała
28633 | FT1200 37W-840-INT Oprawa pyłoszczelna LED | 1930 | Temperatura barwowa [K] | 4000
28633 | FT1200 37W-840-INT Oprawa pyłoszczelna LED | 550 | Jednolitość barw [SDCM] | ≤3
28633 | FT1200 37W-840-INT Oprawa pyłoszczelna LED | 2150 | Współczynnik oddawania barw Ra | 80
28633 | FT1200 37W-840-INT Oprawa pyłoszczelna LED | 1980 | Trwałość [h] | 50000
28633 | FT1200 37W-840-INT Oprawa pyłoszczelna LED | 2241 | Współczynnik zachowania strumienia świetlnego na zakończenie nominalnego okresu trwałości | L90B10
28633 | FT1200 37W-840-INT Oprawa pyłoszczelna LED | 460 | Ilość cykli wł/wył | ≥30000
28633 | FT1200 37W-840-INT Oprawa pyłoszczelna LED | 580 | Kąt świecenia [°] | X70/Y95
28633 | FT1200 37W-840-INT Oprawa pyłoszczelna LED | 1740 | Skuteczność świetlna lampy [lm/W] | 141
28633 | FT1200 37W-840-INT Oprawa pyłoszczelna LED | 2520 | Zakres temperatury otoczenia, na którą może być narażony wyrób [°C] | -25÷40
28633 | FT1200 37W-840-INT Oprawa pyłoszczelna LED | 3088 | Typ klosza | pryzmatyczny,wąskostrumieniowy
28633 | FT1200 37W-840-INT Oprawa pyłoszczelna LED | 940 | Materiał obudowy | PC
28633 | FT1200 37W-840-INT Oprawa pyłoszczelna LED | 1670 | Rodzaj przyłącza | kostka samozaciskowa
28633 | FT1200 37W-840-INT Oprawa pyłoszczelna LED | 2510 | Zakres przekrojów stosowanych przewodów [mm2] | 1,5÷2,5
28633 | FT1200 37W-840-INT Oprawa pyłoszczelna LED | 800 | Maksymalna ilość opraw połączonych przelotowo | 10
28633 | FT1200 37W-840-INT Oprawa pyłoszczelna LED | 1790 | Stopień IK | 08
28633 | FT1200 37W-840-INT Oprawa pyłoszczelna LED | 1800 | Stopień IP | 65
28633 | FT1200 37W-840-INT Oprawa pyłoszczelna LED | 3089 | Kształt | prostokątny
28633 | FT1200 37W-840-INT Oprawa pyłoszczelna LED | 5051 | Dodatkowe informacje | Produkt wyposażony (CP)
28634 | FT1200 37W-840-ASY Oprawa pyłoszczelna LED | 690 | Kolor | szary
28634 | FT1200 37W-840-ASY Oprawa pyłoszczelna LED | 1030 | Miejsce montażu | do nadbudowania na suficie,do nadbudowania na ścianie
28634 | FT1200 37W-840-ASY Oprawa pyłoszczelna LED | 1040 | Miejsce zastosowania | wewnątrz i na zewnątrz
28634 | FT1200 37W-840-ASY Oprawa pyłoszczelna LED | 1060 | Minimalna odległość od oświetlanego obiektu | 0,5m
28634 | FT1200 37W-840-ASY Oprawa pyłoszczelna LED | 1170 | Możliwość łączenia przelotowego opraw | 1
28634 | FT1200 37W-840-ASY Oprawa pyłoszczelna LED | 1210 | Możliwość współpracy ze ściemniaczem | nie
28634 | FT1200 37W-840-ASY Oprawa pyłoszczelna LED | 310 | Długość [mm] | 1180
28634 | FT1200 37W-840-ASY Oprawa pyłoszczelna LED | 1880 | Szerokość [mm] | 80
28634 | FT1200 37W-840-ASY Oprawa pyłoszczelna LED | 2410 | Wysokość [mm] | 70
28634 | FT1200 37W-840-ASY Oprawa pyłoszczelna LED | 2610 | Zintegrowane źródło światła LED | 1
28634 | FT1200 37W-840-ASY Oprawa pyłoszczelna LED | 1300 | Napięcie znamionowe [V] | 220-240 AC
28634 | FT1200 37W-840-ASY Oprawa pyłoszczelna LED | 270 | Częstotliwość znamionowa [Hz] | 50
28634 | FT1200 37W-840-ASY Oprawa pyłoszczelna LED | 1110 | Moc maksymalna [W] | 37
28634 | FT1200 37W-840-ASY Oprawa pyłoszczelna LED | 650 | Klasa ochronności przed porażeniem elektrycznym | I
28634 | FT1200 37W-840-ASY Oprawa pyłoszczelna LED | 930 | Materiał klosza | PC
28634 | FT1200 37W-840-ASY Oprawa pyłoszczelna LED | 1640 | Rodzaj diody | LED SMD
28634 | FT1200 37W-840-ASY Oprawa pyłoszczelna LED | 1830 | Strumień świetlny oprawy [lm] | 5200
28634 | FT1200 37W-840-ASY Oprawa pyłoszczelna LED | 40 | Barwa światła | biała
28634 | FT1200 37W-840-ASY Oprawa pyłoszczelna LED | 1930 | Temperatura barwowa [K] | 4000
28634 | FT1200 37W-840-ASY Oprawa pyłoszczelna LED | 550 | Jednolitość barw [SDCM] | ≤3
28634 | FT1200 37W-840-ASY Oprawa pyłoszczelna LED | 2150 | Współczynnik oddawania barw Ra | 80
28634 | FT1200 37W-840-ASY Oprawa pyłoszczelna LED | 1980 | Trwałość [h] | 50000
28634 | FT1200 37W-840-ASY Oprawa pyłoszczelna LED | 2241 | Współczynnik zachowania strumienia świetlnego na zakończenie nominalnego okresu trwałości | L90B10
28634 | FT1200 37W-840-ASY Oprawa pyłoszczelna LED | 460 | Ilość cykli wł/wył | ≥30000
28634 | FT1200 37W-840-ASY Oprawa pyłoszczelna LED | 580 | Kąt świecenia [°] | X75/Y95
28634 | FT1200 37W-840-ASY Oprawa pyłoszczelna LED | 1740 | Skuteczność świetlna lampy [lm/W] | 141
28634 | FT1200 37W-840-ASY Oprawa pyłoszczelna LED | 2520 | Zakres temperatury otoczenia, na którą może być narażony wyrób [°C] | -25÷40
28634 | FT1200 37W-840-ASY Oprawa pyłoszczelna LED | 3088 | Typ klosza | pryzmatyczny,asymetryczny
28634 | FT1200 37W-840-ASY Oprawa pyłoszczelna LED | 940 | Materiał obudowy | PC
28634 | FT1200 37W-840-ASY Oprawa pyłoszczelna LED | 1670 | Rodzaj przyłącza | kostka samozaciskowa
28634 | FT1200 37W-840-ASY Oprawa pyłoszczelna LED | 2510 | Zakres przekrojów stosowanych przewodów [mm2] | 1,5÷2,5
28634 | FT1200 37W-840-ASY Oprawa pyłoszczelna LED | 800 | Maksymalna ilość opraw połączonych przelotowo | 10
28634 | FT1200 37W-840-ASY Oprawa pyłoszczelna LED | 1790 | Stopień IK | 08
28634 | FT1200 37W-840-ASY Oprawa pyłoszczelna LED | 1800 | Stopień IP | 65
28634 | FT1200 37W-840-ASY Oprawa pyłoszczelna LED | 3089 | Kształt | prostokątny
28634 | FT1200 37W-840-ASY Oprawa pyłoszczelna LED | 5051 | Dodatkowe informacje | Produkt wyposażony (CP)
28637 | FTD1200 37W-840-OPL Oprawa pyłoszczelna LED | 690 | Kolor | szary
28637 | FTD1200 37W-840-OPL Oprawa pyłoszczelna LED | 1030 | Miejsce montażu | do nadbudowania na suficie,do nadbudowania na ścianie
28637 | FTD1200 37W-840-OPL Oprawa pyłoszczelna LED | 1040 | Miejsce zastosowania | wewnątrz i na zewnątrz
28637 | FTD1200 37W-840-OPL Oprawa pyłoszczelna LED | 1060 | Minimalna odległość od oświetlanego obiektu | 0,5m
28637 | FTD1200 37W-840-OPL Oprawa pyłoszczelna LED | 1170 | Możliwość łączenia przelotowego opraw | 1
28637 | FTD1200 37W-840-OPL Oprawa pyłoszczelna LED | 1210 | Możliwość współpracy ze ściemniaczem | DALI
28637 | FTD1200 37W-840-OPL Oprawa pyłoszczelna LED | 310 | Długość [mm] | 1180
28637 | FTD1200 37W-840-OPL Oprawa pyłoszczelna LED | 1880 | Szerokość [mm] | 80
28637 | FTD1200 37W-840-OPL Oprawa pyłoszczelna LED | 2410 | Wysokość [mm] | 70
28637 | FTD1200 37W-840-OPL Oprawa pyłoszczelna LED | 2610 | Zintegrowane źródło światła LED | 1
28637 | FTD1200 37W-840-OPL Oprawa pyłoszczelna LED | 1300 | Napięcie znamionowe [V] | 220-240 AC
28637 | FTD1200 37W-840-OPL Oprawa pyłoszczelna LED | 270 | Częstotliwość znamionowa [Hz] | 50
28637 | FTD1200 37W-840-OPL Oprawa pyłoszczelna LED | 1110 | Moc maksymalna [W] | 37
28637 | FTD1200 37W-840-OPL Oprawa pyłoszczelna LED | 650 | Klasa ochronności przed porażeniem elektrycznym | I
28637 | FTD1200 37W-840-OPL Oprawa pyłoszczelna LED | 930 | Materiał klosza | PC
28637 | FTD1200 37W-840-OPL Oprawa pyłoszczelna LED | 1640 | Rodzaj diody | LED SMD
28637 | FTD1200 37W-840-OPL Oprawa pyłoszczelna LED | 1830 | Strumień świetlny oprawy [lm] | 5000
28637 | FTD1200 37W-840-OPL Oprawa pyłoszczelna LED | 40 | Barwa światła | biała
28637 | FTD1200 37W-840-OPL Oprawa pyłoszczelna LED | 1930 | Temperatura barwowa [K] | 4000
28637 | FTD1200 37W-840-OPL Oprawa pyłoszczelna LED | 550 | Jednolitość barw [SDCM] | ≤3
28637 | FTD1200 37W-840-OPL Oprawa pyłoszczelna LED | 2150 | Współczynnik oddawania barw Ra | 80
28637 | FTD1200 37W-840-OPL Oprawa pyłoszczelna LED | 1980 | Trwałość [h] | 50000
28637 | FTD1200 37W-840-OPL Oprawa pyłoszczelna LED | 2241 | Współczynnik zachowania strumienia świetlnego na zakończenie nominalnego okresu trwałości | L90B10
28637 | FTD1200 37W-840-OPL Oprawa pyłoszczelna LED | 460 | Ilość cykli wł/wył | ≥30000
28637 | FTD1200 37W-840-OPL Oprawa pyłoszczelna LED | 580 | Kąt świecenia [°] | X130/Y110
28637 | FTD1200 37W-840-OPL Oprawa pyłoszczelna LED | 1740 | Skuteczność świetlna lampy [lm/W] | 135
28637 | FTD1200 37W-840-OPL Oprawa pyłoszczelna LED | 2520 | Zakres temperatury otoczenia, na którą może być narażony wyrób [°C] | -25÷40
28637 | FTD1200 37W-840-OPL Oprawa pyłoszczelna LED | 3088 | Typ klosza | opalowy
28637 | FTD1200 37W-840-OPL Oprawa pyłoszczelna LED | 940 | Materiał obudowy | PC
28637 | FTD1200 37W-840-OPL Oprawa pyłoszczelna LED | 1670 | Rodzaj przyłącza | kostka samozaciskowa
28637 | FTD1200 37W-840-OPL Oprawa pyłoszczelna LED | 2510 | Zakres przekrojów stosowanych przewodów [mm2] | 0,5÷2,5
28637 | FTD1200 37W-840-OPL Oprawa pyłoszczelna LED | 800 | Maksymalna ilość opraw połączonych przelotowo | 7
28637 | FTD1200 37W-840-OPL Oprawa pyłoszczelna LED | 1790 | Stopień IK | 08
28637 | FTD1200 37W-840-OPL Oprawa pyłoszczelna LED | 1800 | Stopień IP | 65
28637 | FTD1200 37W-840-OPL Oprawa pyłoszczelna LED | 3089 | Kształt | prostokątny
28637 | FTD1200 37W-840-OPL Oprawa pyłoszczelna LED | 5051 | Dodatkowe informacje | Produkt wyposażony (CP)
28638 | FTD1200 37W-840-RYF Oprawa pyłoszczelna LED | 690 | Kolor | szary
28638 | FTD1200 37W-840-RYF Oprawa pyłoszczelna LED | 1030 | Miejsce montażu | do nadbudowania na suficie,do nadbudowania na ścianie
28638 | FTD1200 37W-840-RYF Oprawa pyłoszczelna LED | 1040 | Miejsce zastosowania | wewnątrz i na zewnątrz
28638 | FTD1200 37W-840-RYF Oprawa pyłoszczelna LED | 1060 | Minimalna odległość od oświetlanego obiektu | 0,5m
28638 | FTD1200 37W-840-RYF Oprawa pyłoszczelna LED | 1170 | Możliwość łączenia przelotowego opraw | 1
28638 | FTD1200 37W-840-RYF Oprawa pyłoszczelna LED | 1210 | Możliwość współpracy ze ściemniaczem | DALI
28638 | FTD1200 37W-840-RYF Oprawa pyłoszczelna LED | 310 | Długość [mm] | 1180
28638 | FTD1200 37W-840-RYF Oprawa pyłoszczelna LED | 1880 | Szerokość [mm] | 80
28638 | FTD1200 37W-840-RYF Oprawa pyłoszczelna LED | 2410 | Wysokość [mm] | 70
28638 | FTD1200 37W-840-RYF Oprawa pyłoszczelna LED | 2610 | Zintegrowane źródło światła LED | 1
28638 | FTD1200 37W-840-RYF Oprawa pyłoszczelna LED | 1300 | Napięcie znamionowe [V] | 220-240 AC
28638 | FTD1200 37W-840-RYF Oprawa pyłoszczelna LED | 270 | Częstotliwość znamionowa [Hz] | 50
28638 | FTD1200 37W-840-RYF Oprawa pyłoszczelna LED | 1110 | Moc maksymalna [W] | 37
28638 | FTD1200 37W-840-RYF Oprawa pyłoszczelna LED | 650 | Klasa ochronności przed porażeniem elektrycznym | I
28638 | FTD1200 37W-840-RYF Oprawa pyłoszczelna LED | 930 | Materiał klosza | PC
28638 | FTD1200 37W-840-RYF Oprawa pyłoszczelna LED | 1640 | Rodzaj diody | LED SMD
28638 | FTD1200 37W-840-RYF Oprawa pyłoszczelna LED | 1830 | Strumień świetlny oprawy [lm] | 5400
28638 | FTD1200 37W-840-RYF Oprawa pyłoszczelna LED | 40 | Barwa światła | biała
28638 | FTD1200 37W-840-RYF Oprawa pyłoszczelna LED | 1930 | Temperatura barwowa [K] | 4000
28638 | FTD1200 37W-840-RYF Oprawa pyłoszczelna LED | 550 | Jednolitość barw [SDCM] | ≤3
28638 | FTD1200 37W-840-RYF Oprawa pyłoszczelna LED | 2150 | Współczynnik oddawania barw Ra | 80
28638 | FTD1200 37W-840-RYF Oprawa pyłoszczelna LED | 1980 | Trwałość [h] | 50000
28638 | FTD1200 37W-840-RYF Oprawa pyłoszczelna LED | 2241 | Współczynnik zachowania strumienia świetlnego na zakończenie nominalnego okresu trwałości | L90B10
28638 | FTD1200 37W-840-RYF Oprawa pyłoszczelna LED | 460 | Ilość cykli wł/wył | ≥30000
28638 | FTD1200 37W-840-RYF Oprawa pyłoszczelna LED | 580 | Kąt świecenia [°] | X115/Y105
28638 | FTD1200 37W-840-RYF Oprawa pyłoszczelna LED | 1740 | Skuteczność świetlna lampy [lm/W] | 146
28638 | FTD1200 37W-840-RYF Oprawa pyłoszczelna LED | 2520 | Zakres temperatury otoczenia, na którą może być narażony wyrób [°C] | -25÷40
28638 | FTD1200 37W-840-RYF Oprawa pyłoszczelna LED | 3088 | Typ klosza | ryflowany
28638 | FTD1200 37W-840-RYF Oprawa pyłoszczelna LED | 940 | Materiał obudowy | PC
28638 | FTD1200 37W-840-RYF Oprawa pyłoszczelna LED | 1670 | Rodzaj przyłącza | kostka samozaciskowa
28638 | FTD1200 37W-840-RYF Oprawa pyłoszczelna LED | 2510 | Zakres przekrojów stosowanych przewodów [mm2] | 0,5÷2,5
28638 | FTD1200 37W-840-RYF Oprawa pyłoszczelna LED | 800 | Maksymalna ilość opraw połączonych przelotowo | 7
28638 | FTD1200 37W-840-RYF Oprawa pyłoszczelna LED | 1790 | Stopień IK | 08
28638 | FTD1200 37W-840-RYF Oprawa pyłoszczelna LED | 1800 | Stopień IP | 65
28638 | FTD1200 37W-840-RYF Oprawa pyłoszczelna LED | 3089 | Kształt | prostokątny
28638 | FTD1200 37W-840-RYF Oprawa pyłoszczelna LED | 5051 | Dodatkowe informacje | Produkt wyposażony (CP)
28640 | FTD1200 37W-840-INT Oprawa pyłoszczelna LED | 690 | Kolor | szary
28640 | FTD1200 37W-840-INT Oprawa pyłoszczelna LED | 1030 | Miejsce montażu | do nadbudowania na suficie,do nadbudowania na ścianie
28640 | FTD1200 37W-840-INT Oprawa pyłoszczelna LED | 1040 | Miejsce zastosowania | wewnątrz i na zewnątrz
28640 | FTD1200 37W-840-INT Oprawa pyłoszczelna LED | 1060 | Minimalna odległość od oświetlanego obiektu | 0,5m
28640 | FTD1200 37W-840-INT Oprawa pyłoszczelna LED | 1170 | Możliwość łączenia przelotowego opraw | 1
28640 | FTD1200 37W-840-INT Oprawa pyłoszczelna LED | 1210 | Możliwość współpracy ze ściemniaczem | DALI
28640 | FTD1200 37W-840-INT Oprawa pyłoszczelna LED | 310 | Długość [mm] | 1180
28640 | FTD1200 37W-840-INT Oprawa pyłoszczelna LED | 1880 | Szerokość [mm] | 80
28640 | FTD1200 37W-840-INT Oprawa pyłoszczelna LED | 2410 | Wysokość [mm] | 70
28640 | FTD1200 37W-840-INT Oprawa pyłoszczelna LED | 2610 | Zintegrowane źródło światła LED | 1
28640 | FTD1200 37W-840-INT Oprawa pyłoszczelna LED | 1300 | Napięcie znamionowe [V] | 220-240 AC
28640 | FTD1200 37W-840-INT Oprawa pyłoszczelna LED | 270 | Częstotliwość znamionowa [Hz] | 50
28640 | FTD1200 37W-840-INT Oprawa pyłoszczelna LED | 1110 | Moc maksymalna [W] | 37
28640 | FTD1200 37W-840-INT Oprawa pyłoszczelna LED | 650 | Klasa ochronności przed porażeniem elektrycznym | I
28640 | FTD1200 37W-840-INT Oprawa pyłoszczelna LED | 930 | Materiał klosza | PC
28640 | FTD1200 37W-840-INT Oprawa pyłoszczelna LED | 1640 | Rodzaj diody | LED SMD
28640 | FTD1200 37W-840-INT Oprawa pyłoszczelna LED | 1830 | Strumień świetlny oprawy [lm] | 5200
28640 | FTD1200 37W-840-INT Oprawa pyłoszczelna LED | 40 | Barwa światła | biała
28640 | FTD1200 37W-840-INT Oprawa pyłoszczelna LED | 1930 | Temperatura barwowa [K] | 4000
28640 | FTD1200 37W-840-INT Oprawa pyłoszczelna LED | 550 | Jednolitość barw [SDCM] | ≤3
28640 | FTD1200 37W-840-INT Oprawa pyłoszczelna LED | 2150 | Współczynnik oddawania barw Ra | 80
28640 | FTD1200 37W-840-INT Oprawa pyłoszczelna LED | 1980 | Trwałość [h] | 50000
28640 | FTD1200 37W-840-INT Oprawa pyłoszczelna LED | 2241 | Współczynnik zachowania strumienia świetlnego na zakończenie nominalnego okresu trwałości | L90B10
28640 | FTD1200 37W-840-INT Oprawa pyłoszczelna LED | 460 | Ilość cykli wł/wył | ≥30000
28640 | FTD1200 37W-840-INT Oprawa pyłoszczelna LED | 580 | Kąt świecenia [°] | X70/Y95
28640 | FTD1200 37W-840-INT Oprawa pyłoszczelna LED | 1740 | Skuteczność świetlna lampy [lm/W] | 141
28640 | FTD1200 37W-840-INT Oprawa pyłoszczelna LED | 2520 | Zakres temperatury otoczenia, na którą może być narażony wyrób [°C] | -25÷40
28640 | FTD1200 37W-840-INT Oprawa pyłoszczelna LED | 3088 | Typ klosza | pryzmatyczny,wąskostrumieniowy
28640 | FTD1200 37W-840-INT Oprawa pyłoszczelna LED | 940 | Materiał obudowy | PC
28640 | FTD1200 37W-840-INT Oprawa pyłoszczelna LED | 1670 | Rodzaj przyłącza | kostka samozaciskowa
28640 | FTD1200 37W-840-INT Oprawa pyłoszczelna LED | 2510 | Zakres przekrojów stosowanych przewodów [mm2] | 0,5÷2,5
28640 | FTD1200 37W-840-INT Oprawa pyłoszczelna LED | 800 | Maksymalna ilość opraw połączonych przelotowo | 7
28640 | FTD1200 37W-840-INT Oprawa pyłoszczelna LED | 1790 | Stopień IK | 08
28640 | FTD1200 37W-840-INT Oprawa pyłoszczelna LED | 1800 | Stopień IP | 65
28640 | FTD1200 37W-840-INT Oprawa pyłoszczelna LED | 3089 | Kształt | prostokątny
28640 | FTD1200 37W-840-INT Oprawa pyłoszczelna LED | 5051 | Dodatkowe informacje | Produkt wyposażony (CP)
28641 | FTD1200 37W-840-ASY Oprawa pyłoszczelna LED | 690 | Kolor | szary
28641 | FTD1200 37W-840-ASY Oprawa pyłoszczelna LED | 1030 | Miejsce montażu | do nadbudowania na suficie,do nadbudowania na ścianie
28641 | FTD1200 37W-840-ASY Oprawa pyłoszczelna LED | 1040 | Miejsce zastosowania | wewnątrz i na zewnątrz
28641 | FTD1200 37W-840-ASY Oprawa pyłoszczelna LED | 1060 | Minimalna odległość od oświetlanego obiektu | 0,5m
28641 | FTD1200 37W-840-ASY Oprawa pyłoszczelna LED | 1170 | Możliwość łączenia przelotowego opraw | 1
28641 | FTD1200 37W-840-ASY Oprawa pyłoszczelna LED | 1210 | Możliwość współpracy ze ściemniaczem | DALI
28641 | FTD1200 37W-840-ASY Oprawa pyłoszczelna LED | 310 | Długość [mm] | 1180
28641 | FTD1200 37W-840-ASY Oprawa pyłoszczelna LED | 1880 | Szerokość [mm] | 80
28641 | FTD1200 37W-840-ASY Oprawa pyłoszczelna LED | 2410 | Wysokość [mm] | 70
28641 | FTD1200 37W-840-ASY Oprawa pyłoszczelna LED | 2610 | Zintegrowane źródło światła LED | 1
28641 | FTD1200 37W-840-ASY Oprawa pyłoszczelna LED | 1300 | Napięcie znamionowe [V] | 220-240 AC
28641 | FTD1200 37W-840-ASY Oprawa pyłoszczelna LED | 270 | Częstotliwość znamionowa [Hz] | 50
28641 | FTD1200 37W-840-ASY Oprawa pyłoszczelna LED | 1110 | Moc maksymalna [W] | 37
28641 | FTD1200 37W-840-ASY Oprawa pyłoszczelna LED | 650 | Klasa ochronności przed porażeniem elektrycznym | I
28641 | FTD1200 37W-840-ASY Oprawa pyłoszczelna LED | 930 | Materiał klosza | PC
28641 | FTD1200 37W-840-ASY Oprawa pyłoszczelna LED | 1640 | Rodzaj diody | LED SMD
28641 | FTD1200 37W-840-ASY Oprawa pyłoszczelna LED | 1830 | Strumień świetlny oprawy [lm] | 5200
28641 | FTD1200 37W-840-ASY Oprawa pyłoszczelna LED | 40 | Barwa światła | biała
28641 | FTD1200 37W-840-ASY Oprawa pyłoszczelna LED | 1930 | Temperatura barwowa [K] | 4000
28641 | FTD1200 37W-840-ASY Oprawa pyłoszczelna LED | 550 | Jednolitość barw [SDCM] | ≤3
28641 | FTD1200 37W-840-ASY Oprawa pyłoszczelna LED | 2150 | Współczynnik oddawania barw Ra | 80
28641 | FTD1200 37W-840-ASY Oprawa pyłoszczelna LED | 1980 | Trwałość [h] | 50000
28641 | FTD1200 37W-840-ASY Oprawa pyłoszczelna LED | 2241 | Współczynnik zachowania strumienia świetlnego na zakończenie nominalnego okresu trwałości | L90B10
28641 | FTD1200 37W-840-ASY Oprawa pyłoszczelna LED | 460 | Ilość cykli wł/wył | ≥30000
28641 | FTD1200 37W-840-ASY Oprawa pyłoszczelna LED | 580 | Kąt świecenia [°] | X75/Y95
28641 | FTD1200 37W-840-ASY Oprawa pyłoszczelna LED | 1740 | Skuteczność świetlna lampy [lm/W] | 141
28641 | FTD1200 37W-840-ASY Oprawa pyłoszczelna LED | 2520 | Zakres temperatury otoczenia, na którą może być narażony wyrób [°C] | -25÷40
28641 | FTD1200 37W-840-ASY Oprawa pyłoszczelna LED | 3088 | Typ klosza | pryzmatyczny,asymetryczny
28641 | FTD1200 37W-840-ASY Oprawa pyłoszczelna LED | 940 | Materiał obudowy | PC
28641 | FTD1200 37W-840-ASY Oprawa pyłoszczelna LED | 1670 | Rodzaj przyłącza | kostka samozaciskowa
28641 | FTD1200 37W-840-ASY Oprawa pyłoszczelna LED | 2510 | Zakres przekrojów stosowanych przewodów [mm2] | 0,5÷2,5
28641 | FTD1200 37W-840-ASY Oprawa pyłoszczelna LED | 800 | Maksymalna ilość opraw połączonych przelotowo | 7
28641 | FTD1200 37W-840-ASY Oprawa pyłoszczelna LED | 1790 | Stopień IK | 08
28641 | FTD1200 37W-840-ASY Oprawa pyłoszczelna LED | 1800 | Stopień IP | 65
28641 | FTD1200 37W-840-ASY Oprawa pyłoszczelna LED | 3089 | Kształt | prostokątny
28641 | FTD1200 37W-840-ASY Oprawa pyłoszczelna LED | 5051 | Dodatkowe informacje | Produkt wyposażony (CP)
28644 | FT1200 49W-840-OPL Oprawa pyłoszczelna LED | 690 | Kolor | szary
28644 | FT1200 49W-840-OPL Oprawa pyłoszczelna LED | 1030 | Miejsce montażu | do nadbudowania na suficie,do nadbudowania na ścianie
28644 | FT1200 49W-840-OPL Oprawa pyłoszczelna LED | 1040 | Miejsce zastosowania | wewnątrz i na zewnątrz
28644 | FT1200 49W-840-OPL Oprawa pyłoszczelna LED | 1060 | Minimalna odległość od oświetlanego obiektu | 0,5m
28644 | FT1200 49W-840-OPL Oprawa pyłoszczelna LED | 1170 | Możliwość łączenia przelotowego opraw | 1
28644 | FT1200 49W-840-OPL Oprawa pyłoszczelna LED | 1210 | Możliwość współpracy ze ściemniaczem | nie
28644 | FT1200 49W-840-OPL Oprawa pyłoszczelna LED | 310 | Długość [mm] | 1180
28644 | FT1200 49W-840-OPL Oprawa pyłoszczelna LED | 1880 | Szerokość [mm] | 80
28644 | FT1200 49W-840-OPL Oprawa pyłoszczelna LED | 2410 | Wysokość [mm] | 70
28644 | FT1200 49W-840-OPL Oprawa pyłoszczelna LED | 2610 | Zintegrowane źródło światła LED | 1
28644 | FT1200 49W-840-OPL Oprawa pyłoszczelna LED | 1300 | Napięcie znamionowe [V] | 220-240 AC
28644 | FT1200 49W-840-OPL Oprawa pyłoszczelna LED | 270 | Częstotliwość znamionowa [Hz] | 50
28644 | FT1200 49W-840-OPL Oprawa pyłoszczelna LED | 1110 | Moc maksymalna [W] | 49
28644 | FT1200 49W-840-OPL Oprawa pyłoszczelna LED | 650 | Klasa ochronności przed porażeniem elektrycznym | I
28644 | FT1200 49W-840-OPL Oprawa pyłoszczelna LED | 930 | Materiał klosza | PC
28644 | FT1200 49W-840-OPL Oprawa pyłoszczelna LED | 1640 | Rodzaj diody | LED SMD
28644 | FT1200 49W-840-OPL Oprawa pyłoszczelna LED | 1830 | Strumień świetlny oprawy [lm] | 6200
28644 | FT1200 49W-840-OPL Oprawa pyłoszczelna LED | 40 | Barwa światła | biała
28644 | FT1200 49W-840-OPL Oprawa pyłoszczelna LED | 1930 | Temperatura barwowa [K] | 4000
28644 | FT1200 49W-840-OPL Oprawa pyłoszczelna LED | 550 | Jednolitość barw [SDCM] | ≤3
28644 | FT1200 49W-840-OPL Oprawa pyłoszczelna LED | 2150 | Współczynnik oddawania barw Ra | 80
28644 | FT1200 49W-840-OPL Oprawa pyłoszczelna LED | 1980 | Trwałość [h] | 50000
28644 | FT1200 49W-840-OPL Oprawa pyłoszczelna LED | 2241 | Współczynnik zachowania strumienia świetlnego na zakończenie nominalnego okresu trwałości | L90B10
28644 | FT1200 49W-840-OPL Oprawa pyłoszczelna LED | 460 | Ilość cykli wł/wył | ≥30000
28644 | FT1200 49W-840-OPL Oprawa pyłoszczelna LED | 580 | Kąt świecenia [°] | X130/Y110
28644 | FT1200 49W-840-OPL Oprawa pyłoszczelna LED | 1740 | Skuteczność świetlna lampy [lm/W] | 127
28644 | FT1200 49W-840-OPL Oprawa pyłoszczelna LED | 2520 | Zakres temperatury otoczenia, na którą może być narażony wyrób [°C] | -25÷35
28644 | FT1200 49W-840-OPL Oprawa pyłoszczelna LED | 3088 | Typ klosza | opalowy
28644 | FT1200 49W-840-OPL Oprawa pyłoszczelna LED | 940 | Materiał obudowy | PC
28644 | FT1200 49W-840-OPL Oprawa pyłoszczelna LED | 1670 | Rodzaj przyłącza | kostka samozaciskowa
28644 | FT1200 49W-840-OPL Oprawa pyłoszczelna LED | 2510 | Zakres przekrojów stosowanych przewodów [mm2] | 1,5÷2,5
28644 | FT1200 49W-840-OPL Oprawa pyłoszczelna LED | 800 | Maksymalna ilość opraw połączonych przelotowo | 10
28644 | FT1200 49W-840-OPL Oprawa pyłoszczelna LED | 1790 | Stopień IK | 08
28644 | FT1200 49W-840-OPL Oprawa pyłoszczelna LED | 1800 | Stopień IP | 65
28644 | FT1200 49W-840-OPL Oprawa pyłoszczelna LED | 3089 | Kształt | prostokątny
28644 | FT1200 49W-840-OPL Oprawa pyłoszczelna LED | 5051 | Dodatkowe informacje | Produkt wyposażony (CP)
28645 | FT1200 49W-840-RYF Oprawa pyłoszczelna LED | 690 | Kolor | szary
28645 | FT1200 49W-840-RYF Oprawa pyłoszczelna LED | 1030 | Miejsce montażu | do nadbudowania na suficie,do nadbudowania na ścianie
28645 | FT1200 49W-840-RYF Oprawa pyłoszczelna LED | 1040 | Miejsce zastosowania | wewnątrz i na zewnątrz
28645 | FT1200 49W-840-RYF Oprawa pyłoszczelna LED | 1060 | Minimalna odległość od oświetlanego obiektu | 0,5m
28645 | FT1200 49W-840-RYF Oprawa pyłoszczelna LED | 1170 | Możliwość łączenia przelotowego opraw | 1
28645 | FT1200 49W-840-RYF Oprawa pyłoszczelna LED | 1210 | Możliwość współpracy ze ściemniaczem | nie
28645 | FT1200 49W-840-RYF Oprawa pyłoszczelna LED | 310 | Długość [mm] | 1180
28645 | FT1200 49W-840-RYF Oprawa pyłoszczelna LED | 1880 | Szerokość [mm] | 80
28645 | FT1200 49W-840-RYF Oprawa pyłoszczelna LED | 2410 | Wysokość [mm] | 70
28645 | FT1200 49W-840-RYF Oprawa pyłoszczelna LED | 2610 | Zintegrowane źródło światła LED | 1
28645 | FT1200 49W-840-RYF Oprawa pyłoszczelna LED | 1300 | Napięcie znamionowe [V] | 220-240 AC
28645 | FT1200 49W-840-RYF Oprawa pyłoszczelna LED | 270 | Częstotliwość znamionowa [Hz] | 50
28645 | FT1200 49W-840-RYF Oprawa pyłoszczelna LED | 1110 | Moc maksymalna [W] | 49
28645 | FT1200 49W-840-RYF Oprawa pyłoszczelna LED | 650 | Klasa ochronności przed porażeniem elektrycznym | I
28645 | FT1200 49W-840-RYF Oprawa pyłoszczelna LED | 930 | Materiał klosza | PC
28645 | FT1200 49W-840-RYF Oprawa pyłoszczelna LED | 1640 | Rodzaj diody | LED SMD
28645 | FT1200 49W-840-RYF Oprawa pyłoszczelna LED | 1830 | Strumień świetlny oprawy [lm] | 6700
28645 | FT1200 49W-840-RYF Oprawa pyłoszczelna LED | 40 | Barwa światła | biała
28645 | FT1200 49W-840-RYF Oprawa pyłoszczelna LED | 1930 | Temperatura barwowa [K] | 4000
28645 | FT1200 49W-840-RYF Oprawa pyłoszczelna LED | 550 | Jednolitość barw [SDCM] | ≤3
28645 | FT1200 49W-840-RYF Oprawa pyłoszczelna LED | 2150 | Współczynnik oddawania barw Ra | 80
28645 | FT1200 49W-840-RYF Oprawa pyłoszczelna LED | 1980 | Trwałość [h] | 50000
28645 | FT1200 49W-840-RYF Oprawa pyłoszczelna LED | 2241 | Współczynnik zachowania strumienia świetlnego na zakończenie nominalnego okresu trwałości | L90B10
28645 | FT1200 49W-840-RYF Oprawa pyłoszczelna LED | 460 | Ilość cykli wł/wył | ≥30000
28645 | FT1200 49W-840-RYF Oprawa pyłoszczelna LED | 580 | Kąt świecenia [°] | X115/Y105
28645 | FT1200 49W-840-RYF Oprawa pyłoszczelna LED | 1740 | Skuteczność świetlna lampy [lm/W] | 137
28645 | FT1200 49W-840-RYF Oprawa pyłoszczelna LED | 2520 | Zakres temperatury otoczenia, na którą może być narażony wyrób [°C] | -25÷35
28645 | FT1200 49W-840-RYF Oprawa pyłoszczelna LED | 3088 | Typ klosza | ryflowany
28645 | FT1200 49W-840-RYF Oprawa pyłoszczelna LED | 940 | Materiał obudowy | PC
28645 | FT1200 49W-840-RYF Oprawa pyłoszczelna LED | 1670 | Rodzaj przyłącza | kostka samozaciskowa
28645 | FT1200 49W-840-RYF Oprawa pyłoszczelna LED | 2510 | Zakres przekrojów stosowanych przewodów [mm2] | 1,5÷2,5
28645 | FT1200 49W-840-RYF Oprawa pyłoszczelna LED | 800 | Maksymalna ilość opraw połączonych przelotowo | 10
28645 | FT1200 49W-840-RYF Oprawa pyłoszczelna LED | 1790 | Stopień IK | 08
28645 | FT1200 49W-840-RYF Oprawa pyłoszczelna LED | 1800 | Stopień IP | 65
28645 | FT1200 49W-840-RYF Oprawa pyłoszczelna LED | 3089 | Kształt | prostokątny
28645 | FT1200 49W-840-RYF Oprawa pyłoszczelna LED | 5051 | Dodatkowe informacje | Produkt wyposażony (CP)
28647 | FT1200 49W-840-INT Oprawa pyłoszczelna LED | 690 | Kolor | szary
28647 | FT1200 49W-840-INT Oprawa pyłoszczelna LED | 1030 | Miejsce montażu | do nadbudowania na suficie,do nadbudowania na ścianie
28647 | FT1200 49W-840-INT Oprawa pyłoszczelna LED | 1040 | Miejsce zastosowania | wewnątrz i na zewnątrz
28647 | FT1200 49W-840-INT Oprawa pyłoszczelna LED | 1060 | Minimalna odległość od oświetlanego obiektu | 0,5m
28647 | FT1200 49W-840-INT Oprawa pyłoszczelna LED | 1170 | Możliwość łączenia przelotowego opraw | 1
28647 | FT1200 49W-840-INT Oprawa pyłoszczelna LED | 1210 | Możliwość współpracy ze ściemniaczem | nie
28647 | FT1200 49W-840-INT Oprawa pyłoszczelna LED | 310 | Długość [mm] | 1180
28647 | FT1200 49W-840-INT Oprawa pyłoszczelna LED | 1880 | Szerokość [mm] | 80
28647 | FT1200 49W-840-INT Oprawa pyłoszczelna LED | 2410 | Wysokość [mm] | 70
28647 | FT1200 49W-840-INT Oprawa pyłoszczelna LED | 2610 | Zintegrowane źródło światła LED | 1
28647 | FT1200 49W-840-INT Oprawa pyłoszczelna LED | 1300 | Napięcie znamionowe [V] | 220-240 AC
28647 | FT1200 49W-840-INT Oprawa pyłoszczelna LED | 270 | Częstotliwość znamionowa [Hz] | 50
28647 | FT1200 49W-840-INT Oprawa pyłoszczelna LED | 1110 | Moc maksymalna [W] | 49
28647 | FT1200 49W-840-INT Oprawa pyłoszczelna LED | 650 | Klasa ochronności przed porażeniem elektrycznym | I
28647 | FT1200 49W-840-INT Oprawa pyłoszczelna LED | 930 | Materiał klosza | PC
28647 | FT1200 49W-840-INT Oprawa pyłoszczelna LED | 1640 | Rodzaj diody | LED SMD
28647 | FT1200 49W-840-INT Oprawa pyłoszczelna LED | 1830 | Strumień świetlny oprawy [lm] | 6500
28647 | FT1200 49W-840-INT Oprawa pyłoszczelna LED | 40 | Barwa światła | biała
28647 | FT1200 49W-840-INT Oprawa pyłoszczelna LED | 1930 | Temperatura barwowa [K] | 4000
28647 | FT1200 49W-840-INT Oprawa pyłoszczelna LED | 550 | Jednolitość barw [SDCM] | ≤3
28647 | FT1200 49W-840-INT Oprawa pyłoszczelna LED | 2150 | Współczynnik oddawania barw Ra | 80
28647 | FT1200 49W-840-INT Oprawa pyłoszczelna LED | 1980 | Trwałość [h] | 50000
28647 | FT1200 49W-840-INT Oprawa pyłoszczelna LED | 2241 | Współczynnik zachowania strumienia świetlnego na zakończenie nominalnego okresu trwałości | L90B10
28647 | FT1200 49W-840-INT Oprawa pyłoszczelna LED | 460 | Ilość cykli wł/wył | ≥30000
28647 | FT1200 49W-840-INT Oprawa pyłoszczelna LED | 580 | Kąt świecenia [°] | X70/Y95
28647 | FT1200 49W-840-INT Oprawa pyłoszczelna LED | 1740 | Skuteczność świetlna lampy [lm/W] | 133
28647 | FT1200 49W-840-INT Oprawa pyłoszczelna LED | 2520 | Zakres temperatury otoczenia, na którą może być narażony wyrób [°C] | -25÷35
28647 | FT1200 49W-840-INT Oprawa pyłoszczelna LED | 3088 | Typ klosza | pryzmatyczny,wąskostrumieniowy
28647 | FT1200 49W-840-INT Oprawa pyłoszczelna LED | 940 | Materiał obudowy | PC
28647 | FT1200 49W-840-INT Oprawa pyłoszczelna LED | 1670 | Rodzaj przyłącza | kostka samozaciskowa
28647 | FT1200 49W-840-INT Oprawa pyłoszczelna LED | 2510 | Zakres przekrojów stosowanych przewodów [mm2] | 1,5÷2,5
28647 | FT1200 49W-840-INT Oprawa pyłoszczelna LED | 800 | Maksymalna ilość opraw połączonych przelotowo | 10
28647 | FT1200 49W-840-INT Oprawa pyłoszczelna LED | 1790 | Stopień IK | 08
28647 | FT1200 49W-840-INT Oprawa pyłoszczelna LED | 1800 | Stopień IP | 65
28647 | FT1200 49W-840-INT Oprawa pyłoszczelna LED | 3089 | Kształt | prostokątny
28647 | FT1200 49W-840-INT Oprawa pyłoszczelna LED | 5051 | Dodatkowe informacje | Produkt wyposażony (CP)
28648 | FT1200 49W-840-ASY Oprawa pyłoszczelna LED | 690 | Kolor | szary
28648 | FT1200 49W-840-ASY Oprawa pyłoszczelna LED | 1030 | Miejsce montażu | do nadbudowania na suficie,do nadbudowania na ścianie
28648 | FT1200 49W-840-ASY Oprawa pyłoszczelna LED | 1040 | Miejsce zastosowania | wewnątrz i na zewnątrz
28648 | FT1200 49W-840-ASY Oprawa pyłoszczelna LED | 1060 | Minimalna odległość od oświetlanego obiektu | 0,5m
28648 | FT1200 49W-840-ASY Oprawa pyłoszczelna LED | 1170 | Możliwość łączenia przelotowego opraw | 1
28648 | FT1200 49W-840-ASY Oprawa pyłoszczelna LED | 1210 | Możliwość współpracy ze ściemniaczem | nie
28648 | FT1200 49W-840-ASY Oprawa pyłoszczelna LED | 310 | Długość [mm] | 1180
28648 | FT1200 49W-840-ASY Oprawa pyłoszczelna LED | 1880 | Szerokość [mm] | 80
28648 | FT1200 49W-840-ASY Oprawa pyłoszczelna LED | 2410 | Wysokość [mm] | 70
28648 | FT1200 49W-840-ASY Oprawa pyłoszczelna LED | 2610 | Zintegrowane źródło światła LED | 1
28648 | FT1200 49W-840-ASY Oprawa pyłoszczelna LED | 1300 | Napięcie znamionowe [V] | 220-240 AC
28648 | FT1200 49W-840-ASY Oprawa pyłoszczelna LED | 270 | Częstotliwość znamionowa [Hz] | 50
28648 | FT1200 49W-840-ASY Oprawa pyłoszczelna LED | 1110 | Moc maksymalna [W] | 49
28648 | FT1200 49W-840-ASY Oprawa pyłoszczelna LED | 650 | Klasa ochronności przed porażeniem elektrycznym | I
28648 | FT1200 49W-840-ASY Oprawa pyłoszczelna LED | 930 | Materiał klosza | PC
28648 | FT1200 49W-840-ASY Oprawa pyłoszczelna LED | 1640 | Rodzaj diody | LED SMD
28648 | FT1200 49W-840-ASY Oprawa pyłoszczelna LED | 1830 | Strumień świetlny oprawy [lm] | 6500
28648 | FT1200 49W-840-ASY Oprawa pyłoszczelna LED | 40 | Barwa światła | biała
28648 | FT1200 49W-840-ASY Oprawa pyłoszczelna LED | 1930 | Temperatura barwowa [K] | 4000
28648 | FT1200 49W-840-ASY Oprawa pyłoszczelna LED | 550 | Jednolitość barw [SDCM] | ≤3
28648 | FT1200 49W-840-ASY Oprawa pyłoszczelna LED | 2150 | Współczynnik oddawania barw Ra | 80
28648 | FT1200 49W-840-ASY Oprawa pyłoszczelna LED | 1980 | Trwałość [h] | 50000
28648 | FT1200 49W-840-ASY Oprawa pyłoszczelna LED | 2241 | Współczynnik zachowania strumienia świetlnego na zakończenie nominalnego okresu trwałości | L90B10
28648 | FT1200 49W-840-ASY Oprawa pyłoszczelna LED | 460 | Ilość cykli wł/wył | ≥30000
28648 | FT1200 49W-840-ASY Oprawa pyłoszczelna LED | 580 | Kąt świecenia [°] | X75/Y95
28648 | FT1200 49W-840-ASY Oprawa pyłoszczelna LED | 1740 | Skuteczność świetlna lampy [lm/W] | 133
28648 | FT1200 49W-840-ASY Oprawa pyłoszczelna LED | 2520 | Zakres temperatury otoczenia, na którą może być narażony wyrób [°C] | -25÷35
28648 | FT1200 49W-840-ASY Oprawa pyłoszczelna LED | 3088 | Typ klosza | pryzmatyczny,asymetryczny
28648 | FT1200 49W-840-ASY Oprawa pyłoszczelna LED | 940 | Materiał obudowy | PC
28648 | FT1200 49W-840-ASY Oprawa pyłoszczelna LED | 1670 | Rodzaj przyłącza | kostka samozaciskowa
28648 | FT1200 49W-840-ASY Oprawa pyłoszczelna LED | 2510 | Zakres przekrojów stosowanych przewodów [mm2] | 1,5÷2,5
28648 | FT1200 49W-840-ASY Oprawa pyłoszczelna LED | 800 | Maksymalna ilość opraw połączonych przelotowo | 10
28648 | FT1200 49W-840-ASY Oprawa pyłoszczelna LED | 1790 | Stopień IK | 08
28648 | FT1200 49W-840-ASY Oprawa pyłoszczelna LED | 1800 | Stopień IP | 65
28648 | FT1200 49W-840-ASY Oprawa pyłoszczelna LED | 3089 | Kształt | prostokątny
28648 | FT1200 49W-840-ASY Oprawa pyłoszczelna LED | 5051 | Dodatkowe informacje | Produkt wyposażony (CP)
28651 | FTD1200 49W-840-OPL Oprawa pyłoszczelna LED | 690 | Kolor | szary
28651 | FTD1200 49W-840-OPL Oprawa pyłoszczelna LED | 1030 | Miejsce montażu | do nadbudowania na suficie,do nadbudowania na ścianie
28651 | FTD1200 49W-840-OPL Oprawa pyłoszczelna LED | 1040 | Miejsce zastosowania | wewnątrz i na zewnątrz
28651 | FTD1200 49W-840-OPL Oprawa pyłoszczelna LED | 1060 | Minimalna odległość od oświetlanego obiektu | 0,5m
28651 | FTD1200 49W-840-OPL Oprawa pyłoszczelna LED | 1170 | Możliwość łączenia przelotowego opraw | 1
28651 | FTD1200 49W-840-OPL Oprawa pyłoszczelna LED | 1210 | Możliwość współpracy ze ściemniaczem | DALI
28651 | FTD1200 49W-840-OPL Oprawa pyłoszczelna LED | 310 | Długość [mm] | 1180
28651 | FTD1200 49W-840-OPL Oprawa pyłoszczelna LED | 1880 | Szerokość [mm] | 80
28651 | FTD1200 49W-840-OPL Oprawa pyłoszczelna LED | 2410 | Wysokość [mm] | 70
28651 | FTD1200 49W-840-OPL Oprawa pyłoszczelna LED | 2610 | Zintegrowane źródło światła LED | 1
28651 | FTD1200 49W-840-OPL Oprawa pyłoszczelna LED | 1300 | Napięcie znamionowe [V] | 220-240 AC
28651 | FTD1200 49W-840-OPL Oprawa pyłoszczelna LED | 270 | Częstotliwość znamionowa [Hz] | 50
28651 | FTD1200 49W-840-OPL Oprawa pyłoszczelna LED | 1110 | Moc maksymalna [W] | 49
28651 | FTD1200 49W-840-OPL Oprawa pyłoszczelna LED | 650 | Klasa ochronności przed porażeniem elektrycznym | I
28651 | FTD1200 49W-840-OPL Oprawa pyłoszczelna LED | 930 | Materiał klosza | PC
28651 | FTD1200 49W-840-OPL Oprawa pyłoszczelna LED | 1640 | Rodzaj diody | LED SMD
28651 | FTD1200 49W-840-OPL Oprawa pyłoszczelna LED | 1830 | Strumień świetlny oprawy [lm] | 6200
28651 | FTD1200 49W-840-OPL Oprawa pyłoszczelna LED | 40 | Barwa światła | biała
28651 | FTD1200 49W-840-OPL Oprawa pyłoszczelna LED | 1930 | Temperatura barwowa [K] | 4000
28651 | FTD1200 49W-840-OPL Oprawa pyłoszczelna LED | 550 | Jednolitość barw [SDCM] | ≤3
28651 | FTD1200 49W-840-OPL Oprawa pyłoszczelna LED | 2150 | Współczynnik oddawania barw Ra | 80
28651 | FTD1200 49W-840-OPL Oprawa pyłoszczelna LED | 1980 | Trwałość [h] | 50000
28651 | FTD1200 49W-840-OPL Oprawa pyłoszczelna LED | 2241 | Współczynnik zachowania strumienia świetlnego na zakończenie nominalnego okresu trwałości | L90B10
28651 | FTD1200 49W-840-OPL Oprawa pyłoszczelna LED | 460 | Ilość cykli wł/wył | ≥30000
28651 | FTD1200 49W-840-OPL Oprawa pyłoszczelna LED | 580 | Kąt świecenia [°] | X130/Y110
28651 | FTD1200 49W-840-OPL Oprawa pyłoszczelna LED | 1740 | Skuteczność świetlna lampy [lm/W] | 127
28651 | FTD1200 49W-840-OPL Oprawa pyłoszczelna LED | 2520 | Zakres temperatury otoczenia, na którą może być narażony wyrób [°C] | -25÷35
28651 | FTD1200 49W-840-OPL Oprawa pyłoszczelna LED | 3088 | Typ klosza | opalowy
28651 | FTD1200 49W-840-OPL Oprawa pyłoszczelna LED | 940 | Materiał obudowy | PC
28651 | FTD1200 49W-840-OPL Oprawa pyłoszczelna LED | 1670 | Rodzaj przyłącza | kostka samozaciskowa
28651 | FTD1200 49W-840-OPL Oprawa pyłoszczelna LED | 2510 | Zakres przekrojów stosowanych przewodów [mm2] | 0,5÷2,5
28651 | FTD1200 49W-840-OPL Oprawa pyłoszczelna LED | 800 | Maksymalna ilość opraw połączonych przelotowo | 7
28651 | FTD1200 49W-840-OPL Oprawa pyłoszczelna LED | 1790 | Stopień IK | 08
28651 | FTD1200 49W-840-OPL Oprawa pyłoszczelna LED | 1800 | Stopień IP | 65
28651 | FTD1200 49W-840-OPL Oprawa pyłoszczelna LED | 3089 | Kształt | prostokątny
28651 | FTD1200 49W-840-OPL Oprawa pyłoszczelna LED | 5051 | Dodatkowe informacje | Produkt wyposażony (CP)
28652 | FTD1200 49W-840-RYF Oprawa pyłoszczelna LED | 690 | Kolor | szary
28652 | FTD1200 49W-840-RYF Oprawa pyłoszczelna LED | 1030 | Miejsce montażu | do nadbudowania na suficie,do nadbudowania na ścianie
28652 | FTD1200 49W-840-RYF Oprawa pyłoszczelna LED | 1040 | Miejsce zastosowania | wewnątrz i na zewnątrz
28652 | FTD1200 49W-840-RYF Oprawa pyłoszczelna LED | 1060 | Minimalna odległość od oświetlanego obiektu | 0,5m
28652 | FTD1200 49W-840-RYF Oprawa pyłoszczelna LED | 1170 | Możliwość łączenia przelotowego opraw | 1
28652 | FTD1200 49W-840-RYF Oprawa pyłoszczelna LED | 1210 | Możliwość współpracy ze ściemniaczem | DALI
28652 | FTD1200 49W-840-RYF Oprawa pyłoszczelna LED | 310 | Długość [mm] | 1180
28652 | FTD1200 49W-840-RYF Oprawa pyłoszczelna LED | 1880 | Szerokość [mm] | 80
28652 | FTD1200 49W-840-RYF Oprawa pyłoszczelna LED | 2410 | Wysokość [mm] | 70
28652 | FTD1200 49W-840-RYF Oprawa pyłoszczelna LED | 2610 | Zintegrowane źródło światła LED | 1
28652 | FTD1200 49W-840-RYF Oprawa pyłoszczelna LED | 1300 | Napięcie znamionowe [V] | 220-240 AC
28652 | FTD1200 49W-840-RYF Oprawa pyłoszczelna LED | 270 | Częstotliwość znamionowa [Hz] | 50
28652 | FTD1200 49W-840-RYF Oprawa pyłoszczelna LED | 1110 | Moc maksymalna [W] | 49
28652 | FTD1200 49W-840-RYF Oprawa pyłoszczelna LED | 650 | Klasa ochronności przed porażeniem elektrycznym | I
28652 | FTD1200 49W-840-RYF Oprawa pyłoszczelna LED | 930 | Materiał klosza | PC
28652 | FTD1200 49W-840-RYF Oprawa pyłoszczelna LED | 1640 | Rodzaj diody | LED SMD
28652 | FTD1200 49W-840-RYF Oprawa pyłoszczelna LED | 1830 | Strumień świetlny oprawy [lm] | 6700
28652 | FTD1200 49W-840-RYF Oprawa pyłoszczelna LED | 40 | Barwa światła | biała
28652 | FTD1200 49W-840-RYF Oprawa pyłoszczelna LED | 1930 | Temperatura barwowa [K] | 4000
28652 | FTD1200 49W-840-RYF Oprawa pyłoszczelna LED | 550 | Jednolitość barw [SDCM] | ≤3
28652 | FTD1200 49W-840-RYF Oprawa pyłoszczelna LED | 2150 | Współczynnik oddawania barw Ra | 80
28652 | FTD1200 49W-840-RYF Oprawa pyłoszczelna LED | 1980 | Trwałość [h] | 50000
28652 | FTD1200 49W-840-RYF Oprawa pyłoszczelna LED | 2241 | Współczynnik zachowania strumienia świetlnego na zakończenie nominalnego okresu trwałości | L90B10
28652 | FTD1200 49W-840-RYF Oprawa pyłoszczelna LED | 460 | Ilość cykli wł/wył | ≥30000
28652 | FTD1200 49W-840-RYF Oprawa pyłoszczelna LED | 580 | Kąt świecenia [°] | X115/Y105
28652 | FTD1200 49W-840-RYF Oprawa pyłoszczelna LED | 1740 | Skuteczność świetlna lampy [lm/W] | 137
28652 | FTD1200 49W-840-RYF Oprawa pyłoszczelna LED | 2520 | Zakres temperatury otoczenia, na którą może być narażony wyrób [°C] | -25÷35
28652 | FTD1200 49W-840-RYF Oprawa pyłoszczelna LED | 3088 | Typ klosza | ryflowany
28652 | FTD1200 49W-840-RYF Oprawa pyłoszczelna LED | 940 | Materiał obudowy | PC
28652 | FTD1200 49W-840-RYF Oprawa pyłoszczelna LED | 1670 | Rodzaj przyłącza | kostka samozaciskowa
28652 | FTD1200 49W-840-RYF Oprawa pyłoszczelna LED | 2510 | Zakres przekrojów stosowanych przewodów [mm2] | 0,5÷2,5
28652 | FTD1200 49W-840-RYF Oprawa pyłoszczelna LED | 800 | Maksymalna ilość opraw połączonych przelotowo | 7
28652 | FTD1200 49W-840-RYF Oprawa pyłoszczelna LED | 1790 | Stopień IK | 08
28652 | FTD1200 49W-840-RYF Oprawa pyłoszczelna LED | 1800 | Stopień IP | 65
28652 | FTD1200 49W-840-RYF Oprawa pyłoszczelna LED | 3089 | Kształt | prostokątny
28652 | FTD1200 49W-840-RYF Oprawa pyłoszczelna LED | 5051 | Dodatkowe informacje | Produkt wyposażony (CP)
28654 | FTD1200 49W-840-INT Oprawa pyłoszczelna LED | 690 | Kolor | szary
28654 | FTD1200 49W-840-INT Oprawa pyłoszczelna LED | 1030 | Miejsce montażu | do nadbudowania na suficie,do nadbudowania na ścianie
28654 | FTD1200 49W-840-INT Oprawa pyłoszczelna LED | 1040 | Miejsce zastosowania | wewnątrz i na zewnątrz
28654 | FTD1200 49W-840-INT Oprawa pyłoszczelna LED | 1060 | Minimalna odległość od oświetlanego obiektu | 0,5m
28654 | FTD1200 49W-840-INT Oprawa pyłoszczelna LED | 1170 | Możliwość łączenia przelotowego opraw | 1
28654 | FTD1200 49W-840-INT Oprawa pyłoszczelna LED | 1210 | Możliwość współpracy ze ściemniaczem | DALI
28654 | FTD1200 49W-840-INT Oprawa pyłoszczelna LED | 310 | Długość [mm] | 1180
28654 | FTD1200 49W-840-INT Oprawa pyłoszczelna LED | 1880 | Szerokość [mm] | 80
28654 | FTD1200 49W-840-INT Oprawa pyłoszczelna LED | 2410 | Wysokość [mm] | 70
28654 | FTD1200 49W-840-INT Oprawa pyłoszczelna LED | 2610 | Zintegrowane źródło światła LED | 1
28654 | FTD1200 49W-840-INT Oprawa pyłoszczelna LED | 1300 | Napięcie znamionowe [V] | 220-240 AC
28654 | FTD1200 49W-840-INT Oprawa pyłoszczelna LED | 270 | Częstotliwość znamionowa [Hz] | 50
28654 | FTD1200 49W-840-INT Oprawa pyłoszczelna LED | 1110 | Moc maksymalna [W] | 49
28654 | FTD1200 49W-840-INT Oprawa pyłoszczelna LED | 650 | Klasa ochronności przed porażeniem elektrycznym | I
28654 | FTD1200 49W-840-INT Oprawa pyłoszczelna LED | 930 | Materiał klosza | PC
28654 | FTD1200 49W-840-INT Oprawa pyłoszczelna LED | 1640 | Rodzaj diody | LED SMD
28654 | FTD1200 49W-840-INT Oprawa pyłoszczelna LED | 1830 | Strumień świetlny oprawy [lm] | 6500
28654 | FTD1200 49W-840-INT Oprawa pyłoszczelna LED | 40 | Barwa światła | biała
28654 | FTD1200 49W-840-INT Oprawa pyłoszczelna LED | 1930 | Temperatura barwowa [K] | 4000
28654 | FTD1200 49W-840-INT Oprawa pyłoszczelna LED | 550 | Jednolitość barw [SDCM] | ≤3
28654 | FTD1200 49W-840-INT Oprawa pyłoszczelna LED | 2150 | Współczynnik oddawania barw Ra | 80
28654 | FTD1200 49W-840-INT Oprawa pyłoszczelna LED | 1980 | Trwałość [h] | 50000
28654 | FTD1200 49W-840-INT Oprawa pyłoszczelna LED | 2241 | Współczynnik zachowania strumienia świetlnego na zakończenie nominalnego okresu trwałości | L90B10
28654 | FTD1200 49W-840-INT Oprawa pyłoszczelna LED | 460 | Ilość cykli wł/wył | ≥30000
28654 | FTD1200 49W-840-INT Oprawa pyłoszczelna LED | 580 | Kąt świecenia [°] | X70/Y95
28654 | FTD1200 49W-840-INT Oprawa pyłoszczelna LED | 1740 | Skuteczność świetlna lampy [lm/W] | 133
28654 | FTD1200 49W-840-INT Oprawa pyłoszczelna LED | 2520 | Zakres temperatury otoczenia, na którą może być narażony wyrób [°C] | -25÷35
28654 | FTD1200 49W-840-INT Oprawa pyłoszczelna LED | 3088 | Typ klosza | pryzmatyczny,wąskostrumieniowy
28654 | FTD1200 49W-840-INT Oprawa pyłoszczelna LED | 940 | Materiał obudowy | PC
28654 | FTD1200 49W-840-INT Oprawa pyłoszczelna LED | 1670 | Rodzaj przyłącza | kostka samozaciskowa
28654 | FTD1200 49W-840-INT Oprawa pyłoszczelna LED | 2510 | Zakres przekrojów stosowanych przewodów [mm2] | 0,5÷2,5
28654 | FTD1200 49W-840-INT Oprawa pyłoszczelna LED | 800 | Maksymalna ilość opraw połączonych przelotowo | 7
28654 | FTD1200 49W-840-INT Oprawa pyłoszczelna LED | 1790 | Stopień IK | 08
28654 | FTD1200 49W-840-INT Oprawa pyłoszczelna LED | 1800 | Stopień IP | 65
28654 | FTD1200 49W-840-INT Oprawa pyłoszczelna LED | 3089 | Kształt | prostokątny
28654 | FTD1200 49W-840-INT Oprawa pyłoszczelna LED | 5051 | Dodatkowe informacje | Produkt wyposażony (CP)
28655 | FTD1200 49W-840-ASY Oprawa pyłoszczelna LED | 690 | Kolor | szary
28655 | FTD1200 49W-840-ASY Oprawa pyłoszczelna LED | 1030 | Miejsce montażu | do nadbudowania na suficie,do nadbudowania na ścianie
28655 | FTD1200 49W-840-ASY Oprawa pyłoszczelna LED | 1040 | Miejsce zastosowania | wewnątrz i na zewnątrz
28655 | FTD1200 49W-840-ASY Oprawa pyłoszczelna LED | 1060 | Minimalna odległość od oświetlanego obiektu | 0,5m
28655 | FTD1200 49W-840-ASY Oprawa pyłoszczelna LED | 1170 | Możliwość łączenia przelotowego opraw | 1
28655 | FTD1200 49W-840-ASY Oprawa pyłoszczelna LED | 1210 | Możliwość współpracy ze ściemniaczem | DALI
28655 | FTD1200 49W-840-ASY Oprawa pyłoszczelna LED | 310 | Długość [mm] | 1180
28655 | FTD1200 49W-840-ASY Oprawa pyłoszczelna LED | 1880 | Szerokość [mm] | 80
28655 | FTD1200 49W-840-ASY Oprawa pyłoszczelna LED | 2410 | Wysokość [mm] | 70
28655 | FTD1200 49W-840-ASY Oprawa pyłoszczelna LED | 2610 | Zintegrowane źródło światła LED | 1
28655 | FTD1200 49W-840-ASY Oprawa pyłoszczelna LED | 1300 | Napięcie znamionowe [V] | 220-240 AC
28655 | FTD1200 49W-840-ASY Oprawa pyłoszczelna LED | 270 | Częstotliwość znamionowa [Hz] | 50
28655 | FTD1200 49W-840-ASY Oprawa pyłoszczelna LED | 1110 | Moc maksymalna [W] | 49
28655 | FTD1200 49W-840-ASY Oprawa pyłoszczelna LED | 650 | Klasa ochronności przed porażeniem elektrycznym | I
28655 | FTD1200 49W-840-ASY Oprawa pyłoszczelna LED | 930 | Materiał klosza | PC
28655 | FTD1200 49W-840-ASY Oprawa pyłoszczelna LED | 1640 | Rodzaj diody | LED SMD
28655 | FTD1200 49W-840-ASY Oprawa pyłoszczelna LED | 1830 | Strumień świetlny oprawy [lm] | 6500
28655 | FTD1200 49W-840-ASY Oprawa pyłoszczelna LED | 40 | Barwa światła | biała
28655 | FTD1200 49W-840-ASY Oprawa pyłoszczelna LED | 1930 | Temperatura barwowa [K] | 4000
28655 | FTD1200 49W-840-ASY Oprawa pyłoszczelna LED | 550 | Jednolitość barw [SDCM] | ≤3
28655 | FTD1200 49W-840-ASY Oprawa pyłoszczelna LED | 2150 | Współczynnik oddawania barw Ra | 80
28655 | FTD1200 49W-840-ASY Oprawa pyłoszczelna LED | 1980 | Trwałość [h] | 50000
28655 | FTD1200 49W-840-ASY Oprawa pyłoszczelna LED | 2241 | Współczynnik zachowania strumienia świetlnego na zakończenie nominalnego okresu trwałości | L90B10
28655 | FTD1200 49W-840-ASY Oprawa pyłoszczelna LED | 460 | Ilość cykli wł/wył | ≥30000
28655 | FTD1200 49W-840-ASY Oprawa pyłoszczelna LED | 580 | Kąt świecenia [°] | X75/Y95
28655 | FTD1200 49W-840-ASY Oprawa pyłoszczelna LED | 1740 | Skuteczność świetlna lampy [lm/W] | 133
28655 | FTD1200 49W-840-ASY Oprawa pyłoszczelna LED | 2520 | Zakres temperatury otoczenia, na którą może być narażony wyrób [°C] | -25÷35
28655 | FTD1200 49W-840-ASY Oprawa pyłoszczelna LED | 3088 | Typ klosza | pryzmatyczny,asymetryczny
28655 | FTD1200 49W-840-ASY Oprawa pyłoszczelna LED | 940 | Materiał obudowy | PC
28655 | FTD1200 49W-840-ASY Oprawa pyłoszczelna LED | 1670 | Rodzaj przyłącza | kostka samozaciskowa
28655 | FTD1200 49W-840-ASY Oprawa pyłoszczelna LED | 2510 | Zakres przekrojów stosowanych przewodów [mm2] | 0,5÷2,5
28655 | FTD1200 49W-840-ASY Oprawa pyłoszczelna LED | 800 | Maksymalna ilość opraw połączonych przelotowo | 7
28655 | FTD1200 49W-840-ASY Oprawa pyłoszczelna LED | 1790 | Stopień IK | 08
28655 | FTD1200 49W-840-ASY Oprawa pyłoszczelna LED | 1800 | Stopień IP | 65
28655 | FTD1200 49W-840-ASY Oprawa pyłoszczelna LED | 3089 | Kształt | prostokątny
28655 | FTD1200 49W-840-ASY Oprawa pyłoszczelna LED | 5051 | Dodatkowe informacje | Produkt wyposażony (CP)
28658 | FTD1500 55W-840-OPL Oprawa pyłoszczelna LED | 690 | Kolor | szary
28658 | FTD1500 55W-840-OPL Oprawa pyłoszczelna LED | 1030 | Miejsce montażu | do nadbudowania na suficie,do nadbudowania na ścianie
28658 | FTD1500 55W-840-OPL Oprawa pyłoszczelna LED | 1040 | Miejsce zastosowania | wewnątrz i na zewnątrz
28658 | FTD1500 55W-840-OPL Oprawa pyłoszczelna LED | 1060 | Minimalna odległość od oświetlanego obiektu | 0,5m
28658 | FTD1500 55W-840-OPL Oprawa pyłoszczelna LED | 1170 | Możliwość łączenia przelotowego opraw | 1
28658 | FTD1500 55W-840-OPL Oprawa pyłoszczelna LED | 1210 | Możliwość współpracy ze ściemniaczem | DALI
28658 | FTD1500 55W-840-OPL Oprawa pyłoszczelna LED | 310 | Długość [mm] | 1480
28658 | FTD1500 55W-840-OPL Oprawa pyłoszczelna LED | 1880 | Szerokość [mm] | 80
28658 | FTD1500 55W-840-OPL Oprawa pyłoszczelna LED | 2410 | Wysokość [mm] | 70
28658 | FTD1500 55W-840-OPL Oprawa pyłoszczelna LED | 2610 | Zintegrowane źródło światła LED | 1
28658 | FTD1500 55W-840-OPL Oprawa pyłoszczelna LED | 1300 | Napięcie znamionowe [V] | 220-240 AC
28658 | FTD1500 55W-840-OPL Oprawa pyłoszczelna LED | 270 | Częstotliwość znamionowa [Hz] | 50
28658 | FTD1500 55W-840-OPL Oprawa pyłoszczelna LED | 1110 | Moc maksymalna [W] | 55
28658 | FTD1500 55W-840-OPL Oprawa pyłoszczelna LED | 650 | Klasa ochronności przed porażeniem elektrycznym | I
28658 | FTD1500 55W-840-OPL Oprawa pyłoszczelna LED | 930 | Materiał klosza | PC
28658 | FTD1500 55W-840-OPL Oprawa pyłoszczelna LED | 1640 | Rodzaj diody | LED SMD
28658 | FTD1500 55W-840-OPL Oprawa pyłoszczelna LED | 1830 | Strumień świetlny oprawy [lm] | 7500
28658 | FTD1500 55W-840-OPL Oprawa pyłoszczelna LED | 40 | Barwa światła | biała
28658 | FTD1500 55W-840-OPL Oprawa pyłoszczelna LED | 1930 | Temperatura barwowa [K] | 4000
28658 | FTD1500 55W-840-OPL Oprawa pyłoszczelna LED | 550 | Jednolitość barw [SDCM] | ≤3
28658 | FTD1500 55W-840-OPL Oprawa pyłoszczelna LED | 2150 | Współczynnik oddawania barw Ra | 80
28658 | FTD1500 55W-840-OPL Oprawa pyłoszczelna LED | 1980 | Trwałość [h] | 50000
28658 | FTD1500 55W-840-OPL Oprawa pyłoszczelna LED | 2241 | Współczynnik zachowania strumienia świetlnego na zakończenie nominalnego okresu trwałości | L90B10
28658 | FTD1500 55W-840-OPL Oprawa pyłoszczelna LED | 460 | Ilość cykli wł/wył | ≥30000
28658 | FTD1500 55W-840-OPL Oprawa pyłoszczelna LED | 580 | Kąt świecenia [°] | X130/Y110
28658 | FTD1500 55W-840-OPL Oprawa pyłoszczelna LED | 1740 | Skuteczność świetlna lampy [lm/W] | 136
28658 | FTD1500 55W-840-OPL Oprawa pyłoszczelna LED | 2520 | Zakres temperatury otoczenia, na którą może być narażony wyrób [°C] | -25÷35
28658 | FTD1500 55W-840-OPL Oprawa pyłoszczelna LED | 3088 | Typ klosza | opalowy
28658 | FTD1500 55W-840-OPL Oprawa pyłoszczelna LED | 940 | Materiał obudowy | PC
28658 | FTD1500 55W-840-OPL Oprawa pyłoszczelna LED | 1670 | Rodzaj przyłącza | kostka samozaciskowa
28658 | FTD1500 55W-840-OPL Oprawa pyłoszczelna LED | 2510 | Zakres przekrojów stosowanych przewodów [mm2] | 0,5÷2,5
28658 | FTD1500 55W-840-OPL Oprawa pyłoszczelna LED | 800 | Maksymalna ilość opraw połączonych przelotowo | 7
28658 | FTD1500 55W-840-OPL Oprawa pyłoszczelna LED | 1790 | Stopień IK | 08
28658 | FTD1500 55W-840-OPL Oprawa pyłoszczelna LED | 1800 | Stopień IP | 65
28658 | FTD1500 55W-840-OPL Oprawa pyłoszczelna LED | 3089 | Kształt | prostokątny
28658 | FTD1500 55W-840-OPL Oprawa pyłoszczelna LED | 5051 | Dodatkowe informacje | Produkt wyposażony (CP)
28659 | FT1500 55W-840-RYF Oprawa pyłoszczelna LED | 690 | Kolor | szary
28659 | FT1500 55W-840-RYF Oprawa pyłoszczelna LED | 1030 | Miejsce montażu | do nadbudowania na suficie,do nadbudowania na ścianie
28659 | FT1500 55W-840-RYF Oprawa pyłoszczelna LED | 1040 | Miejsce zastosowania | wewnątrz i na zewnątrz
28659 | FT1500 55W-840-RYF Oprawa pyłoszczelna LED | 1060 | Minimalna odległość od oświetlanego obiektu | 0,5m
28659 | FT1500 55W-840-RYF Oprawa pyłoszczelna LED | 1170 | Możliwość łączenia przelotowego opraw | 1
28659 | FT1500 55W-840-RYF Oprawa pyłoszczelna LED | 1210 | Możliwość współpracy ze ściemniaczem | nie
28659 | FT1500 55W-840-RYF Oprawa pyłoszczelna LED | 310 | Długość [mm] | 1480
28659 | FT1500 55W-840-RYF Oprawa pyłoszczelna LED | 1880 | Szerokość [mm] | 80
28659 | FT1500 55W-840-RYF Oprawa pyłoszczelna LED | 2410 | Wysokość [mm] | 70
28659 | FT1500 55W-840-RYF Oprawa pyłoszczelna LED | 2610 | Zintegrowane źródło światła LED | 1
28659 | FT1500 55W-840-RYF Oprawa pyłoszczelna LED | 1300 | Napięcie znamionowe [V] | 220-240 AC
28659 | FT1500 55W-840-RYF Oprawa pyłoszczelna LED | 270 | Częstotliwość znamionowa [Hz] | 50
28659 | FT1500 55W-840-RYF Oprawa pyłoszczelna LED | 1110 | Moc maksymalna [W] | 55
28659 | FT1500 55W-840-RYF Oprawa pyłoszczelna LED | 650 | Klasa ochronności przed porażeniem elektrycznym | I
28659 | FT1500 55W-840-RYF Oprawa pyłoszczelna LED | 930 | Materiał klosza | PC
28659 | FT1500 55W-840-RYF Oprawa pyłoszczelna LED | 1640 | Rodzaj diody | LED SMD
28659 | FT1500 55W-840-RYF Oprawa pyłoszczelna LED | 1830 | Strumień świetlny oprawy [lm] | 8150
28659 | FT1500 55W-840-RYF Oprawa pyłoszczelna LED | 40 | Barwa światła | biała
28659 | FT1500 55W-840-RYF Oprawa pyłoszczelna LED | 1930 | Temperatura barwowa [K] | 4000
28659 | FT1500 55W-840-RYF Oprawa pyłoszczelna LED | 550 | Jednolitość barw [SDCM] | ≤3
28659 | FT1500 55W-840-RYF Oprawa pyłoszczelna LED | 2150 | Współczynnik oddawania barw Ra | 80
28659 | FT1500 55W-840-RYF Oprawa pyłoszczelna LED | 1980 | Trwałość [h] | 50000
28659 | FT1500 55W-840-RYF Oprawa pyłoszczelna LED | 2241 | Współczynnik zachowania strumienia świetlnego na zakończenie nominalnego okresu trwałości | L90B10
28659 | FT1500 55W-840-RYF Oprawa pyłoszczelna LED | 460 | Ilość cykli wł/wył | ≥30000
28659 | FT1500 55W-840-RYF Oprawa pyłoszczelna LED | 580 | Kąt świecenia [°] | X115/Y105
28659 | FT1500 55W-840-RYF Oprawa pyłoszczelna LED | 1740 | Skuteczność świetlna lampy [lm/W] | 148
28659 | FT1500 55W-840-RYF Oprawa pyłoszczelna LED | 2520 | Zakres temperatury otoczenia, na którą może być narażony wyrób [°C] | -25÷35
28659 | FT1500 55W-840-RYF Oprawa pyłoszczelna LED | 3088 | Typ klosza | ryflowany
28659 | FT1500 55W-840-RYF Oprawa pyłoszczelna LED | 940 | Materiał obudowy | PC
28659 | FT1500 55W-840-RYF Oprawa pyłoszczelna LED | 1670 | Rodzaj przyłącza | kostka samozaciskowa
28659 | FT1500 55W-840-RYF Oprawa pyłoszczelna LED | 2510 | Zakres przekrojów stosowanych przewodów [mm2] | 1,5÷2,5
28659 | FT1500 55W-840-RYF Oprawa pyłoszczelna LED | 800 | Maksymalna ilość opraw połączonych przelotowo | 10
28659 | FT1500 55W-840-RYF Oprawa pyłoszczelna LED | 1790 | Stopień IK | 08
28659 | FT1500 55W-840-RYF Oprawa pyłoszczelna LED | 1800 | Stopień IP | 65
28659 | FT1500 55W-840-RYF Oprawa pyłoszczelna LED | 3089 | Kształt | prostokątny
28659 | FT1500 55W-840-RYF Oprawa pyłoszczelna LED | 5051 | Dodatkowe informacje | Produkt wyposażony (CP)
28661 | FT1500 55W-840-INT Oprawa pyłoszczelna LED | 690 | Kolor | szary
28661 | FT1500 55W-840-INT Oprawa pyłoszczelna LED | 1030 | Miejsce montażu | do nadbudowania na suficie,do nadbudowania na ścianie
28661 | FT1500 55W-840-INT Oprawa pyłoszczelna LED | 1040 | Miejsce zastosowania | wewnątrz i na zewnątrz
28661 | FT1500 55W-840-INT Oprawa pyłoszczelna LED | 1060 | Minimalna odległość od oświetlanego obiektu | 0,5m
28661 | FT1500 55W-840-INT Oprawa pyłoszczelna LED | 1170 | Możliwość łączenia przelotowego opraw | 1
28661 | FT1500 55W-840-INT Oprawa pyłoszczelna LED | 1210 | Możliwość współpracy ze ściemniaczem | nie
28661 | FT1500 55W-840-INT Oprawa pyłoszczelna LED | 310 | Długość [mm] | 1480
28661 | FT1500 55W-840-INT Oprawa pyłoszczelna LED | 1880 | Szerokość [mm] | 80
28661 | FT1500 55W-840-INT Oprawa pyłoszczelna LED | 2410 | Wysokość [mm] | 70
28661 | FT1500 55W-840-INT Oprawa pyłoszczelna LED | 2610 | Zintegrowane źródło światła LED | 1
28661 | FT1500 55W-840-INT Oprawa pyłoszczelna LED | 1300 | Napięcie znamionowe [V] | 220-240 AC
28661 | FT1500 55W-840-INT Oprawa pyłoszczelna LED | 270 | Częstotliwość znamionowa [Hz] | 50
28661 | FT1500 55W-840-INT Oprawa pyłoszczelna LED | 1110 | Moc maksymalna [W] | 55
28661 | FT1500 55W-840-INT Oprawa pyłoszczelna LED | 650 | Klasa ochronności przed porażeniem elektrycznym | I
28661 | FT1500 55W-840-INT Oprawa pyłoszczelna LED | 930 | Materiał klosza | PC
28661 | FT1500 55W-840-INT Oprawa pyłoszczelna LED | 1640 | Rodzaj diody | LED SMD
28661 | FT1500 55W-840-INT Oprawa pyłoszczelna LED | 1830 | Strumień świetlny oprawy [lm] | 7900
28661 | FT1500 55W-840-INT Oprawa pyłoszczelna LED | 40 | Barwa światła | biała
28661 | FT1500 55W-840-INT Oprawa pyłoszczelna LED | 1930 | Temperatura barwowa [K] | 4000
28661 | FT1500 55W-840-INT Oprawa pyłoszczelna LED | 550 | Jednolitość barw [SDCM] | ≤3
28661 | FT1500 55W-840-INT Oprawa pyłoszczelna LED | 2150 | Współczynnik oddawania barw Ra | 80
28661 | FT1500 55W-840-INT Oprawa pyłoszczelna LED | 1980 | Trwałość [h] | 50000
28661 | FT1500 55W-840-INT Oprawa pyłoszczelna LED | 2241 | Współczynnik zachowania strumienia świetlnego na zakończenie nominalnego okresu trwałości | L90B10
28661 | FT1500 55W-840-INT Oprawa pyłoszczelna LED | 460 | Ilość cykli wł/wył | ≥30000
28661 | FT1500 55W-840-INT Oprawa pyłoszczelna LED | 580 | Kąt świecenia [°] | X70/Y95
28661 | FT1500 55W-840-INT Oprawa pyłoszczelna LED | 1740 | Skuteczność świetlna lampy [lm/W] | 144
28661 | FT1500 55W-840-INT Oprawa pyłoszczelna LED | 2520 | Zakres temperatury otoczenia, na którą może być narażony wyrób [°C] | -25÷35
28661 | FT1500 55W-840-INT Oprawa pyłoszczelna LED | 3088 | Typ klosza | pryzmatyczny,wąskostrumieniowy
28661 | FT1500 55W-840-INT Oprawa pyłoszczelna LED | 940 | Materiał obudowy | PC
28661 | FT1500 55W-840-INT Oprawa pyłoszczelna LED | 1670 | Rodzaj przyłącza | kostka samozaciskowa
28661 | FT1500 55W-840-INT Oprawa pyłoszczelna LED | 2510 | Zakres przekrojów stosowanych przewodów [mm2] | 1,5÷2,5
28661 | FT1500 55W-840-INT Oprawa pyłoszczelna LED | 800 | Maksymalna ilość opraw połączonych przelotowo | 10
28661 | FT1500 55W-840-INT Oprawa pyłoszczelna LED | 1790 | Stopień IK | 08
28661 | FT1500 55W-840-INT Oprawa pyłoszczelna LED | 1800 | Stopień IP | 65
28661 | FT1500 55W-840-INT Oprawa pyłoszczelna LED | 3089 | Kształt | prostokątny
28661 | FT1500 55W-840-INT Oprawa pyłoszczelna LED | 5051 | Dodatkowe informacje | Produkt wyposażony (CP)
28662 | FT1500 55W-840-ASY Oprawa pyłoszczelna LED | 690 | Kolor | szary
28662 | FT1500 55W-840-ASY Oprawa pyłoszczelna LED | 1030 | Miejsce montażu | do nadbudowania na suficie,do nadbudowania na ścianie
28662 | FT1500 55W-840-ASY Oprawa pyłoszczelna LED | 1040 | Miejsce zastosowania | wewnątrz i na zewnątrz
28662 | FT1500 55W-840-ASY Oprawa pyłoszczelna LED | 1060 | Minimalna odległość od oświetlanego obiektu | 0,5m
28662 | FT1500 55W-840-ASY Oprawa pyłoszczelna LED | 1170 | Możliwość łączenia przelotowego opraw | 1
28662 | FT1500 55W-840-ASY Oprawa pyłoszczelna LED | 1210 | Możliwość współpracy ze ściemniaczem | nie
28662 | FT1500 55W-840-ASY Oprawa pyłoszczelna LED | 310 | Długość [mm] | 1480
28662 | FT1500 55W-840-ASY Oprawa pyłoszczelna LED | 1880 | Szerokość [mm] | 80
28662 | FT1500 55W-840-ASY Oprawa pyłoszczelna LED | 2410 | Wysokość [mm] | 70
28662 | FT1500 55W-840-ASY Oprawa pyłoszczelna LED | 2610 | Zintegrowane źródło światła LED | 1
28662 | FT1500 55W-840-ASY Oprawa pyłoszczelna LED | 1300 | Napięcie znamionowe [V] | 220-240 AC
28662 | FT1500 55W-840-ASY Oprawa pyłoszczelna LED | 270 | Częstotliwość znamionowa [Hz] | 50
28662 | FT1500 55W-840-ASY Oprawa pyłoszczelna LED | 1110 | Moc maksymalna [W] | 55
28662 | FT1500 55W-840-ASY Oprawa pyłoszczelna LED | 650 | Klasa ochronności przed porażeniem elektrycznym | I
28662 | FT1500 55W-840-ASY Oprawa pyłoszczelna LED | 930 | Materiał klosza | PC
28662 | FT1500 55W-840-ASY Oprawa pyłoszczelna LED | 1640 | Rodzaj diody | LED SMD
28662 | FT1500 55W-840-ASY Oprawa pyłoszczelna LED | 1830 | Strumień świetlny oprawy [lm] | 7900
28662 | FT1500 55W-840-ASY Oprawa pyłoszczelna LED | 40 | Barwa światła | biała
28662 | FT1500 55W-840-ASY Oprawa pyłoszczelna LED | 1930 | Temperatura barwowa [K] | 4000
28662 | FT1500 55W-840-ASY Oprawa pyłoszczelna LED | 550 | Jednolitość barw [SDCM] | ≤3
28662 | FT1500 55W-840-ASY Oprawa pyłoszczelna LED | 2150 | Współczynnik oddawania barw Ra | 80
28662 | FT1500 55W-840-ASY Oprawa pyłoszczelna LED | 1980 | Trwałość [h] | 50000
28662 | FT1500 55W-840-ASY Oprawa pyłoszczelna LED | 2241 | Współczynnik zachowania strumienia świetlnego na zakończenie nominalnego okresu trwałości | L90B10
28662 | FT1500 55W-840-ASY Oprawa pyłoszczelna LED | 460 | Ilość cykli wł/wył | ≥30000
28662 | FT1500 55W-840-ASY Oprawa pyłoszczelna LED | 580 | Kąt świecenia [°] | X75/Y95
28662 | FT1500 55W-840-ASY Oprawa pyłoszczelna LED | 1740 | Skuteczność świetlna lampy [lm/W] | 144
28662 | FT1500 55W-840-ASY Oprawa pyłoszczelna LED | 2520 | Zakres temperatury otoczenia, na którą może być narażony wyrób [°C] | -25÷35
28662 | FT1500 55W-840-ASY Oprawa pyłoszczelna LED | 3088 | Typ klosza | pryzmatyczny,asymetryczny
28662 | FT1500 55W-840-ASY Oprawa pyłoszczelna LED | 940 | Materiał obudowy | PC
28662 | FT1500 55W-840-ASY Oprawa pyłoszczelna LED | 1670 | Rodzaj przyłącza | kostka samozaciskowa
28662 | FT1500 55W-840-ASY Oprawa pyłoszczelna LED | 2510 | Zakres przekrojów stosowanych przewodów [mm2] | 1,5÷2,5
28662 | FT1500 55W-840-ASY Oprawa pyłoszczelna LED | 800 | Maksymalna ilość opraw połączonych przelotowo | 10
28662 | FT1500 55W-840-ASY Oprawa pyłoszczelna LED | 1790 | Stopień IK | 08
28662 | FT1500 55W-840-ASY Oprawa pyłoszczelna LED | 1800 | Stopień IP | 65
28662 | FT1500 55W-840-ASY Oprawa pyłoszczelna LED | 3089 | Kształt | prostokątny
28662 | FT1500 55W-840-ASY Oprawa pyłoszczelna LED | 5051 | Dodatkowe informacje | Produkt wyposażony (CP)
28665 | FT1500 55W-840-OPL Oprawa pyłoszczelna LED | 690 | Kolor | szary
28665 | FT1500 55W-840-OPL Oprawa pyłoszczelna LED | 1030 | Miejsce montażu | do nadbudowania na suficie,do nadbudowania na ścianie
28665 | FT1500 55W-840-OPL Oprawa pyłoszczelna LED | 1040 | Miejsce zastosowania | wewnątrz i na zewnątrz
28665 | FT1500 55W-840-OPL Oprawa pyłoszczelna LED | 1060 | Minimalna odległość od oświetlanego obiektu | 0,5m
28665 | FT1500 55W-840-OPL Oprawa pyłoszczelna LED | 1170 | Możliwość łączenia przelotowego opraw | 1
28665 | FT1500 55W-840-OPL Oprawa pyłoszczelna LED | 1210 | Możliwość współpracy ze ściemniaczem | nie
28665 | FT1500 55W-840-OPL Oprawa pyłoszczelna LED | 310 | Długość [mm] | 1480
28665 | FT1500 55W-840-OPL Oprawa pyłoszczelna LED | 1880 | Szerokość [mm] | 80
28665 | FT1500 55W-840-OPL Oprawa pyłoszczelna LED | 2410 | Wysokość [mm] | 70
28665 | FT1500 55W-840-OPL Oprawa pyłoszczelna LED | 2610 | Zintegrowane źródło światła LED | 1
28665 | FT1500 55W-840-OPL Oprawa pyłoszczelna LED | 1300 | Napięcie znamionowe [V] | 220-240 AC
28665 | FT1500 55W-840-OPL Oprawa pyłoszczelna LED | 270 | Częstotliwość znamionowa [Hz] | 50
28665 | FT1500 55W-840-OPL Oprawa pyłoszczelna LED | 1110 | Moc maksymalna [W] | 55
28665 | FT1500 55W-840-OPL Oprawa pyłoszczelna LED | 650 | Klasa ochronności przed porażeniem elektrycznym | I
28665 | FT1500 55W-840-OPL Oprawa pyłoszczelna LED | 930 | Materiał klosza | PC
28665 | FT1500 55W-840-OPL Oprawa pyłoszczelna LED | 1640 | Rodzaj diody | LED SMD
28665 | FT1500 55W-840-OPL Oprawa pyłoszczelna LED | 1830 | Strumień świetlny oprawy [lm] | 7500
28665 | FT1500 55W-840-OPL Oprawa pyłoszczelna LED | 40 | Barwa światła | biała
28665 | FT1500 55W-840-OPL Oprawa pyłoszczelna LED | 1930 | Temperatura barwowa [K] | 4000
28665 | FT1500 55W-840-OPL Oprawa pyłoszczelna LED | 550 | Jednolitość barw [SDCM] | ≤3
28665 | FT1500 55W-840-OPL Oprawa pyłoszczelna LED | 2150 | Współczynnik oddawania barw Ra | 80
28665 | FT1500 55W-840-OPL Oprawa pyłoszczelna LED | 1980 | Trwałość [h] | 50000
28665 | FT1500 55W-840-OPL Oprawa pyłoszczelna LED | 2241 | Współczynnik zachowania strumienia świetlnego na zakończenie nominalnego okresu trwałości | L90B10
28665 | FT1500 55W-840-OPL Oprawa pyłoszczelna LED | 460 | Ilość cykli wł/wył | ≥30000
28665 | FT1500 55W-840-OPL Oprawa pyłoszczelna LED | 580 | Kąt świecenia [°] | X130/Y110
28665 | FT1500 55W-840-OPL Oprawa pyłoszczelna LED | 1740 | Skuteczność świetlna lampy [lm/W] | 136
28665 | FT1500 55W-840-OPL Oprawa pyłoszczelna LED | 2520 | Zakres temperatury otoczenia, na którą może być narażony wyrób [°C] | -25÷35
28665 | FT1500 55W-840-OPL Oprawa pyłoszczelna LED | 3088 | Typ klosza | opalowy
28665 | FT1500 55W-840-OPL Oprawa pyłoszczelna LED | 940 | Materiał obudowy | PC
28665 | FT1500 55W-840-OPL Oprawa pyłoszczelna LED | 1670 | Rodzaj przyłącza | kostka samozaciskowa
28665 | FT1500 55W-840-OPL Oprawa pyłoszczelna LED | 2510 | Zakres przekrojów stosowanych przewodów [mm2] | 1,5÷2,5
28665 | FT1500 55W-840-OPL Oprawa pyłoszczelna LED | 800 | Maksymalna ilość opraw połączonych przelotowo | 10
28665 | FT1500 55W-840-OPL Oprawa pyłoszczelna LED | 1790 | Stopień IK | 08
28665 | FT1500 55W-840-OPL Oprawa pyłoszczelna LED | 1800 | Stopień IP | 65
28665 | FT1500 55W-840-OPL Oprawa pyłoszczelna LED | 3089 | Kształt | prostokątny
28665 | FT1500 55W-840-OPL Oprawa pyłoszczelna LED | 5051 | Dodatkowe informacje | Produkt wyposażony (CP)
28666 | FTD1500 55W-840-RYF Oprawa pyłoszczelna LED | 690 | Kolor | szary
28666 | FTD1500 55W-840-RYF Oprawa pyłoszczelna LED | 1030 | Miejsce montażu | do nadbudowania na suficie,do nadbudowania na ścianie
28666 | FTD1500 55W-840-RYF Oprawa pyłoszczelna LED | 1040 | Miejsce zastosowania | wewnątrz i na zewnątrz
28666 | FTD1500 55W-840-RYF Oprawa pyłoszczelna LED | 1060 | Minimalna odległość od oświetlanego obiektu | 0,5m
28666 | FTD1500 55W-840-RYF Oprawa pyłoszczelna LED | 1170 | Możliwość łączenia przelotowego opraw | 1
28666 | FTD1500 55W-840-RYF Oprawa pyłoszczelna LED | 1210 | Możliwość współpracy ze ściemniaczem | DALI
28666 | FTD1500 55W-840-RYF Oprawa pyłoszczelna LED | 310 | Długość [mm] | 1480
28666 | FTD1500 55W-840-RYF Oprawa pyłoszczelna LED | 1880 | Szerokość [mm] | 80
28666 | FTD1500 55W-840-RYF Oprawa pyłoszczelna LED | 2410 | Wysokość [mm] | 70
28666 | FTD1500 55W-840-RYF Oprawa pyłoszczelna LED | 2610 | Zintegrowane źródło światła LED | 1
28666 | FTD1500 55W-840-RYF Oprawa pyłoszczelna LED | 1300 | Napięcie znamionowe [V] | 220-240 AC
28666 | FTD1500 55W-840-RYF Oprawa pyłoszczelna LED | 270 | Częstotliwość znamionowa [Hz] | 50
28666 | FTD1500 55W-840-RYF Oprawa pyłoszczelna LED | 1110 | Moc maksymalna [W] | 55
28666 | FTD1500 55W-840-RYF Oprawa pyłoszczelna LED | 650 | Klasa ochronności przed porażeniem elektrycznym | I
28666 | FTD1500 55W-840-RYF Oprawa pyłoszczelna LED | 930 | Materiał klosza | PC
28666 | FTD1500 55W-840-RYF Oprawa pyłoszczelna LED | 1640 | Rodzaj diody | LED SMD
28666 | FTD1500 55W-840-RYF Oprawa pyłoszczelna LED | 1830 | Strumień świetlny oprawy [lm] | 8150
28666 | FTD1500 55W-840-RYF Oprawa pyłoszczelna LED | 40 | Barwa światła | biała
28666 | FTD1500 55W-840-RYF Oprawa pyłoszczelna LED | 1930 | Temperatura barwowa [K] | 4000
28666 | FTD1500 55W-840-RYF Oprawa pyłoszczelna LED | 550 | Jednolitość barw [SDCM] | ≤3
28666 | FTD1500 55W-840-RYF Oprawa pyłoszczelna LED | 2150 | Współczynnik oddawania barw Ra | 80
28666 | FTD1500 55W-840-RYF Oprawa pyłoszczelna LED | 1980 | Trwałość [h] | 50000
28666 | FTD1500 55W-840-RYF Oprawa pyłoszczelna LED | 2241 | Współczynnik zachowania strumienia świetlnego na zakończenie nominalnego okresu trwałości | L90B10
28666 | FTD1500 55W-840-RYF Oprawa pyłoszczelna LED | 460 | Ilość cykli wł/wył | ≥30000
28666 | FTD1500 55W-840-RYF Oprawa pyłoszczelna LED | 580 | Kąt świecenia [°] | X115/Y105
28666 | FTD1500 55W-840-RYF Oprawa pyłoszczelna LED | 1740 | Skuteczność świetlna lampy [lm/W] | 148
28666 | FTD1500 55W-840-RYF Oprawa pyłoszczelna LED | 2520 | Zakres temperatury otoczenia, na którą może być narażony wyrób [°C] | -25÷35
28666 | FTD1500 55W-840-RYF Oprawa pyłoszczelna LED | 3088 | Typ klosza | ryflowany
28666 | FTD1500 55W-840-RYF Oprawa pyłoszczelna LED | 940 | Materiał obudowy | PC
28666 | FTD1500 55W-840-RYF Oprawa pyłoszczelna LED | 1670 | Rodzaj przyłącza | kostka samozaciskowa
28666 | FTD1500 55W-840-RYF Oprawa pyłoszczelna LED | 2510 | Zakres przekrojów stosowanych przewodów [mm2] | 0,5÷2,5
28666 | FTD1500 55W-840-RYF Oprawa pyłoszczelna LED | 800 | Maksymalna ilość opraw połączonych przelotowo | 7
28666 | FTD1500 55W-840-RYF Oprawa pyłoszczelna LED | 1790 | Stopień IK | 08
28666 | FTD1500 55W-840-RYF Oprawa pyłoszczelna LED | 1800 | Stopień IP | 65
28666 | FTD1500 55W-840-RYF Oprawa pyłoszczelna LED | 3089 | Kształt | prostokątny
28666 | FTD1500 55W-840-RYF Oprawa pyłoszczelna LED | 5051 | Dodatkowe informacje | Produkt wyposażony (CP)
28668 | FTD1500 55W-840-INT Oprawa pyłoszczelna LED | 690 | Kolor | szary
28668 | FTD1500 55W-840-INT Oprawa pyłoszczelna LED | 1030 | Miejsce montażu | do nadbudowania na suficie,do nadbudowania na ścianie
28668 | FTD1500 55W-840-INT Oprawa pyłoszczelna LED | 1040 | Miejsce zastosowania | wewnątrz i na zewnątrz
28668 | FTD1500 55W-840-INT Oprawa pyłoszczelna LED | 1060 | Minimalna odległość od oświetlanego obiektu | 0,5m
28668 | FTD1500 55W-840-INT Oprawa pyłoszczelna LED | 1170 | Możliwość łączenia przelotowego opraw | 1
28668 | FTD1500 55W-840-INT Oprawa pyłoszczelna LED | 1210 | Możliwość współpracy ze ściemniaczem | DALI
28668 | FTD1500 55W-840-INT Oprawa pyłoszczelna LED | 310 | Długość [mm] | 1480
28668 | FTD1500 55W-840-INT Oprawa pyłoszczelna LED | 1880 | Szerokość [mm] | 80
28668 | FTD1500 55W-840-INT Oprawa pyłoszczelna LED | 2410 | Wysokość [mm] | 70
28668 | FTD1500 55W-840-INT Oprawa pyłoszczelna LED | 2610 | Zintegrowane źródło światła LED | 1
28668 | FTD1500 55W-840-INT Oprawa pyłoszczelna LED | 1300 | Napięcie znamionowe [V] | 220-240 AC
28668 | FTD1500 55W-840-INT Oprawa pyłoszczelna LED | 270 | Częstotliwość znamionowa [Hz] | 50
28668 | FTD1500 55W-840-INT Oprawa pyłoszczelna LED | 1110 | Moc maksymalna [W] | 55
28668 | FTD1500 55W-840-INT Oprawa pyłoszczelna LED | 650 | Klasa ochronności przed porażeniem elektrycznym | I
28668 | FTD1500 55W-840-INT Oprawa pyłoszczelna LED | 930 | Materiał klosza | PC
28668 | FTD1500 55W-840-INT Oprawa pyłoszczelna LED | 1640 | Rodzaj diody | LED SMD
28668 | FTD1500 55W-840-INT Oprawa pyłoszczelna LED | 1830 | Strumień świetlny oprawy [lm] | 7900
28668 | FTD1500 55W-840-INT Oprawa pyłoszczelna LED | 40 | Barwa światła | biała
28668 | FTD1500 55W-840-INT Oprawa pyłoszczelna LED | 1930 | Temperatura barwowa [K] | 4000
28668 | FTD1500 55W-840-INT Oprawa pyłoszczelna LED | 550 | Jednolitość barw [SDCM] | ≤3
28668 | FTD1500 55W-840-INT Oprawa pyłoszczelna LED | 2150 | Współczynnik oddawania barw Ra | 80
28668 | FTD1500 55W-840-INT Oprawa pyłoszczelna LED | 1980 | Trwałość [h] | 50000
28668 | FTD1500 55W-840-INT Oprawa pyłoszczelna LED | 2241 | Współczynnik zachowania strumienia świetlnego na zakończenie nominalnego okresu trwałości | L90B10
28668 | FTD1500 55W-840-INT Oprawa pyłoszczelna LED | 460 | Ilość cykli wł/wył | ≥30000
28668 | FTD1500 55W-840-INT Oprawa pyłoszczelna LED | 580 | Kąt świecenia [°] | X70/Y95
28668 | FTD1500 55W-840-INT Oprawa pyłoszczelna LED | 1740 | Skuteczność świetlna lampy [lm/W] | 144
28668 | FTD1500 55W-840-INT Oprawa pyłoszczelna LED | 2520 | Zakres temperatury otoczenia, na którą może być narażony wyrób [°C] | -25÷35
28668 | FTD1500 55W-840-INT Oprawa pyłoszczelna LED | 3088 | Typ klosza | pryzmatyczny,wąskostrumieniowy
28668 | FTD1500 55W-840-INT Oprawa pyłoszczelna LED | 940 | Materiał obudowy | PC
28668 | FTD1500 55W-840-INT Oprawa pyłoszczelna LED | 1670 | Rodzaj przyłącza | kostka samozaciskowa
28668 | FTD1500 55W-840-INT Oprawa pyłoszczelna LED | 2510 | Zakres przekrojów stosowanych przewodów [mm2] | 0,5÷2,5
28668 | FTD1500 55W-840-INT Oprawa pyłoszczelna LED | 800 | Maksymalna ilość opraw połączonych przelotowo | 7
28668 | FTD1500 55W-840-INT Oprawa pyłoszczelna LED | 1790 | Stopień IK | 08
28668 | FTD1500 55W-840-INT Oprawa pyłoszczelna LED | 1800 | Stopień IP | 65
28668 | FTD1500 55W-840-INT Oprawa pyłoszczelna LED | 3089 | Kształt | prostokątny
28668 | FTD1500 55W-840-INT Oprawa pyłoszczelna LED | 5051 | Dodatkowe informacje | Produkt wyposażony (CP)
28669 | FTD1500 55W-840-ASY Oprawa pyłoszczelna LED | 690 | Kolor | szary
28669 | FTD1500 55W-840-ASY Oprawa pyłoszczelna LED | 1030 | Miejsce montażu | do nadbudowania na suficie,do nadbudowania na ścianie
28669 | FTD1500 55W-840-ASY Oprawa pyłoszczelna LED | 1040 | Miejsce zastosowania | wewnątrz i na zewnątrz
28669 | FTD1500 55W-840-ASY Oprawa pyłoszczelna LED | 1060 | Minimalna odległość od oświetlanego obiektu | 0,5m
28669 | FTD1500 55W-840-ASY Oprawa pyłoszczelna LED | 1170 | Możliwość łączenia przelotowego opraw | 1
28669 | FTD1500 55W-840-ASY Oprawa pyłoszczelna LED | 1210 | Możliwość współpracy ze ściemniaczem | DALI
28669 | FTD1500 55W-840-ASY Oprawa pyłoszczelna LED | 310 | Długość [mm] | 1480
28669 | FTD1500 55W-840-ASY Oprawa pyłoszczelna LED | 1880 | Szerokość [mm] | 80
28669 | FTD1500 55W-840-ASY Oprawa pyłoszczelna LED | 2410 | Wysokość [mm] | 70
28669 | FTD1500 55W-840-ASY Oprawa pyłoszczelna LED | 2610 | Zintegrowane źródło światła LED | 1
28669 | FTD1500 55W-840-ASY Oprawa pyłoszczelna LED | 1300 | Napięcie znamionowe [V] | 220-240 AC
28669 | FTD1500 55W-840-ASY Oprawa pyłoszczelna LED | 270 | Częstotliwość znamionowa [Hz] | 50
28669 | FTD1500 55W-840-ASY Oprawa pyłoszczelna LED | 1110 | Moc maksymalna [W] | 55
28669 | FTD1500 55W-840-ASY Oprawa pyłoszczelna LED | 650 | Klasa ochronności przed porażeniem elektrycznym | I
28669 | FTD1500 55W-840-ASY Oprawa pyłoszczelna LED | 930 | Materiał klosza | PC
28669 | FTD1500 55W-840-ASY Oprawa pyłoszczelna LED | 1640 | Rodzaj diody | LED SMD
28669 | FTD1500 55W-840-ASY Oprawa pyłoszczelna LED | 1830 | Strumień świetlny oprawy [lm] | 7900
28669 | FTD1500 55W-840-ASY Oprawa pyłoszczelna LED | 40 | Barwa światła | biała
28669 | FTD1500 55W-840-ASY Oprawa pyłoszczelna LED | 1930 | Temperatura barwowa [K] | 4000
28669 | FTD1500 55W-840-ASY Oprawa pyłoszczelna LED | 550 | Jednolitość barw [SDCM] | ≤3
28669 | FTD1500 55W-840-ASY Oprawa pyłoszczelna LED | 2150 | Współczynnik oddawania barw Ra | 80
28669 | FTD1500 55W-840-ASY Oprawa pyłoszczelna LED | 1980 | Trwałość [h] | 50000
28669 | FTD1500 55W-840-ASY Oprawa pyłoszczelna LED | 2241 | Współczynnik zachowania strumienia świetlnego na zakończenie nominalnego okresu trwałości | L90B10
28669 | FTD1500 55W-840-ASY Oprawa pyłoszczelna LED | 460 | Ilość cykli wł/wył | ≥30000
28669 | FTD1500 55W-840-ASY Oprawa pyłoszczelna LED | 580 | Kąt świecenia [°] | X75/Y95
28669 | FTD1500 55W-840-ASY Oprawa pyłoszczelna LED | 1740 | Skuteczność świetlna lampy [lm/W] | 144
28669 | FTD1500 55W-840-ASY Oprawa pyłoszczelna LED | 2520 | Zakres temperatury otoczenia, na którą może być narażony wyrób [°C] | -25÷35
28669 | FTD1500 55W-840-ASY Oprawa pyłoszczelna LED | 3088 | Typ klosza | pryzmatyczny,asymetryczny
28669 | FTD1500 55W-840-ASY Oprawa pyłoszczelna LED | 940 | Materiał obudowy | PC
28669 | FTD1500 55W-840-ASY Oprawa pyłoszczelna LED | 1670 | Rodzaj przyłącza | kostka samozaciskowa
28669 | FTD1500 55W-840-ASY Oprawa pyłoszczelna LED | 2510 | Zakres przekrojów stosowanych przewodów [mm2] | 0,5÷2,5
28669 | FTD1500 55W-840-ASY Oprawa pyłoszczelna LED | 800 | Maksymalna ilość opraw połączonych przelotowo | 7
28669 | FTD1500 55W-840-ASY Oprawa pyłoszczelna LED | 1790 | Stopień IK | 08
28669 | FTD1500 55W-840-ASY Oprawa pyłoszczelna LED | 1800 | Stopień IP | 65
28669 | FTD1500 55W-840-ASY Oprawa pyłoszczelna LED | 3089 | Kształt | prostokątny
28669 | FTD1500 55W-840-ASY Oprawa pyłoszczelna LED | 5051 | Dodatkowe informacje | Produkt wyposażony (CP)
28686 | FT1500 66W-840-RYF Oprawa pyłoszczelna LED | 690 | Kolor | szary
28686 | FT1500 66W-840-RYF Oprawa pyłoszczelna LED | 1030 | Miejsce montażu | do nadbudowania na ścianie,do nadbudowania na suficie
28686 | FT1500 66W-840-RYF Oprawa pyłoszczelna LED | 1040 | Miejsce zastosowania | wewnątrz i na zewnątrz
28686 | FT1500 66W-840-RYF Oprawa pyłoszczelna LED | 1060 | Minimalna odległość od oświetlanego obiektu | 0,5m
28686 | FT1500 66W-840-RYF Oprawa pyłoszczelna LED | 1170 | Możliwość łączenia przelotowego opraw | 1
28686 | FT1500 66W-840-RYF Oprawa pyłoszczelna LED | 1210 | Możliwość współpracy ze ściemniaczem | nie
28686 | FT1500 66W-840-RYF Oprawa pyłoszczelna LED | 310 | Długość [mm] | 1480
28686 | FT1500 66W-840-RYF Oprawa pyłoszczelna LED | 1880 | Szerokość [mm] | 80
28686 | FT1500 66W-840-RYF Oprawa pyłoszczelna LED | 2410 | Wysokość [mm] | 70
28686 | FT1500 66W-840-RYF Oprawa pyłoszczelna LED | 2590 | Zawartość rtęci | 0
28686 | FT1500 66W-840-RYF Oprawa pyłoszczelna LED | 2610 | Zintegrowane źródło światła LED | 1
28686 | FT1500 66W-840-RYF Oprawa pyłoszczelna LED | 1300 | Napięcie znamionowe [V] | 220-240 AC
28686 | FT1500 66W-840-RYF Oprawa pyłoszczelna LED | 270 | Częstotliwość znamionowa [Hz] | 50
28686 | FT1500 66W-840-RYF Oprawa pyłoszczelna LED | 1110 | Moc maksymalna [W] | 66
28686 | FT1500 66W-840-RYF Oprawa pyłoszczelna LED | 650 | Klasa ochronności przed porażeniem elektrycznym | I
28686 | FT1500 66W-840-RYF Oprawa pyłoszczelna LED | 930 | Materiał klosza | PC
28686 | FT1500 66W-840-RYF Oprawa pyłoszczelna LED | 1640 | Rodzaj diody | LED SMD
28686 | FT1500 66W-840-RYF Oprawa pyłoszczelna LED | 1830 | Strumień świetlny oprawy [lm] | 10000
28686 | FT1500 66W-840-RYF Oprawa pyłoszczelna LED | 40 | Barwa światła | biała
28686 | FT1500 66W-840-RYF Oprawa pyłoszczelna LED | 1930 | Temperatura barwowa [K] | 4000
28686 | FT1500 66W-840-RYF Oprawa pyłoszczelna LED | 550 | Jednolitość barw [SDCM] | ≤3
28686 | FT1500 66W-840-RYF Oprawa pyłoszczelna LED | 2150 | Współczynnik oddawania barw Ra | 80
28686 | FT1500 66W-840-RYF Oprawa pyłoszczelna LED | 1980 | Trwałość [h] | 50000
28686 | FT1500 66W-840-RYF Oprawa pyłoszczelna LED | 2241 | Współczynnik zachowania strumienia świetlnego na zakończenie nominalnego okresu trwałości | L90B10
28686 | FT1500 66W-840-RYF Oprawa pyłoszczelna LED | 460 | Ilość cykli wł/wył | ≥30000
28686 | FT1500 66W-840-RYF Oprawa pyłoszczelna LED | 580 | Kąt świecenia [°] | X115/Y105
28686 | FT1500 66W-840-RYF Oprawa pyłoszczelna LED | 1740 | Skuteczność świetlna lampy [lm/W] | 152
28686 | FT1500 66W-840-RYF Oprawa pyłoszczelna LED | 2520 | Zakres temperatury otoczenia, na którą może być narażony wyrób [°C] | -25÷35
28686 | FT1500 66W-840-RYF Oprawa pyłoszczelna LED | 3088 | Typ klosza | ryflowany
28686 | FT1500 66W-840-RYF Oprawa pyłoszczelna LED | 940 | Materiał obudowy | PC
28686 | FT1500 66W-840-RYF Oprawa pyłoszczelna LED | 1670 | Rodzaj przyłącza | kostka samozaciskowa
28686 | FT1500 66W-840-RYF Oprawa pyłoszczelna LED | 2510 | Zakres przekrojów stosowanych przewodów [mm2] | 0,5÷2,5
28686 | FT1500 66W-840-RYF Oprawa pyłoszczelna LED | 800 | Maksymalna ilość opraw połączonych przelotowo | 10
28686 | FT1500 66W-840-RYF Oprawa pyłoszczelna LED | 1790 | Stopień IK | 08
28686 | FT1500 66W-840-RYF Oprawa pyłoszczelna LED | 1800 | Stopień IP | 65
28686 | FT1500 66W-840-RYF Oprawa pyłoszczelna LED | 3089 | Kształt | prostokątny
28686 | FT1500 66W-840-RYF Oprawa pyłoszczelna LED | 5051 | Dodatkowe informacje | Produkt wyposażony (CP)
28687 | FT1200 26W-840-RYF Oprawa pyłoszczelna LED | 690 | Kolor | szary
28687 | FT1200 26W-840-RYF Oprawa pyłoszczelna LED | 1030 | Miejsce montażu | do nadbudowania na ścianie,do nadbudowania na suficie
28687 | FT1200 26W-840-RYF Oprawa pyłoszczelna LED | 1040 | Miejsce zastosowania | wewnątrz i na zewnątrz
28687 | FT1200 26W-840-RYF Oprawa pyłoszczelna LED | 1060 | Minimalna odległość od oświetlanego obiektu | 0,5m
28687 | FT1200 26W-840-RYF Oprawa pyłoszczelna LED | 1170 | Możliwość łączenia przelotowego opraw | 1
28687 | FT1200 26W-840-RYF Oprawa pyłoszczelna LED | 1210 | Możliwość współpracy ze ściemniaczem | nie
28687 | FT1200 26W-840-RYF Oprawa pyłoszczelna LED | 310 | Długość [mm] | 1180
28687 | FT1200 26W-840-RYF Oprawa pyłoszczelna LED | 1880 | Szerokość [mm] | 80
28687 | FT1200 26W-840-RYF Oprawa pyłoszczelna LED | 2410 | Wysokość [mm] | 70
28687 | FT1200 26W-840-RYF Oprawa pyłoszczelna LED | 2610 | Zintegrowane źródło światła LED | 1
28687 | FT1200 26W-840-RYF Oprawa pyłoszczelna LED | 1300 | Napięcie znamionowe [V] | 220-240 AC
28687 | FT1200 26W-840-RYF Oprawa pyłoszczelna LED | 270 | Częstotliwość znamionowa [Hz] | 50
28687 | FT1200 26W-840-RYF Oprawa pyłoszczelna LED | 1110 | Moc maksymalna [W] | 26
28687 | FT1200 26W-840-RYF Oprawa pyłoszczelna LED | 650 | Klasa ochronności przed porażeniem elektrycznym | I
28687 | FT1200 26W-840-RYF Oprawa pyłoszczelna LED | 930 | Materiał klosza | PC
28687 | FT1200 26W-840-RYF Oprawa pyłoszczelna LED | 1640 | Rodzaj diody | LED SMD
28687 | FT1200 26W-840-RYF Oprawa pyłoszczelna LED | 1830 | Strumień świetlny oprawy [lm] | 3900
28687 | FT1200 26W-840-RYF Oprawa pyłoszczelna LED | 40 | Barwa światła | biała
28687 | FT1200 26W-840-RYF Oprawa pyłoszczelna LED | 1930 | Temperatura barwowa [K] | 4000
28687 | FT1200 26W-840-RYF Oprawa pyłoszczelna LED | 550 | Jednolitość barw [SDCM] | ≤3
28687 | FT1200 26W-840-RYF Oprawa pyłoszczelna LED | 2150 | Współczynnik oddawania barw Ra | 80
28687 | FT1200 26W-840-RYF Oprawa pyłoszczelna LED | 1980 | Trwałość [h] | 50000
28687 | FT1200 26W-840-RYF Oprawa pyłoszczelna LED | 2241 | Współczynnik zachowania strumienia świetlnego na zakończenie nominalnego okresu trwałości | L90B10
28687 | FT1200 26W-840-RYF Oprawa pyłoszczelna LED | 460 | Ilość cykli wł/wył | ≥30000
28687 | FT1200 26W-840-RYF Oprawa pyłoszczelna LED | 580 | Kąt świecenia [°] | X115/Y105
28687 | FT1200 26W-840-RYF Oprawa pyłoszczelna LED | 1740 | Skuteczność świetlna lampy [lm/W] | 150
28687 | FT1200 26W-840-RYF Oprawa pyłoszczelna LED | 2520 | Zakres temperatury otoczenia, na którą może być narażony wyrób [°C] | -25÷35
28687 | FT1200 26W-840-RYF Oprawa pyłoszczelna LED | 3088 | Typ klosza | ryflowany
28687 | FT1200 26W-840-RYF Oprawa pyłoszczelna LED | 940 | Materiał obudowy | PC
28687 | FT1200 26W-840-RYF Oprawa pyłoszczelna LED | 1670 | Rodzaj przyłącza | kostka samozaciskowa
28687 | FT1200 26W-840-RYF Oprawa pyłoszczelna LED | 2510 | Zakres przekrojów stosowanych przewodów [mm2] | 1,5÷2,5
28687 | FT1200 26W-840-RYF Oprawa pyłoszczelna LED | 800 | Maksymalna ilość opraw połączonych przelotowo | 10
28687 | FT1200 26W-840-RYF Oprawa pyłoszczelna LED | 1790 | Stopień IK | 08
28687 | FT1200 26W-840-RYF Oprawa pyłoszczelna LED | 1800 | Stopień IP | 65
28687 | FT1200 26W-840-RYF Oprawa pyłoszczelna LED | 3089 | Kształt | prostokątny
28687 | FT1200 26W-840-RYF Oprawa pyłoszczelna LED | 5051 | Dodatkowe informacje | Produkt wyposażony (CP)
28784 | BORD ONE DLP-50-W Oprawa sufitowa punktowa | 690 | Kolor | biały
28784 | BORD ONE DLP-50-W Oprawa sufitowa punktowa | 1030 | Miejsce montażu | do nadbudowania na suficie
28784 | BORD ONE DLP-50-W Oprawa sufitowa punktowa | 1040 | Miejsce zastosowania | wewnątrz
28784 | BORD ONE DLP-50-W Oprawa sufitowa punktowa | 1060 | Minimalna odległość od oświetlanego obiektu | 0,5m
28784 | BORD ONE DLP-50-W Oprawa sufitowa punktowa | 2410 | Wysokość [mm] | 85
28784 | BORD ONE DLP-50-W Oprawa sufitowa punktowa | 1890 | Średnica [mm] | 80
28784 | BORD ONE DLP-50-W Oprawa sufitowa punktowa | 1300 | Napięcie znamionowe [V] | 220-240 AC
28784 | BORD ONE DLP-50-W Oprawa sufitowa punktowa | 270 | Częstotliwość znamionowa [Hz] | 50
28784 | BORD ONE DLP-50-W Oprawa sufitowa punktowa | 1110 | Moc maksymalna [W] | max 10
28784 | BORD ONE DLP-50-W Oprawa sufitowa punktowa | 650 | Klasa ochronności przed porażeniem elektrycznym | I
28784 | BORD ONE DLP-50-W Oprawa sufitowa punktowa | 2760 | Źródło światła | PAR16
28784 | BORD ONE DLP-50-W Oprawa sufitowa punktowa | 3030 | Źródło światła w komplecie | nie
28784 | BORD ONE DLP-50-W Oprawa sufitowa punktowa | 2010 | Trzonek | GU10
28784 | BORD ONE DLP-50-W Oprawa sufitowa punktowa | 2520 | Zakres temperatury otoczenia, na którą może być narażony wyrób [°C] | 5÷25
28784 | BORD ONE DLP-50-W Oprawa sufitowa punktowa | 940 | Materiał obudowy | stop aluminium
28784 | BORD ONE DLP-50-W Oprawa sufitowa punktowa | 1670 | Rodzaj przyłącza | kostka śrubowa
28784 | BORD ONE DLP-50-W Oprawa sufitowa punktowa | 2510 | Zakres przekrojów stosowanych przewodów [mm2] | 1÷2,5
28784 | BORD ONE DLP-50-W Oprawa sufitowa punktowa | 1601 | Regulacja kątowa oprawy oświetleniowej | w jednej osi
28784 | BORD ONE DLP-50-W Oprawa sufitowa punktowa | 1600 | Regulacja kątowa oprawy oświetleniowej [°] | 20
28784 | BORD ONE DLP-50-W Oprawa sufitowa punktowa | 1800 | Stopień IP | 20
28784 | BORD ONE DLP-50-W Oprawa sufitowa punktowa | 3089 | Kształt | okrągły
28785 | BORD ONE DLP-50-B Oprawa sufitowa punktowa | 690 | Kolor | czarny
28785 | BORD ONE DLP-50-B Oprawa sufitowa punktowa | 1030 | Miejsce montażu | do nadbudowania na suficie
28785 | BORD ONE DLP-50-B Oprawa sufitowa punktowa | 1040 | Miejsce zastosowania | wewnątrz
28785 | BORD ONE DLP-50-B Oprawa sufitowa punktowa | 1060 | Minimalna odległość od oświetlanego obiektu | 0,5m
28785 | BORD ONE DLP-50-B Oprawa sufitowa punktowa | 2410 | Wysokość [mm] | 85
28785 | BORD ONE DLP-50-B Oprawa sufitowa punktowa | 1890 | Średnica [mm] | 80
28785 | BORD ONE DLP-50-B Oprawa sufitowa punktowa | 1300 | Napięcie znamionowe [V] | 220-240 AC
28785 | BORD ONE DLP-50-B Oprawa sufitowa punktowa | 270 | Częstotliwość znamionowa [Hz] | 50
28785 | BORD ONE DLP-50-B Oprawa sufitowa punktowa | 1110 | Moc maksymalna [W] | max 10
28785 | BORD ONE DLP-50-B Oprawa sufitowa punktowa | 650 | Klasa ochronności przed porażeniem elektrycznym | I
28785 | BORD ONE DLP-50-B Oprawa sufitowa punktowa | 2760 | Źródło światła | PAR16
28785 | BORD ONE DLP-50-B Oprawa sufitowa punktowa | 3030 | Źródło światła w komplecie | nie
28785 | BORD ONE DLP-50-B Oprawa sufitowa punktowa | 2010 | Trzonek | GU10
28785 | BORD ONE DLP-50-B Oprawa sufitowa punktowa | 2520 | Zakres temperatury otoczenia, na którą może być narażony wyrób [°C] | 5÷25
28785 | BORD ONE DLP-50-B Oprawa sufitowa punktowa | 940 | Materiał obudowy | stop aluminium
28785 | BORD ONE DLP-50-B Oprawa sufitowa punktowa | 1670 | Rodzaj przyłącza | kostka śrubowa
28785 | BORD ONE DLP-50-B Oprawa sufitowa punktowa | 2510 | Zakres przekrojów stosowanych przewodów [mm2] | 1÷2,5
28785 | BORD ONE DLP-50-B Oprawa sufitowa punktowa | 1601 | Regulacja kątowa oprawy oświetleniowej | w jednej osi
28785 | BORD ONE DLP-50-B Oprawa sufitowa punktowa | 1600 | Regulacja kątowa oprawy oświetleniowej [°] | 20
28785 | BORD ONE DLP-50-B Oprawa sufitowa punktowa | 1800 | Stopień IP | 20
28785 | BORD ONE DLP-50-B Oprawa sufitowa punktowa | 3089 | Kształt | okrągły
28850 | FT1200 28W-840-OPL Oprawa pyłoszczelna LED | 690 | Kolor | szary
28850 | FT1200 28W-840-OPL Oprawa pyłoszczelna LED | 1030 | Miejsce montażu | do nadbudowania na suficie,do nadbudowania na ścianie
28850 | FT1200 28W-840-OPL Oprawa pyłoszczelna LED | 1040 | Miejsce zastosowania | wewnątrz i na zewnątrz
28850 | FT1200 28W-840-OPL Oprawa pyłoszczelna LED | 1060 | Minimalna odległość od oświetlanego obiektu | 0,5m
28850 | FT1200 28W-840-OPL Oprawa pyłoszczelna LED | 1170 | Możliwość łączenia przelotowego opraw | 1
28850 | FT1200 28W-840-OPL Oprawa pyłoszczelna LED | 1210 | Możliwość współpracy ze ściemniaczem | nie
28850 | FT1200 28W-840-OPL Oprawa pyłoszczelna LED | 310 | Długość [mm] | 1180
28850 | FT1200 28W-840-OPL Oprawa pyłoszczelna LED | 1880 | Szerokość [mm] | 80
28850 | FT1200 28W-840-OPL Oprawa pyłoszczelna LED | 2410 | Wysokość [mm] | 70
28850 | FT1200 28W-840-OPL Oprawa pyłoszczelna LED | 2610 | Zintegrowane źródło światła LED | 1
28850 | FT1200 28W-840-OPL Oprawa pyłoszczelna LED | 1300 | Napięcie znamionowe [V] | 220-240 AC
28850 | FT1200 28W-840-OPL Oprawa pyłoszczelna LED | 270 | Częstotliwość znamionowa [Hz] | 50
28850 | FT1200 28W-840-OPL Oprawa pyłoszczelna LED | 1110 | Moc maksymalna [W] | 28
28850 | FT1200 28W-840-OPL Oprawa pyłoszczelna LED | 650 | Klasa ochronności przed porażeniem elektrycznym | I
28850 | FT1200 28W-840-OPL Oprawa pyłoszczelna LED | 930 | Materiał klosza | PC
28850 | FT1200 28W-840-OPL Oprawa pyłoszczelna LED | 1640 | Rodzaj diody | LED SMD
28850 | FT1200 28W-840-OPL Oprawa pyłoszczelna LED | 1830 | Strumień świetlny oprawy [lm] | 4100
28850 | FT1200 28W-840-OPL Oprawa pyłoszczelna LED | 40 | Barwa światła | biała
28850 | FT1200 28W-840-OPL Oprawa pyłoszczelna LED | 1930 | Temperatura barwowa [K] | 4000
28850 | FT1200 28W-840-OPL Oprawa pyłoszczelna LED | 550 | Jednolitość barw [SDCM] | ≤3
28850 | FT1200 28W-840-OPL Oprawa pyłoszczelna LED | 2150 | Współczynnik oddawania barw Ra | 80
28850 | FT1200 28W-840-OPL Oprawa pyłoszczelna LED | 1980 | Trwałość [h] | 50000
28850 | FT1200 28W-840-OPL Oprawa pyłoszczelna LED | 2241 | Współczynnik zachowania strumienia świetlnego na zakończenie nominalnego okresu trwałości | L90B10
28850 | FT1200 28W-840-OPL Oprawa pyłoszczelna LED | 460 | Ilość cykli wł/wył | ≥30000
28850 | FT1200 28W-840-OPL Oprawa pyłoszczelna LED | 580 | Kąt świecenia [°] | X130/Y110
28850 | FT1200 28W-840-OPL Oprawa pyłoszczelna LED | 1740 | Skuteczność świetlna lampy [lm/W] | 146
28850 | FT1200 28W-840-OPL Oprawa pyłoszczelna LED | 2520 | Zakres temperatury otoczenia, na którą może być narażony wyrób [°C] | -25÷40
28850 | FT1200 28W-840-OPL Oprawa pyłoszczelna LED | 3088 | Typ klosza | opalowy
28850 | FT1200 28W-840-OPL Oprawa pyłoszczelna LED | 940 | Materiał obudowy | PC
28850 | FT1200 28W-840-OPL Oprawa pyłoszczelna LED | 1670 | Rodzaj przyłącza | kostka samozaciskowa
28850 | FT1200 28W-840-OPL Oprawa pyłoszczelna LED | 2510 | Zakres przekrojów stosowanych przewodów [mm2] | 1,5÷2,5
28850 | FT1200 28W-840-OPL Oprawa pyłoszczelna LED | 800 | Maksymalna ilość opraw połączonych przelotowo | 10
28850 | FT1200 28W-840-OPL Oprawa pyłoszczelna LED | 1790 | Stopień IK | 08
28850 | FT1200 28W-840-OPL Oprawa pyłoszczelna LED | 1800 | Stopień IP | 65
28850 | FT1200 28W-840-OPL Oprawa pyłoszczelna LED | 3089 | Kształt | prostokątny
28850 | FT1200 28W-840-OPL Oprawa pyłoszczelna LED | 5051 | Dodatkowe informacje | Produkt wyposażony (CP)
28851 | FT1200 28W-840-RYF Oprawa pyłoszczelna LED | 690 | Kolor | szary
28851 | FT1200 28W-840-RYF Oprawa pyłoszczelna LED | 1030 | Miejsce montażu | do nadbudowania na suficie,do nadbudowania na ścianie
28851 | FT1200 28W-840-RYF Oprawa pyłoszczelna LED | 1040 | Miejsce zastosowania | wewnątrz i na zewnątrz
28851 | FT1200 28W-840-RYF Oprawa pyłoszczelna LED | 1060 | Minimalna odległość od oświetlanego obiektu | 0,5m
28851 | FT1200 28W-840-RYF Oprawa pyłoszczelna LED | 1170 | Możliwość łączenia przelotowego opraw | 1
28851 | FT1200 28W-840-RYF Oprawa pyłoszczelna LED | 1210 | Możliwość współpracy ze ściemniaczem | nie
28851 | FT1200 28W-840-RYF Oprawa pyłoszczelna LED | 310 | Długość [mm] | 1180
28851 | FT1200 28W-840-RYF Oprawa pyłoszczelna LED | 1880 | Szerokość [mm] | 80
28851 | FT1200 28W-840-RYF Oprawa pyłoszczelna LED | 2410 | Wysokość [mm] | 70
28851 | FT1200 28W-840-RYF Oprawa pyłoszczelna LED | 2610 | Zintegrowane źródło światła LED | 1
28851 | FT1200 28W-840-RYF Oprawa pyłoszczelna LED | 1300 | Napięcie znamionowe [V] | 220-240 AC
28851 | FT1200 28W-840-RYF Oprawa pyłoszczelna LED | 270 | Częstotliwość znamionowa [Hz] | 50
28851 | FT1200 28W-840-RYF Oprawa pyłoszczelna LED | 1110 | Moc maksymalna [W] | 28
28851 | FT1200 28W-840-RYF Oprawa pyłoszczelna LED | 650 | Klasa ochronności przed porażeniem elektrycznym | I
28851 | FT1200 28W-840-RYF Oprawa pyłoszczelna LED | 930 | Materiał klosza | PC
28851 | FT1200 28W-840-RYF Oprawa pyłoszczelna LED | 1640 | Rodzaj diody | LED SMD
28851 | FT1200 28W-840-RYF Oprawa pyłoszczelna LED | 1830 | Strumień świetlny oprawy [lm] | 4500
28851 | FT1200 28W-840-RYF Oprawa pyłoszczelna LED | 40 | Barwa światła | biała
28851 | FT1200 28W-840-RYF Oprawa pyłoszczelna LED | 1930 | Temperatura barwowa [K] | 4000
28851 | FT1200 28W-840-RYF Oprawa pyłoszczelna LED | 550 | Jednolitość barw [SDCM] | ≤3
28851 | FT1200 28W-840-RYF Oprawa pyłoszczelna LED | 2150 | Współczynnik oddawania barw Ra | 80
28851 | FT1200 28W-840-RYF Oprawa pyłoszczelna LED | 1980 | Trwałość [h] | 50000
28851 | FT1200 28W-840-RYF Oprawa pyłoszczelna LED | 2241 | Współczynnik zachowania strumienia świetlnego na zakończenie nominalnego okresu trwałości | L90B10
28851 | FT1200 28W-840-RYF Oprawa pyłoszczelna LED | 460 | Ilość cykli wł/wył | ≥30000
28851 | FT1200 28W-840-RYF Oprawa pyłoszczelna LED | 580 | Kąt świecenia [°] | X115/Y105
28851 | FT1200 28W-840-RYF Oprawa pyłoszczelna LED | 1740 | Skuteczność świetlna lampy [lm/W] | 161
28851 | FT1200 28W-840-RYF Oprawa pyłoszczelna LED | 2520 | Zakres temperatury otoczenia, na którą może być narażony wyrób [°C] | -25÷40
28851 | FT1200 28W-840-RYF Oprawa pyłoszczelna LED | 3088 | Typ klosza | ryflowany
28851 | FT1200 28W-840-RYF Oprawa pyłoszczelna LED | 940 | Materiał obudowy | PC
28851 | FT1200 28W-840-RYF Oprawa pyłoszczelna LED | 1670 | Rodzaj przyłącza | kostka samozaciskowa
28851 | FT1200 28W-840-RYF Oprawa pyłoszczelna LED | 2510 | Zakres przekrojów stosowanych przewodów [mm2] | 1,5÷2,5
28851 | FT1200 28W-840-RYF Oprawa pyłoszczelna LED | 800 | Maksymalna ilość opraw połączonych przelotowo | 10
28851 | FT1200 28W-840-RYF Oprawa pyłoszczelna LED | 1790 | Stopień IK | 08
28851 | FT1200 28W-840-RYF Oprawa pyłoszczelna LED | 1800 | Stopień IP | 65
28851 | FT1200 28W-840-RYF Oprawa pyłoszczelna LED | 3089 | Kształt | prostokątny
28851 | FT1200 28W-840-RYF Oprawa pyłoszczelna LED | 5051 | Dodatkowe informacje | Produkt wyposażony (CP)
28852 | FT1200 28W-840-INT Oprawa pyłoszczelna LED | 690 | Kolor | szary
28852 | FT1200 28W-840-INT Oprawa pyłoszczelna LED | 1030 | Miejsce montażu | do nadbudowania na suficie,do nadbudowania na ścianie
28852 | FT1200 28W-840-INT Oprawa pyłoszczelna LED | 1040 | Miejsce zastosowania | wewnątrz i na zewnątrz
28852 | FT1200 28W-840-INT Oprawa pyłoszczelna LED | 1060 | Minimalna odległość od oświetlanego obiektu | 0,5m
28852 | FT1200 28W-840-INT Oprawa pyłoszczelna LED | 1170 | Możliwość łączenia przelotowego opraw | 1
28852 | FT1200 28W-840-INT Oprawa pyłoszczelna LED | 1210 | Możliwość współpracy ze ściemniaczem | nie
28852 | FT1200 28W-840-INT Oprawa pyłoszczelna LED | 310 | Długość [mm] | 1180
28852 | FT1200 28W-840-INT Oprawa pyłoszczelna LED | 1880 | Szerokość [mm] | 80
28852 | FT1200 28W-840-INT Oprawa pyłoszczelna LED | 2410 | Wysokość [mm] | 70
28852 | FT1200 28W-840-INT Oprawa pyłoszczelna LED | 2610 | Zintegrowane źródło światła LED | 1
28852 | FT1200 28W-840-INT Oprawa pyłoszczelna LED | 1300 | Napięcie znamionowe [V] | 220-240 AC
28852 | FT1200 28W-840-INT Oprawa pyłoszczelna LED | 270 | Częstotliwość znamionowa [Hz] | 50
28852 | FT1200 28W-840-INT Oprawa pyłoszczelna LED | 1110 | Moc maksymalna [W] | 28
28852 | FT1200 28W-840-INT Oprawa pyłoszczelna LED | 650 | Klasa ochronności przed porażeniem elektrycznym | I
28852 | FT1200 28W-840-INT Oprawa pyłoszczelna LED | 930 | Materiał klosza | PC
28852 | FT1200 28W-840-INT Oprawa pyłoszczelna LED | 1640 | Rodzaj diody | LED SMD
28852 | FT1200 28W-840-INT Oprawa pyłoszczelna LED | 1830 | Strumień świetlny oprawy [lm] | 4300
28852 | FT1200 28W-840-INT Oprawa pyłoszczelna LED | 40 | Barwa światła | biała
28852 | FT1200 28W-840-INT Oprawa pyłoszczelna LED | 1930 | Temperatura barwowa [K] | 4000
28852 | FT1200 28W-840-INT Oprawa pyłoszczelna LED | 550 | Jednolitość barw [SDCM] | ≤3
28852 | FT1200 28W-840-INT Oprawa pyłoszczelna LED | 2150 | Współczynnik oddawania barw Ra | 80
28852 | FT1200 28W-840-INT Oprawa pyłoszczelna LED | 1980 | Trwałość [h] | 50000
28852 | FT1200 28W-840-INT Oprawa pyłoszczelna LED | 2241 | Współczynnik zachowania strumienia świetlnego na zakończenie nominalnego okresu trwałości | L90B10
28852 | FT1200 28W-840-INT Oprawa pyłoszczelna LED | 460 | Ilość cykli wł/wył | ≥30000
28852 | FT1200 28W-840-INT Oprawa pyłoszczelna LED | 580 | Kąt świecenia [°] | X70/Y95
28852 | FT1200 28W-840-INT Oprawa pyłoszczelna LED | 1740 | Skuteczność świetlna lampy [lm/W] | 154
28852 | FT1200 28W-840-INT Oprawa pyłoszczelna LED | 2520 | Zakres temperatury otoczenia, na którą może być narażony wyrób [°C] | -25÷40
28852 | FT1200 28W-840-INT Oprawa pyłoszczelna LED | 3088 | Typ klosza | pryzmatyczny,wąskostrumieniowy
28852 | FT1200 28W-840-INT Oprawa pyłoszczelna LED | 940 | Materiał obudowy | PC
28852 | FT1200 28W-840-INT Oprawa pyłoszczelna LED | 1670 | Rodzaj przyłącza | kostka samozaciskowa
28852 | FT1200 28W-840-INT Oprawa pyłoszczelna LED | 2510 | Zakres przekrojów stosowanych przewodów [mm2] | 1,5÷2,5
28852 | FT1200 28W-840-INT Oprawa pyłoszczelna LED | 800 | Maksymalna ilość opraw połączonych przelotowo | 10
28852 | FT1200 28W-840-INT Oprawa pyłoszczelna LED | 1790 | Stopień IK | 08
28852 | FT1200 28W-840-INT Oprawa pyłoszczelna LED | 1800 | Stopień IP | 65
28852 | FT1200 28W-840-INT Oprawa pyłoszczelna LED | 3089 | Kształt | prostokątny
28852 | FT1200 28W-840-INT Oprawa pyłoszczelna LED | 5051 | Dodatkowe informacje | Produkt wyposażony (CP)
28853 | FT1200 28W-840-ASY Oprawa pyłoszczelna LED | 690 | Kolor | szary
28853 | FT1200 28W-840-ASY Oprawa pyłoszczelna LED | 1030 | Miejsce montażu | do nadbudowania na suficie,do nadbudowania na ścianie
28853 | FT1200 28W-840-ASY Oprawa pyłoszczelna LED | 1040 | Miejsce zastosowania | wewnątrz i na zewnątrz
28853 | FT1200 28W-840-ASY Oprawa pyłoszczelna LED | 1060 | Minimalna odległość od oświetlanego obiektu | 0,5m
28853 | FT1200 28W-840-ASY Oprawa pyłoszczelna LED | 1170 | Możliwość łączenia przelotowego opraw | 1
28853 | FT1200 28W-840-ASY Oprawa pyłoszczelna LED | 1210 | Możliwość współpracy ze ściemniaczem | nie
28853 | FT1200 28W-840-ASY Oprawa pyłoszczelna LED | 310 | Długość [mm] | 1180
28853 | FT1200 28W-840-ASY Oprawa pyłoszczelna LED | 1880 | Szerokość [mm] | 80
28853 | FT1200 28W-840-ASY Oprawa pyłoszczelna LED | 2410 | Wysokość [mm] | 70
28853 | FT1200 28W-840-ASY Oprawa pyłoszczelna LED | 2610 | Zintegrowane źródło światła LED | 1
28853 | FT1200 28W-840-ASY Oprawa pyłoszczelna LED | 1300 | Napięcie znamionowe [V] | 220-240 AC
28853 | FT1200 28W-840-ASY Oprawa pyłoszczelna LED | 270 | Częstotliwość znamionowa [Hz] | 50
28853 | FT1200 28W-840-ASY Oprawa pyłoszczelna LED | 1110 | Moc maksymalna [W] | 28
28853 | FT1200 28W-840-ASY Oprawa pyłoszczelna LED | 650 | Klasa ochronności przed porażeniem elektrycznym | I
28853 | FT1200 28W-840-ASY Oprawa pyłoszczelna LED | 930 | Materiał klosza | PC
28853 | FT1200 28W-840-ASY Oprawa pyłoszczelna LED | 1640 | Rodzaj diody | LED SMD
28853 | FT1200 28W-840-ASY Oprawa pyłoszczelna LED | 1830 | Strumień świetlny oprawy [lm] | 4300
28853 | FT1200 28W-840-ASY Oprawa pyłoszczelna LED | 40 | Barwa światła | biała
28853 | FT1200 28W-840-ASY Oprawa pyłoszczelna LED | 1930 | Temperatura barwowa [K] | 4000
28853 | FT1200 28W-840-ASY Oprawa pyłoszczelna LED | 550 | Jednolitość barw [SDCM] | ≤3
28853 | FT1200 28W-840-ASY Oprawa pyłoszczelna LED | 2150 | Współczynnik oddawania barw Ra | 80
28853 | FT1200 28W-840-ASY Oprawa pyłoszczelna LED | 1980 | Trwałość [h] | 50000
28853 | FT1200 28W-840-ASY Oprawa pyłoszczelna LED | 2241 | Współczynnik zachowania strumienia świetlnego na zakończenie nominalnego okresu trwałości | L90B10
28853 | FT1200 28W-840-ASY Oprawa pyłoszczelna LED | 460 | Ilość cykli wł/wył | ≥30000
28853 | FT1200 28W-840-ASY Oprawa pyłoszczelna LED | 580 | Kąt świecenia [°] | X75/Y95
28853 | FT1200 28W-840-ASY Oprawa pyłoszczelna LED | 1740 | Skuteczność świetlna lampy [lm/W] | 154
28853 | FT1200 28W-840-ASY Oprawa pyłoszczelna LED | 2520 | Zakres temperatury otoczenia, na którą może być narażony wyrób [°C] | -25÷40
28853 | FT1200 28W-840-ASY Oprawa pyłoszczelna LED | 3088 | Typ klosza | pryzmatyczny,asymetryczny
28853 | FT1200 28W-840-ASY Oprawa pyłoszczelna LED | 940 | Materiał obudowy | PC
28853 | FT1200 28W-840-ASY Oprawa pyłoszczelna LED | 1670 | Rodzaj przyłącza | kostka samozaciskowa
28853 | FT1200 28W-840-ASY Oprawa pyłoszczelna LED | 2510 | Zakres przekrojów stosowanych przewodów [mm2] | 1,5÷2,5
28853 | FT1200 28W-840-ASY Oprawa pyłoszczelna LED | 800 | Maksymalna ilość opraw połączonych przelotowo | 10
28853 | FT1200 28W-840-ASY Oprawa pyłoszczelna LED | 1790 | Stopień IK | 08
28853 | FT1200 28W-840-ASY Oprawa pyłoszczelna LED | 1800 | Stopień IP | 65
28853 | FT1200 28W-840-ASY Oprawa pyłoszczelna LED | 3089 | Kształt | prostokątny
28853 | FT1200 28W-840-ASY Oprawa pyłoszczelna LED | 5051 | Dodatkowe informacje | Produkt wyposażony (CP)
28854 | FTD1200 28W-840-OPL Oprawa pyłoszczelna LED | 690 | Kolor | szary
28854 | FTD1200 28W-840-OPL Oprawa pyłoszczelna LED | 1030 | Miejsce montażu | do nadbudowania na suficie,do nadbudowania na ścianie
28854 | FTD1200 28W-840-OPL Oprawa pyłoszczelna LED | 1040 | Miejsce zastosowania | wewnątrz i na zewnątrz
28854 | FTD1200 28W-840-OPL Oprawa pyłoszczelna LED | 1060 | Minimalna odległość od oświetlanego obiektu | 0,5m
28854 | FTD1200 28W-840-OPL Oprawa pyłoszczelna LED | 1170 | Możliwość łączenia przelotowego opraw | 1
28854 | FTD1200 28W-840-OPL Oprawa pyłoszczelna LED | 1210 | Możliwość współpracy ze ściemniaczem | DALI
28854 | FTD1200 28W-840-OPL Oprawa pyłoszczelna LED | 310 | Długość [mm] | 1180
28854 | FTD1200 28W-840-OPL Oprawa pyłoszczelna LED | 1880 | Szerokość [mm] | 80
28854 | FTD1200 28W-840-OPL Oprawa pyłoszczelna LED | 2410 | Wysokość [mm] | 70
28854 | FTD1200 28W-840-OPL Oprawa pyłoszczelna LED | 2610 | Zintegrowane źródło światła LED | 1
28854 | FTD1200 28W-840-OPL Oprawa pyłoszczelna LED | 1300 | Napięcie znamionowe [V] | 220-240 AC
28854 | FTD1200 28W-840-OPL Oprawa pyłoszczelna LED | 270 | Częstotliwość znamionowa [Hz] | 50
28854 | FTD1200 28W-840-OPL Oprawa pyłoszczelna LED | 1110 | Moc maksymalna [W] | 28
28854 | FTD1200 28W-840-OPL Oprawa pyłoszczelna LED | 650 | Klasa ochronności przed porażeniem elektrycznym | I
28854 | FTD1200 28W-840-OPL Oprawa pyłoszczelna LED | 930 | Materiał klosza | PC
28854 | FTD1200 28W-840-OPL Oprawa pyłoszczelna LED | 1640 | Rodzaj diody | LED SMD
28854 | FTD1200 28W-840-OPL Oprawa pyłoszczelna LED | 1830 | Strumień świetlny oprawy [lm] | 4100
28854 | FTD1200 28W-840-OPL Oprawa pyłoszczelna LED | 40 | Barwa światła | biała
28854 | FTD1200 28W-840-OPL Oprawa pyłoszczelna LED | 1930 | Temperatura barwowa [K] | 4000
28854 | FTD1200 28W-840-OPL Oprawa pyłoszczelna LED | 550 | Jednolitość barw [SDCM] | ≤3
28854 | FTD1200 28W-840-OPL Oprawa pyłoszczelna LED | 2150 | Współczynnik oddawania barw Ra | 80
28854 | FTD1200 28W-840-OPL Oprawa pyłoszczelna LED | 1980 | Trwałość [h] | 50000
28854 | FTD1200 28W-840-OPL Oprawa pyłoszczelna LED | 2241 | Współczynnik zachowania strumienia świetlnego na zakończenie nominalnego okresu trwałości | L90B10
28854 | FTD1200 28W-840-OPL Oprawa pyłoszczelna LED | 460 | Ilość cykli wł/wył | ≥30000
28854 | FTD1200 28W-840-OPL Oprawa pyłoszczelna LED | 580 | Kąt świecenia [°] | X130/Y110
28854 | FTD1200 28W-840-OPL Oprawa pyłoszczelna LED | 1740 | Skuteczność świetlna lampy [lm/W] | 146
28854 | FTD1200 28W-840-OPL Oprawa pyłoszczelna LED | 2520 | Zakres temperatury otoczenia, na którą może być narażony wyrób [°C] | -25÷40
28854 | FTD1200 28W-840-OPL Oprawa pyłoszczelna LED | 3088 | Typ klosza | opalowy
28854 | FTD1200 28W-840-OPL Oprawa pyłoszczelna LED | 940 | Materiał obudowy | PC
28854 | FTD1200 28W-840-OPL Oprawa pyłoszczelna LED | 1670 | Rodzaj przyłącza | kostka samozaciskowa
28854 | FTD1200 28W-840-OPL Oprawa pyłoszczelna LED | 2510 | Zakres przekrojów stosowanych przewodów [mm2] | 0,5÷2,5
28854 | FTD1200 28W-840-OPL Oprawa pyłoszczelna LED | 800 | Maksymalna ilość opraw połączonych przelotowo | 7
28854 | FTD1200 28W-840-OPL Oprawa pyłoszczelna LED | 1790 | Stopień IK | 08
28854 | FTD1200 28W-840-OPL Oprawa pyłoszczelna LED | 1800 | Stopień IP | 65
28854 | FTD1200 28W-840-OPL Oprawa pyłoszczelna LED | 3089 | Kształt | prostokątny
28854 | FTD1200 28W-840-OPL Oprawa pyłoszczelna LED | 5051 | Dodatkowe informacje | Produkt wyposażony (CP)
28855 | FTD1200 28W-840-RYF Oprawa pyłoszczelna LED | 690 | Kolor | szary
28855 | FTD1200 28W-840-RYF Oprawa pyłoszczelna LED | 1030 | Miejsce montażu | do nadbudowania na suficie,do nadbudowania na ścianie
28855 | FTD1200 28W-840-RYF Oprawa pyłoszczelna LED | 1040 | Miejsce zastosowania | wewnątrz i na zewnątrz
28855 | FTD1200 28W-840-RYF Oprawa pyłoszczelna LED | 1060 | Minimalna odległość od oświetlanego obiektu | 0,5m
28855 | FTD1200 28W-840-RYF Oprawa pyłoszczelna LED | 1170 | Możliwość łączenia przelotowego opraw | 1
28855 | FTD1200 28W-840-RYF Oprawa pyłoszczelna LED | 1210 | Możliwość współpracy ze ściemniaczem | DALI
28855 | FTD1200 28W-840-RYF Oprawa pyłoszczelna LED | 310 | Długość [mm] | 1180
28855 | FTD1200 28W-840-RYF Oprawa pyłoszczelna LED | 1880 | Szerokość [mm] | 80
28855 | FTD1200 28W-840-RYF Oprawa pyłoszczelna LED | 2410 | Wysokość [mm] | 70
28855 | FTD1200 28W-840-RYF Oprawa pyłoszczelna LED | 2610 | Zintegrowane źródło światła LED | 1
28855 | FTD1200 28W-840-RYF Oprawa pyłoszczelna LED | 1300 | Napięcie znamionowe [V] | 220-240 AC
28855 | FTD1200 28W-840-RYF Oprawa pyłoszczelna LED | 270 | Częstotliwość znamionowa [Hz] | 50
28855 | FTD1200 28W-840-RYF Oprawa pyłoszczelna LED | 1110 | Moc maksymalna [W] | 28
28855 | FTD1200 28W-840-RYF Oprawa pyłoszczelna LED | 650 | Klasa ochronności przed porażeniem elektrycznym | I
28855 | FTD1200 28W-840-RYF Oprawa pyłoszczelna LED | 930 | Materiał klosza | PC
28855 | FTD1200 28W-840-RYF Oprawa pyłoszczelna LED | 1640 | Rodzaj diody | LED SMD
28855 | FTD1200 28W-840-RYF Oprawa pyłoszczelna LED | 1830 | Strumień świetlny oprawy [lm] | 4500
28855 | FTD1200 28W-840-RYF Oprawa pyłoszczelna LED | 40 | Barwa światła | biała
28855 | FTD1200 28W-840-RYF Oprawa pyłoszczelna LED | 1930 | Temperatura barwowa [K] | 4000
28855 | FTD1200 28W-840-RYF Oprawa pyłoszczelna LED | 550 | Jednolitość barw [SDCM] | ≤3
28855 | FTD1200 28W-840-RYF Oprawa pyłoszczelna LED | 2150 | Współczynnik oddawania barw Ra | 80
28855 | FTD1200 28W-840-RYF Oprawa pyłoszczelna LED | 1980 | Trwałość [h] | 50000
28855 | FTD1200 28W-840-RYF Oprawa pyłoszczelna LED | 2241 | Współczynnik zachowania strumienia świetlnego na zakończenie nominalnego okresu trwałości | L90B10
28855 | FTD1200 28W-840-RYF Oprawa pyłoszczelna LED | 460 | Ilość cykli wł/wył | ≥30000
28855 | FTD1200 28W-840-RYF Oprawa pyłoszczelna LED | 580 | Kąt świecenia [°] | X115/Y105
28855 | FTD1200 28W-840-RYF Oprawa pyłoszczelna LED | 1740 | Skuteczność świetlna lampy [lm/W] | 161
28855 | FTD1200 28W-840-RYF Oprawa pyłoszczelna LED | 2520 | Zakres temperatury otoczenia, na którą może być narażony wyrób [°C] | -25÷40
28855 | FTD1200 28W-840-RYF Oprawa pyłoszczelna LED | 3088 | Typ klosza | ryflowany
28855 | FTD1200 28W-840-RYF Oprawa pyłoszczelna LED | 940 | Materiał obudowy | PC
28855 | FTD1200 28W-840-RYF Oprawa pyłoszczelna LED | 1670 | Rodzaj przyłącza | kostka samozaciskowa
28855 | FTD1200 28W-840-RYF Oprawa pyłoszczelna LED | 2510 | Zakres przekrojów stosowanych przewodów [mm2] | 0,5÷2,5
28855 | FTD1200 28W-840-RYF Oprawa pyłoszczelna LED | 800 | Maksymalna ilość opraw połączonych przelotowo | 7
28855 | FTD1200 28W-840-RYF Oprawa pyłoszczelna LED | 1790 | Stopień IK | 08
28855 | FTD1200 28W-840-RYF Oprawa pyłoszczelna LED | 1800 | Stopień IP | 65
28855 | FTD1200 28W-840-RYF Oprawa pyłoszczelna LED | 3089 | Kształt | prostokątny
28855 | FTD1200 28W-840-RYF Oprawa pyłoszczelna LED | 5051 | Dodatkowe informacje | Produkt wyposażony (CP)
28856 | FTD1200 28W-840-INT Oprawa pyłoszczelna LED | 690 | Kolor | szary
28856 | FTD1200 28W-840-INT Oprawa pyłoszczelna LED | 1030 | Miejsce montażu | do nadbudowania na suficie,do nadbudowania na ścianie
28856 | FTD1200 28W-840-INT Oprawa pyłoszczelna LED | 1040 | Miejsce zastosowania | wewnątrz i na zewnątrz
28856 | FTD1200 28W-840-INT Oprawa pyłoszczelna LED | 1060 | Minimalna odległość od oświetlanego obiektu | 0,5m
28856 | FTD1200 28W-840-INT Oprawa pyłoszczelna LED | 1170 | Możliwość łączenia przelotowego opraw | 1
28856 | FTD1200 28W-840-INT Oprawa pyłoszczelna LED | 1210 | Możliwość współpracy ze ściemniaczem | DALI
28856 | FTD1200 28W-840-INT Oprawa pyłoszczelna LED | 310 | Długość [mm] | 1180
28856 | FTD1200 28W-840-INT Oprawa pyłoszczelna LED | 1880 | Szerokość [mm] | 80
28856 | FTD1200 28W-840-INT Oprawa pyłoszczelna LED | 2410 | Wysokość [mm] | 70
28856 | FTD1200 28W-840-INT Oprawa pyłoszczelna LED | 2610 | Zintegrowane źródło światła LED | 1
28856 | FTD1200 28W-840-INT Oprawa pyłoszczelna LED | 1300 | Napięcie znamionowe [V] | 220-240 AC
28856 | FTD1200 28W-840-INT Oprawa pyłoszczelna LED | 270 | Częstotliwość znamionowa [Hz] | 50
28856 | FTD1200 28W-840-INT Oprawa pyłoszczelna LED | 1110 | Moc maksymalna [W] | 28
28856 | FTD1200 28W-840-INT Oprawa pyłoszczelna LED | 650 | Klasa ochronności przed porażeniem elektrycznym | I
28856 | FTD1200 28W-840-INT Oprawa pyłoszczelna LED | 930 | Materiał klosza | PC
28856 | FTD1200 28W-840-INT Oprawa pyłoszczelna LED | 1640 | Rodzaj diody | LED SMD
28856 | FTD1200 28W-840-INT Oprawa pyłoszczelna LED | 1830 | Strumień świetlny oprawy [lm] | 4300
28856 | FTD1200 28W-840-INT Oprawa pyłoszczelna LED | 40 | Barwa światła | biała
28856 | FTD1200 28W-840-INT Oprawa pyłoszczelna LED | 1930 | Temperatura barwowa [K] | 4000
28856 | FTD1200 28W-840-INT Oprawa pyłoszczelna LED | 550 | Jednolitość barw [SDCM] | ≤3
28856 | FTD1200 28W-840-INT Oprawa pyłoszczelna LED | 2150 | Współczynnik oddawania barw Ra | 80
28856 | FTD1200 28W-840-INT Oprawa pyłoszczelna LED | 1980 | Trwałość [h] | 50000
28856 | FTD1200 28W-840-INT Oprawa pyłoszczelna LED | 2241 | Współczynnik zachowania strumienia świetlnego na zakończenie nominalnego okresu trwałości | L90B10
28856 | FTD1200 28W-840-INT Oprawa pyłoszczelna LED | 460 | Ilość cykli wł/wył | ≥30000
28856 | FTD1200 28W-840-INT Oprawa pyłoszczelna LED | 580 | Kąt świecenia [°] | X70/Y95
28856 | FTD1200 28W-840-INT Oprawa pyłoszczelna LED | 1740 | Skuteczność świetlna lampy [lm/W] | 154
28856 | FTD1200 28W-840-INT Oprawa pyłoszczelna LED | 2520 | Zakres temperatury otoczenia, na którą może być narażony wyrób [°C] | -25÷40
28856 | FTD1200 28W-840-INT Oprawa pyłoszczelna LED | 3088 | Typ klosza | pryzmatyczny,wąskostrumieniowy
28856 | FTD1200 28W-840-INT Oprawa pyłoszczelna LED | 940 | Materiał obudowy | PC
28856 | FTD1200 28W-840-INT Oprawa pyłoszczelna LED | 1670 | Rodzaj przyłącza | kostka samozaciskowa
28856 | FTD1200 28W-840-INT Oprawa pyłoszczelna LED | 2510 | Zakres przekrojów stosowanych przewodów [mm2] | 0,5÷2,5
28856 | FTD1200 28W-840-INT Oprawa pyłoszczelna LED | 800 | Maksymalna ilość opraw połączonych przelotowo | 7
28856 | FTD1200 28W-840-INT Oprawa pyłoszczelna LED | 1790 | Stopień IK | 08
28856 | FTD1200 28W-840-INT Oprawa pyłoszczelna LED | 1800 | Stopień IP | 65
28856 | FTD1200 28W-840-INT Oprawa pyłoszczelna LED | 3089 | Kształt | prostokątny
28856 | FTD1200 28W-840-INT Oprawa pyłoszczelna LED | 5051 | Dodatkowe informacje | Produkt wyposażony (CP)
28857 | FTD1200 28W-840-ASY Oprawa pyłoszczelna LED | 690 | Kolor | szary
28857 | FTD1200 28W-840-ASY Oprawa pyłoszczelna LED | 1030 | Miejsce montażu | do nadbudowania na suficie,do nadbudowania na ścianie
28857 | FTD1200 28W-840-ASY Oprawa pyłoszczelna LED | 1040 | Miejsce zastosowania | wewnątrz i na zewnątrz
28857 | FTD1200 28W-840-ASY Oprawa pyłoszczelna LED | 1060 | Minimalna odległość od oświetlanego obiektu | 0,5m
28857 | FTD1200 28W-840-ASY Oprawa pyłoszczelna LED | 1170 | Możliwość łączenia przelotowego opraw | 1
28857 | FTD1200 28W-840-ASY Oprawa pyłoszczelna LED | 1210 | Możliwość współpracy ze ściemniaczem | DALI
28857 | FTD1200 28W-840-ASY Oprawa pyłoszczelna LED | 310 | Długość [mm] | 1180
28857 | FTD1200 28W-840-ASY Oprawa pyłoszczelna LED | 1880 | Szerokość [mm] | 80
28857 | FTD1200 28W-840-ASY Oprawa pyłoszczelna LED | 2410 | Wysokość [mm] | 70
28857 | FTD1200 28W-840-ASY Oprawa pyłoszczelna LED | 2610 | Zintegrowane źródło światła LED | 1
28857 | FTD1200 28W-840-ASY Oprawa pyłoszczelna LED | 1300 | Napięcie znamionowe [V] | 220-240 AC
28857 | FTD1200 28W-840-ASY Oprawa pyłoszczelna LED | 270 | Częstotliwość znamionowa [Hz] | 50
28857 | FTD1200 28W-840-ASY Oprawa pyłoszczelna LED | 1110 | Moc maksymalna [W] | 28
28857 | FTD1200 28W-840-ASY Oprawa pyłoszczelna LED | 650 | Klasa ochronności przed porażeniem elektrycznym | I
28857 | FTD1200 28W-840-ASY Oprawa pyłoszczelna LED | 930 | Materiał klosza | PC
28857 | FTD1200 28W-840-ASY Oprawa pyłoszczelna LED | 1640 | Rodzaj diody | LED SMD
28857 | FTD1200 28W-840-ASY Oprawa pyłoszczelna LED | 1830 | Strumień świetlny oprawy [lm] | 4300
28857 | FTD1200 28W-840-ASY Oprawa pyłoszczelna LED | 40 | Barwa światła | biała
28857 | FTD1200 28W-840-ASY Oprawa pyłoszczelna LED | 1930 | Temperatura barwowa [K] | 4000
28857 | FTD1200 28W-840-ASY Oprawa pyłoszczelna LED | 550 | Jednolitość barw [SDCM] | ≤3
28857 | FTD1200 28W-840-ASY Oprawa pyłoszczelna LED | 2150 | Współczynnik oddawania barw Ra | 80
28857 | FTD1200 28W-840-ASY Oprawa pyłoszczelna LED | 1980 | Trwałość [h] | 50000
28857 | FTD1200 28W-840-ASY Oprawa pyłoszczelna LED | 2241 | Współczynnik zachowania strumienia świetlnego na zakończenie nominalnego okresu trwałości | L90B10
28857 | FTD1200 28W-840-ASY Oprawa pyłoszczelna LED | 460 | Ilość cykli wł/wył | ≥30000
28857 | FTD1200 28W-840-ASY Oprawa pyłoszczelna LED | 580 | Kąt świecenia [°] | X75/Y95
28857 | FTD1200 28W-840-ASY Oprawa pyłoszczelna LED | 1740 | Skuteczność świetlna lampy [lm/W] | 154
28857 | FTD1200 28W-840-ASY Oprawa pyłoszczelna LED | 2520 | Zakres temperatury otoczenia, na którą może być narażony wyrób [°C] | -25÷40
28857 | FTD1200 28W-840-ASY Oprawa pyłoszczelna LED | 3088 | Typ klosza | pryzmatyczny,asymetryczny
28857 | FTD1200 28W-840-ASY Oprawa pyłoszczelna LED | 940 | Materiał obudowy | PC
28857 | FTD1200 28W-840-ASY Oprawa pyłoszczelna LED | 1670 | Rodzaj przyłącza | kostka samozaciskowa
28857 | FTD1200 28W-840-ASY Oprawa pyłoszczelna LED | 2510 | Zakres przekrojów stosowanych przewodów [mm2] | 0,5÷2,5
28857 | FTD1200 28W-840-ASY Oprawa pyłoszczelna LED | 800 | Maksymalna ilość opraw połączonych przelotowo | 7
28857 | FTD1200 28W-840-ASY Oprawa pyłoszczelna LED | 1790 | Stopień IK | 08
28857 | FTD1200 28W-840-ASY Oprawa pyłoszczelna LED | 1800 | Stopień IP | 65
28857 | FTD1200 28W-840-ASY Oprawa pyłoszczelna LED | 3089 | Kształt | prostokątny
28857 | FTD1200 28W-840-ASY Oprawa pyłoszczelna LED | 5051 | Dodatkowe informacje | Produkt wyposażony (CP)
28858 | FT1500 43W-840-OPL Oprawa pyłoszczelna LED | 690 | Kolor | szary
28858 | FT1500 43W-840-OPL Oprawa pyłoszczelna LED | 1030 | Miejsce montażu | do nadbudowania na suficie,do nadbudowania na ścianie
28858 | FT1500 43W-840-OPL Oprawa pyłoszczelna LED | 1040 | Miejsce zastosowania | wewnątrz i na zewnątrz
28858 | FT1500 43W-840-OPL Oprawa pyłoszczelna LED | 1060 | Minimalna odległość od oświetlanego obiektu | 0,5m
28858 | FT1500 43W-840-OPL Oprawa pyłoszczelna LED | 1170 | Możliwość łączenia przelotowego opraw | 1
28858 | FT1500 43W-840-OPL Oprawa pyłoszczelna LED | 1210 | Możliwość współpracy ze ściemniaczem | nie
28858 | FT1500 43W-840-OPL Oprawa pyłoszczelna LED | 310 | Długość [mm] | 1480
28858 | FT1500 43W-840-OPL Oprawa pyłoszczelna LED | 1880 | Szerokość [mm] | 80
28858 | FT1500 43W-840-OPL Oprawa pyłoszczelna LED | 2410 | Wysokość [mm] | 70
28858 | FT1500 43W-840-OPL Oprawa pyłoszczelna LED | 2610 | Zintegrowane źródło światła LED | 1
28858 | FT1500 43W-840-OPL Oprawa pyłoszczelna LED | 1300 | Napięcie znamionowe [V] | 220-240 AC
28858 | FT1500 43W-840-OPL Oprawa pyłoszczelna LED | 270 | Częstotliwość znamionowa [Hz] | 50
28858 | FT1500 43W-840-OPL Oprawa pyłoszczelna LED | 1110 | Moc maksymalna [W] | 43
28858 | FT1500 43W-840-OPL Oprawa pyłoszczelna LED | 650 | Klasa ochronności przed porażeniem elektrycznym | I
28858 | FT1500 43W-840-OPL Oprawa pyłoszczelna LED | 930 | Materiał klosza | PC
28858 | FT1500 43W-840-OPL Oprawa pyłoszczelna LED | 1640 | Rodzaj diody | LED SMD
28858 | FT1500 43W-840-OPL Oprawa pyłoszczelna LED | 1830 | Strumień świetlny oprawy [lm] | 6100
28858 | FT1500 43W-840-OPL Oprawa pyłoszczelna LED | 40 | Barwa światła | biała
28858 | FT1500 43W-840-OPL Oprawa pyłoszczelna LED | 1930 | Temperatura barwowa [K] | 4000
28858 | FT1500 43W-840-OPL Oprawa pyłoszczelna LED | 550 | Jednolitość barw [SDCM] | ≤3
28858 | FT1500 43W-840-OPL Oprawa pyłoszczelna LED | 2150 | Współczynnik oddawania barw Ra | 80
28858 | FT1500 43W-840-OPL Oprawa pyłoszczelna LED | 1980 | Trwałość [h] | 50000
28858 | FT1500 43W-840-OPL Oprawa pyłoszczelna LED | 2241 | Współczynnik zachowania strumienia świetlnego na zakończenie nominalnego okresu trwałości | L90B10
28858 | FT1500 43W-840-OPL Oprawa pyłoszczelna LED | 460 | Ilość cykli wł/wył | ≥30000
28858 | FT1500 43W-840-OPL Oprawa pyłoszczelna LED | 580 | Kąt świecenia [°] | X130/Y110
28858 | FT1500 43W-840-OPL Oprawa pyłoszczelna LED | 1740 | Skuteczność świetlna lampy [lm/W] | 142
28858 | FT1500 43W-840-OPL Oprawa pyłoszczelna LED | 2520 | Zakres temperatury otoczenia, na którą może być narażony wyrób [°C] | -25÷40
28858 | FT1500 43W-840-OPL Oprawa pyłoszczelna LED | 3088 | Typ klosza | opalowy
28858 | FT1500 43W-840-OPL Oprawa pyłoszczelna LED | 940 | Materiał obudowy | PC
28858 | FT1500 43W-840-OPL Oprawa pyłoszczelna LED | 1670 | Rodzaj przyłącza | kostka samozaciskowa
28858 | FT1500 43W-840-OPL Oprawa pyłoszczelna LED | 2510 | Zakres przekrojów stosowanych przewodów [mm2] | 1,5÷2,5
28858 | FT1500 43W-840-OPL Oprawa pyłoszczelna LED | 800 | Maksymalna ilość opraw połączonych przelotowo | 10
28858 | FT1500 43W-840-OPL Oprawa pyłoszczelna LED | 1790 | Stopień IK | 08
28858 | FT1500 43W-840-OPL Oprawa pyłoszczelna LED | 1800 | Stopień IP | 65
28858 | FT1500 43W-840-OPL Oprawa pyłoszczelna LED | 3089 | Kształt | prostokątny
28858 | FT1500 43W-840-OPL Oprawa pyłoszczelna LED | 5051 | Dodatkowe informacje | Produkt wyposażony (CP)
28859 | FT1500 43W-840-RYF Oprawa pyłoszczelna LED | 690 | Kolor | szary
28859 | FT1500 43W-840-RYF Oprawa pyłoszczelna LED | 1030 | Miejsce montażu | do nadbudowania na suficie,do nadbudowania na ścianie
28859 | FT1500 43W-840-RYF Oprawa pyłoszczelna LED | 1040 | Miejsce zastosowania | wewnątrz i na zewnątrz
28859 | FT1500 43W-840-RYF Oprawa pyłoszczelna LED | 1060 | Minimalna odległość od oświetlanego obiektu | 0,5m
28859 | FT1500 43W-840-RYF Oprawa pyłoszczelna LED | 1170 | Możliwość łączenia przelotowego opraw | 1
28859 | FT1500 43W-840-RYF Oprawa pyłoszczelna LED | 1210 | Możliwość współpracy ze ściemniaczem | nie
28859 | FT1500 43W-840-RYF Oprawa pyłoszczelna LED | 310 | Długość [mm] | 1480
28859 | FT1500 43W-840-RYF Oprawa pyłoszczelna LED | 1880 | Szerokość [mm] | 80
28859 | FT1500 43W-840-RYF Oprawa pyłoszczelna LED | 2410 | Wysokość [mm] | 70
28859 | FT1500 43W-840-RYF Oprawa pyłoszczelna LED | 2610 | Zintegrowane źródło światła LED | 1
28859 | FT1500 43W-840-RYF Oprawa pyłoszczelna LED | 1300 | Napięcie znamionowe [V] | 220-240 AC
28859 | FT1500 43W-840-RYF Oprawa pyłoszczelna LED | 270 | Częstotliwość znamionowa [Hz] | 50
28859 | FT1500 43W-840-RYF Oprawa pyłoszczelna LED | 1110 | Moc maksymalna [W] | 43
28859 | FT1500 43W-840-RYF Oprawa pyłoszczelna LED | 650 | Klasa ochronności przed porażeniem elektrycznym | I
28859 | FT1500 43W-840-RYF Oprawa pyłoszczelna LED | 930 | Materiał klosza | PC
28859 | FT1500 43W-840-RYF Oprawa pyłoszczelna LED | 1640 | Rodzaj diody | LED SMD
28859 | FT1500 43W-840-RYF Oprawa pyłoszczelna LED | 1830 | Strumień świetlny oprawy [lm] | 6500
28859 | FT1500 43W-840-RYF Oprawa pyłoszczelna LED | 40 | Barwa światła | biała
28859 | FT1500 43W-840-RYF Oprawa pyłoszczelna LED | 1930 | Temperatura barwowa [K] | 4000
28859 | FT1500 43W-840-RYF Oprawa pyłoszczelna LED | 550 | Jednolitość barw [SDCM] | ≤3
28859 | FT1500 43W-840-RYF Oprawa pyłoszczelna LED | 2150 | Współczynnik oddawania barw Ra | 80
28859 | FT1500 43W-840-RYF Oprawa pyłoszczelna LED | 1980 | Trwałość [h] | 50000
28859 | FT1500 43W-840-RYF Oprawa pyłoszczelna LED | 2241 | Współczynnik zachowania strumienia świetlnego na zakończenie nominalnego okresu trwałości | L90B10
28859 | FT1500 43W-840-RYF Oprawa pyłoszczelna LED | 460 | Ilość cykli wł/wył | ≥30000
28859 | FT1500 43W-840-RYF Oprawa pyłoszczelna LED | 580 | Kąt świecenia [°] | X115/Y105
28859 | FT1500 43W-840-RYF Oprawa pyłoszczelna LED | 1740 | Skuteczność świetlna lampy [lm/W] | 151
28859 | FT1500 43W-840-RYF Oprawa pyłoszczelna LED | 2520 | Zakres temperatury otoczenia, na którą może być narażony wyrób [°C] | -25÷40
28859 | FT1500 43W-840-RYF Oprawa pyłoszczelna LED | 3088 | Typ klosza | ryflowany
28859 | FT1500 43W-840-RYF Oprawa pyłoszczelna LED | 940 | Materiał obudowy | PC
28859 | FT1500 43W-840-RYF Oprawa pyłoszczelna LED | 1670 | Rodzaj przyłącza | kostka samozaciskowa
28859 | FT1500 43W-840-RYF Oprawa pyłoszczelna LED | 2510 | Zakres przekrojów stosowanych przewodów [mm2] | 1,5÷2,5
28859 | FT1500 43W-840-RYF Oprawa pyłoszczelna LED | 800 | Maksymalna ilość opraw połączonych przelotowo | 10
28859 | FT1500 43W-840-RYF Oprawa pyłoszczelna LED | 1790 | Stopień IK | 08
28859 | FT1500 43W-840-RYF Oprawa pyłoszczelna LED | 1800 | Stopień IP | 65
28859 | FT1500 43W-840-RYF Oprawa pyłoszczelna LED | 3089 | Kształt | prostokątny
28859 | FT1500 43W-840-RYF Oprawa pyłoszczelna LED | 5051 | Dodatkowe informacje | Produkt wyposażony (CP)
28860 | FT1500 43W-840-INT Oprawa pyłoszczelna LED | 690 | Kolor | szary
28860 | FT1500 43W-840-INT Oprawa pyłoszczelna LED | 1030 | Miejsce montażu | do nadbudowania na suficie,do nadbudowania na ścianie
28860 | FT1500 43W-840-INT Oprawa pyłoszczelna LED | 1040 | Miejsce zastosowania | wewnątrz i na zewnątrz
28860 | FT1500 43W-840-INT Oprawa pyłoszczelna LED | 1060 | Minimalna odległość od oświetlanego obiektu | 0,5m
28860 | FT1500 43W-840-INT Oprawa pyłoszczelna LED | 1170 | Możliwość łączenia przelotowego opraw | 1
28860 | FT1500 43W-840-INT Oprawa pyłoszczelna LED | 1210 | Możliwość współpracy ze ściemniaczem | nie
28860 | FT1500 43W-840-INT Oprawa pyłoszczelna LED | 310 | Długość [mm] | 1480
28860 | FT1500 43W-840-INT Oprawa pyłoszczelna LED | 1880 | Szerokość [mm] | 80
28860 | FT1500 43W-840-INT Oprawa pyłoszczelna LED | 2410 | Wysokość [mm] | 70
28860 | FT1500 43W-840-INT Oprawa pyłoszczelna LED | 2610 | Zintegrowane źródło światła LED | 1
28860 | FT1500 43W-840-INT Oprawa pyłoszczelna LED | 1300 | Napięcie znamionowe [V] | 220-240 AC
28860 | FT1500 43W-840-INT Oprawa pyłoszczelna LED | 270 | Częstotliwość znamionowa [Hz] | 50
28860 | FT1500 43W-840-INT Oprawa pyłoszczelna LED | 1110 | Moc maksymalna [W] | 43
28860 | FT1500 43W-840-INT Oprawa pyłoszczelna LED | 650 | Klasa ochronności przed porażeniem elektrycznym | I
28860 | FT1500 43W-840-INT Oprawa pyłoszczelna LED | 930 | Materiał klosza | PC
28860 | FT1500 43W-840-INT Oprawa pyłoszczelna LED | 1640 | Rodzaj diody | LED SMD
28860 | FT1500 43W-840-INT Oprawa pyłoszczelna LED | 1830 | Strumień świetlny oprawy [lm] | 6300
28860 | FT1500 43W-840-INT Oprawa pyłoszczelna LED | 40 | Barwa światła | biała
28860 | FT1500 43W-840-INT Oprawa pyłoszczelna LED | 1930 | Temperatura barwowa [K] | 4000
28860 | FT1500 43W-840-INT Oprawa pyłoszczelna LED | 550 | Jednolitość barw [SDCM] | ≤3
28860 | FT1500 43W-840-INT Oprawa pyłoszczelna LED | 2150 | Współczynnik oddawania barw Ra | 80
28860 | FT1500 43W-840-INT Oprawa pyłoszczelna LED | 1980 | Trwałość [h] | 50000
28860 | FT1500 43W-840-INT Oprawa pyłoszczelna LED | 2241 | Współczynnik zachowania strumienia świetlnego na zakończenie nominalnego okresu trwałości | L90B10
28860 | FT1500 43W-840-INT Oprawa pyłoszczelna LED | 460 | Ilość cykli wł/wył | ≥30000
28860 | FT1500 43W-840-INT Oprawa pyłoszczelna LED | 580 | Kąt świecenia [°] | X70/Y95
28860 | FT1500 43W-840-INT Oprawa pyłoszczelna LED | 1740 | Skuteczność świetlna lampy [lm/W] | 147
28860 | FT1500 43W-840-INT Oprawa pyłoszczelna LED | 2520 | Zakres temperatury otoczenia, na którą może być narażony wyrób [°C] | -25÷40
28860 | FT1500 43W-840-INT Oprawa pyłoszczelna LED | 3088 | Typ klosza | pryzmatyczny,wąskostrumieniowy
28860 | FT1500 43W-840-INT Oprawa pyłoszczelna LED | 940 | Materiał obudowy | PC
28860 | FT1500 43W-840-INT Oprawa pyłoszczelna LED | 1670 | Rodzaj przyłącza | kostka samozaciskowa
28860 | FT1500 43W-840-INT Oprawa pyłoszczelna LED | 2510 | Zakres przekrojów stosowanych przewodów [mm2] | 1,5÷2,5
28860 | FT1500 43W-840-INT Oprawa pyłoszczelna LED | 800 | Maksymalna ilość opraw połączonych przelotowo | 10
28860 | FT1500 43W-840-INT Oprawa pyłoszczelna LED | 1790 | Stopień IK | 08
28860 | FT1500 43W-840-INT Oprawa pyłoszczelna LED | 1800 | Stopień IP | 65
28860 | FT1500 43W-840-INT Oprawa pyłoszczelna LED | 3089 | Kształt | prostokątny
28860 | FT1500 43W-840-INT Oprawa pyłoszczelna LED | 5051 | Dodatkowe informacje | Produkt wyposażony (CP)
28861 | FT1500 43W-840-ASY Oprawa pyłoszczelna LED | 690 | Kolor | szary
28861 | FT1500 43W-840-ASY Oprawa pyłoszczelna LED | 1030 | Miejsce montażu | do nadbudowania na suficie,do nadbudowania na ścianie
28861 | FT1500 43W-840-ASY Oprawa pyłoszczelna LED | 1040 | Miejsce zastosowania | wewnątrz i na zewnątrz
28861 | FT1500 43W-840-ASY Oprawa pyłoszczelna LED | 1060 | Minimalna odległość od oświetlanego obiektu | 0,5m
28861 | FT1500 43W-840-ASY Oprawa pyłoszczelna LED | 1170 | Możliwość łączenia przelotowego opraw | 1
28861 | FT1500 43W-840-ASY Oprawa pyłoszczelna LED | 1210 | Możliwość współpracy ze ściemniaczem | nie
28861 | FT1500 43W-840-ASY Oprawa pyłoszczelna LED | 310 | Długość [mm] | 1480
28861 | FT1500 43W-840-ASY Oprawa pyłoszczelna LED | 1880 | Szerokość [mm] | 80
28861 | FT1500 43W-840-ASY Oprawa pyłoszczelna LED | 2410 | Wysokość [mm] | 70
28861 | FT1500 43W-840-ASY Oprawa pyłoszczelna LED | 2610 | Zintegrowane źródło światła LED | 1
28861 | FT1500 43W-840-ASY Oprawa pyłoszczelna LED | 1300 | Napięcie znamionowe [V] | 220-240 AC
28861 | FT1500 43W-840-ASY Oprawa pyłoszczelna LED | 270 | Częstotliwość znamionowa [Hz] | 50
28861 | FT1500 43W-840-ASY Oprawa pyłoszczelna LED | 1110 | Moc maksymalna [W] | 43
28861 | FT1500 43W-840-ASY Oprawa pyłoszczelna LED | 650 | Klasa ochronności przed porażeniem elektrycznym | I
28861 | FT1500 43W-840-ASY Oprawa pyłoszczelna LED | 930 | Materiał klosza | PC
28861 | FT1500 43W-840-ASY Oprawa pyłoszczelna LED | 1640 | Rodzaj diody | LED SMD
28861 | FT1500 43W-840-ASY Oprawa pyłoszczelna LED | 1830 | Strumień świetlny oprawy [lm] | 6300
28861 | FT1500 43W-840-ASY Oprawa pyłoszczelna LED | 40 | Barwa światła | biała
28861 | FT1500 43W-840-ASY Oprawa pyłoszczelna LED | 1930 | Temperatura barwowa [K] | 4000
28861 | FT1500 43W-840-ASY Oprawa pyłoszczelna LED | 550 | Jednolitość barw [SDCM] | ≤3
28861 | FT1500 43W-840-ASY Oprawa pyłoszczelna LED | 2150 | Współczynnik oddawania barw Ra | 80
28861 | FT1500 43W-840-ASY Oprawa pyłoszczelna LED | 1980 | Trwałość [h] | 50000
28861 | FT1500 43W-840-ASY Oprawa pyłoszczelna LED | 2241 | Współczynnik zachowania strumienia świetlnego na zakończenie nominalnego okresu trwałości | L90B10
28861 | FT1500 43W-840-ASY Oprawa pyłoszczelna LED | 460 | Ilość cykli wł/wył | ≥30000
28861 | FT1500 43W-840-ASY Oprawa pyłoszczelna LED | 580 | Kąt świecenia [°] | X75/Y95
28861 | FT1500 43W-840-ASY Oprawa pyłoszczelna LED | 1740 | Skuteczność świetlna lampy [lm/W] | 147
28861 | FT1500 43W-840-ASY Oprawa pyłoszczelna LED | 2520 | Zakres temperatury otoczenia, na którą może być narażony wyrób [°C] | -25÷40
28861 | FT1500 43W-840-ASY Oprawa pyłoszczelna LED | 3088 | Typ klosza | pryzmatyczny,asymetryczny
28861 | FT1500 43W-840-ASY Oprawa pyłoszczelna LED | 940 | Materiał obudowy | PC
28861 | FT1500 43W-840-ASY Oprawa pyłoszczelna LED | 1670 | Rodzaj przyłącza | kostka samozaciskowa
28861 | FT1500 43W-840-ASY Oprawa pyłoszczelna LED | 2510 | Zakres przekrojów stosowanych przewodów [mm2] | 1,5÷2,5
28861 | FT1500 43W-840-ASY Oprawa pyłoszczelna LED | 800 | Maksymalna ilość opraw połączonych przelotowo | 10
28861 | FT1500 43W-840-ASY Oprawa pyłoszczelna LED | 1790 | Stopień IK | 08
28861 | FT1500 43W-840-ASY Oprawa pyłoszczelna LED | 1800 | Stopień IP | 65
28861 | FT1500 43W-840-ASY Oprawa pyłoszczelna LED | 3089 | Kształt | prostokątny
28861 | FT1500 43W-840-ASY Oprawa pyłoszczelna LED | 5051 | Dodatkowe informacje | Produkt wyposażony (CP)
28862 | FTD1500 43W-840-OPL Oprawa pyłoszczelna LED | 690 | Kolor | szary
28862 | FTD1500 43W-840-OPL Oprawa pyłoszczelna LED | 1030 | Miejsce montażu | do nadbudowania na suficie,do nadbudowania na ścianie
28862 | FTD1500 43W-840-OPL Oprawa pyłoszczelna LED | 1040 | Miejsce zastosowania | wewnątrz i na zewnątrz
28862 | FTD1500 43W-840-OPL Oprawa pyłoszczelna LED | 1060 | Minimalna odległość od oświetlanego obiektu | 0,5m
28862 | FTD1500 43W-840-OPL Oprawa pyłoszczelna LED | 1170 | Możliwość łączenia przelotowego opraw | 1
28862 | FTD1500 43W-840-OPL Oprawa pyłoszczelna LED | 1210 | Możliwość współpracy ze ściemniaczem | DALI
28862 | FTD1500 43W-840-OPL Oprawa pyłoszczelna LED | 310 | Długość [mm] | 1480
28862 | FTD1500 43W-840-OPL Oprawa pyłoszczelna LED | 1880 | Szerokość [mm] | 80
28862 | FTD1500 43W-840-OPL Oprawa pyłoszczelna LED | 2410 | Wysokość [mm] | 70
28862 | FTD1500 43W-840-OPL Oprawa pyłoszczelna LED | 2610 | Zintegrowane źródło światła LED | 1
28862 | FTD1500 43W-840-OPL Oprawa pyłoszczelna LED | 1300 | Napięcie znamionowe [V] | 220-240 AC
28862 | FTD1500 43W-840-OPL Oprawa pyłoszczelna LED | 270 | Częstotliwość znamionowa [Hz] | 50
28862 | FTD1500 43W-840-OPL Oprawa pyłoszczelna LED | 1110 | Moc maksymalna [W] | 43
28862 | FTD1500 43W-840-OPL Oprawa pyłoszczelna LED | 650 | Klasa ochronności przed porażeniem elektrycznym | I
28862 | FTD1500 43W-840-OPL Oprawa pyłoszczelna LED | 930 | Materiał klosza | PC
28862 | FTD1500 43W-840-OPL Oprawa pyłoszczelna LED | 1640 | Rodzaj diody | LED SMD
28862 | FTD1500 43W-840-OPL Oprawa pyłoszczelna LED | 1830 | Strumień świetlny oprawy [lm] | 6100
28862 | FTD1500 43W-840-OPL Oprawa pyłoszczelna LED | 40 | Barwa światła | biała
28862 | FTD1500 43W-840-OPL Oprawa pyłoszczelna LED | 1930 | Temperatura barwowa [K] | 4000
28862 | FTD1500 43W-840-OPL Oprawa pyłoszczelna LED | 550 | Jednolitość barw [SDCM] | ≤3
28862 | FTD1500 43W-840-OPL Oprawa pyłoszczelna LED | 2150 | Współczynnik oddawania barw Ra | 80
28862 | FTD1500 43W-840-OPL Oprawa pyłoszczelna LED | 1980 | Trwałość [h] | 50000
28862 | FTD1500 43W-840-OPL Oprawa pyłoszczelna LED | 2241 | Współczynnik zachowania strumienia świetlnego na zakończenie nominalnego okresu trwałości | L90B10
28862 | FTD1500 43W-840-OPL Oprawa pyłoszczelna LED | 460 | Ilość cykli wł/wył | ≥30000
28862 | FTD1500 43W-840-OPL Oprawa pyłoszczelna LED | 580 | Kąt świecenia [°] | X130/Y110
28862 | FTD1500 43W-840-OPL Oprawa pyłoszczelna LED | 1740 | Skuteczność świetlna lampy [lm/W] | 142
28862 | FTD1500 43W-840-OPL Oprawa pyłoszczelna LED | 2520 | Zakres temperatury otoczenia, na którą może być narażony wyrób [°C] | -25÷40
28862 | FTD1500 43W-840-OPL Oprawa pyłoszczelna LED | 3088 | Typ klosza | opalowy
28862 | FTD1500 43W-840-OPL Oprawa pyłoszczelna LED | 940 | Materiał obudowy | PC
28862 | FTD1500 43W-840-OPL Oprawa pyłoszczelna LED | 1670 | Rodzaj przyłącza | kostka samozaciskowa
28862 | FTD1500 43W-840-OPL Oprawa pyłoszczelna LED | 2510 | Zakres przekrojów stosowanych przewodów [mm2] | 0,5÷2,5
28862 | FTD1500 43W-840-OPL Oprawa pyłoszczelna LED | 800 | Maksymalna ilość opraw połączonych przelotowo | 7
28862 | FTD1500 43W-840-OPL Oprawa pyłoszczelna LED | 1790 | Stopień IK | 08
28862 | FTD1500 43W-840-OPL Oprawa pyłoszczelna LED | 1800 | Stopień IP | 65
28862 | FTD1500 43W-840-OPL Oprawa pyłoszczelna LED | 3089 | Kształt | prostokątny
28862 | FTD1500 43W-840-OPL Oprawa pyłoszczelna LED | 5051 | Dodatkowe informacje | Produkt wyposażony (CP)
28863 | FTD1500 43W-840-RYF Oprawa pyłoszczelna LED | 690 | Kolor | szary
28863 | FTD1500 43W-840-RYF Oprawa pyłoszczelna LED | 1030 | Miejsce montażu | do nadbudowania na suficie,do nadbudowania na ścianie
28863 | FTD1500 43W-840-RYF Oprawa pyłoszczelna LED | 1040 | Miejsce zastosowania | wewnątrz i na zewnątrz
28863 | FTD1500 43W-840-RYF Oprawa pyłoszczelna LED | 1060 | Minimalna odległość od oświetlanego obiektu | 0,5m
28863 | FTD1500 43W-840-RYF Oprawa pyłoszczelna LED | 1170 | Możliwość łączenia przelotowego opraw | 1
28863 | FTD1500 43W-840-RYF Oprawa pyłoszczelna LED | 1210 | Możliwość współpracy ze ściemniaczem | DALI
28863 | FTD1500 43W-840-RYF Oprawa pyłoszczelna LED | 310 | Długość [mm] | 1480
28863 | FTD1500 43W-840-RYF Oprawa pyłoszczelna LED | 1880 | Szerokość [mm] | 80
28863 | FTD1500 43W-840-RYF Oprawa pyłoszczelna LED | 2410 | Wysokość [mm] | 70
28863 | FTD1500 43W-840-RYF Oprawa pyłoszczelna LED | 2610 | Zintegrowane źródło światła LED | 1
28863 | FTD1500 43W-840-RYF Oprawa pyłoszczelna LED | 1300 | Napięcie znamionowe [V] | 220-240 AC
28863 | FTD1500 43W-840-RYF Oprawa pyłoszczelna LED | 270 | Częstotliwość znamionowa [Hz] | 50
28863 | FTD1500 43W-840-RYF Oprawa pyłoszczelna LED | 1110 | Moc maksymalna [W] | 43
28863 | FTD1500 43W-840-RYF Oprawa pyłoszczelna LED | 650 | Klasa ochronności przed porażeniem elektrycznym | I
28863 | FTD1500 43W-840-RYF Oprawa pyłoszczelna LED | 930 | Materiał klosza | PC
28863 | FTD1500 43W-840-RYF Oprawa pyłoszczelna LED | 1640 | Rodzaj diody | LED SMD
28863 | FTD1500 43W-840-RYF Oprawa pyłoszczelna LED | 1830 | Strumień świetlny oprawy [lm] | 6500
28863 | FTD1500 43W-840-RYF Oprawa pyłoszczelna LED | 40 | Barwa światła | biała
28863 | FTD1500 43W-840-RYF Oprawa pyłoszczelna LED | 1930 | Temperatura barwowa [K] | 4000
28863 | FTD1500 43W-840-RYF Oprawa pyłoszczelna LED | 550 | Jednolitość barw [SDCM] | ≤3
28863 | FTD1500 43W-840-RYF Oprawa pyłoszczelna LED | 2150 | Współczynnik oddawania barw Ra | 80
28863 | FTD1500 43W-840-RYF Oprawa pyłoszczelna LED | 1980 | Trwałość [h] | 50000
28863 | FTD1500 43W-840-RYF Oprawa pyłoszczelna LED | 2241 | Współczynnik zachowania strumienia świetlnego na zakończenie nominalnego okresu trwałości | L90B10
28863 | FTD1500 43W-840-RYF Oprawa pyłoszczelna LED | 460 | Ilość cykli wł/wył | ≥30000
28863 | FTD1500 43W-840-RYF Oprawa pyłoszczelna LED | 580 | Kąt świecenia [°] | X115/Y105
28863 | FTD1500 43W-840-RYF Oprawa pyłoszczelna LED | 1740 | Skuteczność świetlna lampy [lm/W] | 151
28863 | FTD1500 43W-840-RYF Oprawa pyłoszczelna LED | 2520 | Zakres temperatury otoczenia, na którą może być narażony wyrób [°C] | -25÷40
28863 | FTD1500 43W-840-RYF Oprawa pyłoszczelna LED | 3088 | Typ klosza | ryflowany
28863 | FTD1500 43W-840-RYF Oprawa pyłoszczelna LED | 940 | Materiał obudowy | PC
28863 | FTD1500 43W-840-RYF Oprawa pyłoszczelna LED | 1670 | Rodzaj przyłącza | kostka samozaciskowa
28863 | FTD1500 43W-840-RYF Oprawa pyłoszczelna LED | 2510 | Zakres przekrojów stosowanych przewodów [mm2] | 0,5÷2,5
28863 | FTD1500 43W-840-RYF Oprawa pyłoszczelna LED | 800 | Maksymalna ilość opraw połączonych przelotowo | 7
28863 | FTD1500 43W-840-RYF Oprawa pyłoszczelna LED | 1790 | Stopień IK | 08
28863 | FTD1500 43W-840-RYF Oprawa pyłoszczelna LED | 1800 | Stopień IP | 65
28863 | FTD1500 43W-840-RYF Oprawa pyłoszczelna LED | 3089 | Kształt | prostokątny
28863 | FTD1500 43W-840-RYF Oprawa pyłoszczelna LED | 5051 | Dodatkowe informacje | Produkt wyposażony (CP)
28864 | FTD1500 43W-840-INT Oprawa pyłoszczelna LED | 690 | Kolor | szary
28864 | FTD1500 43W-840-INT Oprawa pyłoszczelna LED | 1030 | Miejsce montażu | do nadbudowania na suficie,do nadbudowania na ścianie
28864 | FTD1500 43W-840-INT Oprawa pyłoszczelna LED | 1040 | Miejsce zastosowania | wewnątrz i na zewnątrz
28864 | FTD1500 43W-840-INT Oprawa pyłoszczelna LED | 1060 | Minimalna odległość od oświetlanego obiektu | 0,5m
28864 | FTD1500 43W-840-INT Oprawa pyłoszczelna LED | 1170 | Możliwość łączenia przelotowego opraw | 1
28864 | FTD1500 43W-840-INT Oprawa pyłoszczelna LED | 1210 | Możliwość współpracy ze ściemniaczem | DALI
28864 | FTD1500 43W-840-INT Oprawa pyłoszczelna LED | 310 | Długość [mm] | 1480
28864 | FTD1500 43W-840-INT Oprawa pyłoszczelna LED | 1880 | Szerokość [mm] | 80
28864 | FTD1500 43W-840-INT Oprawa pyłoszczelna LED | 2410 | Wysokość [mm] | 70
28864 | FTD1500 43W-840-INT Oprawa pyłoszczelna LED | 2610 | Zintegrowane źródło światła LED | 1
28864 | FTD1500 43W-840-INT Oprawa pyłoszczelna LED | 1300 | Napięcie znamionowe [V] | 220-240 AC
28864 | FTD1500 43W-840-INT Oprawa pyłoszczelna LED | 270 | Częstotliwość znamionowa [Hz] | 50
28864 | FTD1500 43W-840-INT Oprawa pyłoszczelna LED | 1110 | Moc maksymalna [W] | 43
28864 | FTD1500 43W-840-INT Oprawa pyłoszczelna LED | 650 | Klasa ochronności przed porażeniem elektrycznym | I
28864 | FTD1500 43W-840-INT Oprawa pyłoszczelna LED | 930 | Materiał klosza | PC
28864 | FTD1500 43W-840-INT Oprawa pyłoszczelna LED | 1640 | Rodzaj diody | LED SMD
28864 | FTD1500 43W-840-INT Oprawa pyłoszczelna LED | 1830 | Strumień świetlny oprawy [lm] | 6300
28864 | FTD1500 43W-840-INT Oprawa pyłoszczelna LED | 40 | Barwa światła | biała
28864 | FTD1500 43W-840-INT Oprawa pyłoszczelna LED | 1930 | Temperatura barwowa [K] | 4000
28864 | FTD1500 43W-840-INT Oprawa pyłoszczelna LED | 550 | Jednolitość barw [SDCM] | ≤3
28864 | FTD1500 43W-840-INT Oprawa pyłoszczelna LED | 2150 | Współczynnik oddawania barw Ra | 80
28864 | FTD1500 43W-840-INT Oprawa pyłoszczelna LED | 1980 | Trwałość [h] | 50000
28864 | FTD1500 43W-840-INT Oprawa pyłoszczelna LED | 2241 | Współczynnik zachowania strumienia świetlnego na zakończenie nominalnego okresu trwałości | L90B10
28864 | FTD1500 43W-840-INT Oprawa pyłoszczelna LED | 460 | Ilość cykli wł/wył | ≥30000
28864 | FTD1500 43W-840-INT Oprawa pyłoszczelna LED | 580 | Kąt świecenia [°] | X70/Y95
28864 | FTD1500 43W-840-INT Oprawa pyłoszczelna LED | 1740 | Skuteczność świetlna lampy [lm/W] | 147
28864 | FTD1500 43W-840-INT Oprawa pyłoszczelna LED | 2520 | Zakres temperatury otoczenia, na którą może być narażony wyrób [°C] | -25÷40
28864 | FTD1500 43W-840-INT Oprawa pyłoszczelna LED | 3088 | Typ klosza | pryzmatyczny,wąskostrumieniowy
28864 | FTD1500 43W-840-INT Oprawa pyłoszczelna LED | 940 | Materiał obudowy | PC
28864 | FTD1500 43W-840-INT Oprawa pyłoszczelna LED | 1670 | Rodzaj przyłącza | kostka samozaciskowa
28864 | FTD1500 43W-840-INT Oprawa pyłoszczelna LED | 2510 | Zakres przekrojów stosowanych przewodów [mm2] | 0,5÷2,5
28864 | FTD1500 43W-840-INT Oprawa pyłoszczelna LED | 800 | Maksymalna ilość opraw połączonych przelotowo | 7
28864 | FTD1500 43W-840-INT Oprawa pyłoszczelna LED | 1790 | Stopień IK | 08
28864 | FTD1500 43W-840-INT Oprawa pyłoszczelna LED | 1800 | Stopień IP | 65
28864 | FTD1500 43W-840-INT Oprawa pyłoszczelna LED | 3089 | Kształt | prostokątny
28864 | FTD1500 43W-840-INT Oprawa pyłoszczelna LED | 5051 | Dodatkowe informacje | Produkt wyposażony (CP)
28865 | FTD1500 43W-840-ASY Oprawa pyłoszczelna LED | 690 | Kolor | szary
28865 | FTD1500 43W-840-ASY Oprawa pyłoszczelna LED | 1030 | Miejsce montażu | do nadbudowania na suficie,do nadbudowania na ścianie
28865 | FTD1500 43W-840-ASY Oprawa pyłoszczelna LED | 1040 | Miejsce zastosowania | wewnątrz i na zewnątrz
28865 | FTD1500 43W-840-ASY Oprawa pyłoszczelna LED | 1060 | Minimalna odległość od oświetlanego obiektu | 0,5m
28865 | FTD1500 43W-840-ASY Oprawa pyłoszczelna LED | 1170 | Możliwość łączenia przelotowego opraw | 1
28865 | FTD1500 43W-840-ASY Oprawa pyłoszczelna LED | 1210 | Możliwość współpracy ze ściemniaczem | DALI
28865 | FTD1500 43W-840-ASY Oprawa pyłoszczelna LED | 310 | Długość [mm] | 1480
28865 | FTD1500 43W-840-ASY Oprawa pyłoszczelna LED | 1880 | Szerokość [mm] | 80
28865 | FTD1500 43W-840-ASY Oprawa pyłoszczelna LED | 2410 | Wysokość [mm] | 70
28865 | FTD1500 43W-840-ASY Oprawa pyłoszczelna LED | 2610 | Zintegrowane źródło światła LED | 1
28865 | FTD1500 43W-840-ASY Oprawa pyłoszczelna LED | 1300 | Napięcie znamionowe [V] | 220-240 AC
28865 | FTD1500 43W-840-ASY Oprawa pyłoszczelna LED | 270 | Częstotliwość znamionowa [Hz] | 50
28865 | FTD1500 43W-840-ASY Oprawa pyłoszczelna LED | 1110 | Moc maksymalna [W] | 43
28865 | FTD1500 43W-840-ASY Oprawa pyłoszczelna LED | 650 | Klasa ochronności przed porażeniem elektrycznym | I
28865 | FTD1500 43W-840-ASY Oprawa pyłoszczelna LED | 930 | Materiał klosza | PC
28865 | FTD1500 43W-840-ASY Oprawa pyłoszczelna LED | 1640 | Rodzaj diody | LED SMD
28865 | FTD1500 43W-840-ASY Oprawa pyłoszczelna LED | 1830 | Strumień świetlny oprawy [lm] | 6300
28865 | FTD1500 43W-840-ASY Oprawa pyłoszczelna LED | 40 | Barwa światła | biała
28865 | FTD1500 43W-840-ASY Oprawa pyłoszczelna LED | 1930 | Temperatura barwowa [K] | 4000
28865 | FTD1500 43W-840-ASY Oprawa pyłoszczelna LED | 550 | Jednolitość barw [SDCM] | ≤3
28865 | FTD1500 43W-840-ASY Oprawa pyłoszczelna LED | 2150 | Współczynnik oddawania barw Ra | 80
28865 | FTD1500 43W-840-ASY Oprawa pyłoszczelna LED | 1980 | Trwałość [h] | 50000
28865 | FTD1500 43W-840-ASY Oprawa pyłoszczelna LED | 2241 | Współczynnik zachowania strumienia świetlnego na zakończenie nominalnego okresu trwałości | L90B10
28865 | FTD1500 43W-840-ASY Oprawa pyłoszczelna LED | 460 | Ilość cykli wł/wył | ≥30000
28865 | FTD1500 43W-840-ASY Oprawa pyłoszczelna LED | 580 | Kąt świecenia [°] | X75/Y95
28865 | FTD1500 43W-840-ASY Oprawa pyłoszczelna LED | 1740 | Skuteczność świetlna lampy [lm/W] | 147
28865 | FTD1500 43W-840-ASY Oprawa pyłoszczelna LED | 2520 | Zakres temperatury otoczenia, na którą może być narażony wyrób [°C] | -25÷40
28865 | FTD1500 43W-840-ASY Oprawa pyłoszczelna LED | 3088 | Typ klosza | pryzmatyczny,asymetryczny
28865 | FTD1500 43W-840-ASY Oprawa pyłoszczelna LED | 940 | Materiał obudowy | PC
28865 | FTD1500 43W-840-ASY Oprawa pyłoszczelna LED | 1670 | Rodzaj przyłącza | kostka samozaciskowa
28865 | FTD1500 43W-840-ASY Oprawa pyłoszczelna LED | 2510 | Zakres przekrojów stosowanych przewodów [mm2] | 0,5÷2,5
28865 | FTD1500 43W-840-ASY Oprawa pyłoszczelna LED | 800 | Maksymalna ilość opraw połączonych przelotowo | 7
28865 | FTD1500 43W-840-ASY Oprawa pyłoszczelna LED | 1790 | Stopień IK | 08
28865 | FTD1500 43W-840-ASY Oprawa pyłoszczelna LED | 1800 | Stopień IP | 65
28865 | FTD1500 43W-840-ASY Oprawa pyłoszczelna LED | 3089 | Kształt | prostokątny
28865 | FTD1500 43W-840-ASY Oprawa pyłoszczelna LED | 5051 | Dodatkowe informacje | Produkt wyposażony (CP)
28866 | FTHL1500 73W-840-OPL Oprawa pyłoszczelna LED | 690 | Kolor | szary
28866 | FTHL1500 73W-840-OPL Oprawa pyłoszczelna LED | 1030 | Miejsce montażu | do nadbudowania na suficie,do nadbudowania na ścianie
28866 | FTHL1500 73W-840-OPL Oprawa pyłoszczelna LED | 1040 | Miejsce zastosowania | wewnątrz i na zewnątrz
28866 | FTHL1500 73W-840-OPL Oprawa pyłoszczelna LED | 1060 | Minimalna odległość od oświetlanego obiektu | 0,5m
28866 | FTHL1500 73W-840-OPL Oprawa pyłoszczelna LED | 1170 | Możliwość łączenia przelotowego opraw | 1
28866 | FTHL1500 73W-840-OPL Oprawa pyłoszczelna LED | 1210 | Możliwość współpracy ze ściemniaczem | DALI
28866 | FTHL1500 73W-840-OPL Oprawa pyłoszczelna LED | 310 | Długość [mm] | 1480
28866 | FTHL1500 73W-840-OPL Oprawa pyłoszczelna LED | 1880 | Szerokość [mm] | 80
28866 | FTHL1500 73W-840-OPL Oprawa pyłoszczelna LED | 2410 | Wysokość [mm] | 70
28866 | FTHL1500 73W-840-OPL Oprawa pyłoszczelna LED | 2610 | Zintegrowane źródło światła LED | 1
28866 | FTHL1500 73W-840-OPL Oprawa pyłoszczelna LED | 1300 | Napięcie znamionowe [V] | 220-240 AC
28866 | FTHL1500 73W-840-OPL Oprawa pyłoszczelna LED | 270 | Częstotliwość znamionowa [Hz] | 50
28866 | FTHL1500 73W-840-OPL Oprawa pyłoszczelna LED | 1110 | Moc maksymalna [W] | 73
28866 | FTHL1500 73W-840-OPL Oprawa pyłoszczelna LED | 650 | Klasa ochronności przed porażeniem elektrycznym | I
28866 | FTHL1500 73W-840-OPL Oprawa pyłoszczelna LED | 930 | Materiał klosza | PC
28866 | FTHL1500 73W-840-OPL Oprawa pyłoszczelna LED | 1640 | Rodzaj diody | LED SMD
28866 | FTHL1500 73W-840-OPL Oprawa pyłoszczelna LED | 1830 | Strumień świetlny oprawy [lm] | 9400
28866 | FTHL1500 73W-840-OPL Oprawa pyłoszczelna LED | 40 | Barwa światła | biała
28866 | FTHL1500 73W-840-OPL Oprawa pyłoszczelna LED | 1930 | Temperatura barwowa [K] | 4000
28866 | FTHL1500 73W-840-OPL Oprawa pyłoszczelna LED | 550 | Jednolitość barw [SDCM] | ≤3
28866 | FTHL1500 73W-840-OPL Oprawa pyłoszczelna LED | 2150 | Współczynnik oddawania barw Ra | 80
28866 | FTHL1500 73W-840-OPL Oprawa pyłoszczelna LED | 1980 | Trwałość [h] | 50000
28866 | FTHL1500 73W-840-OPL Oprawa pyłoszczelna LED | 2241 | Współczynnik zachowania strumienia świetlnego na zakończenie nominalnego okresu trwałości | L90B10
28866 | FTHL1500 73W-840-OPL Oprawa pyłoszczelna LED | 460 | Ilość cykli wł/wył | ≥30000
28866 | FTHL1500 73W-840-OPL Oprawa pyłoszczelna LED | 580 | Kąt świecenia [°] | X130/Y110
28866 | FTHL1500 73W-840-OPL Oprawa pyłoszczelna LED | 1740 | Skuteczność świetlna lampy [lm/W] | 129
28866 | FTHL1500 73W-840-OPL Oprawa pyłoszczelna LED | 2520 | Zakres temperatury otoczenia, na którą może być narażony wyrób [°C] | -25÷35
28866 | FTHL1500 73W-840-OPL Oprawa pyłoszczelna LED | 3088 | Typ klosza | opalowy
28866 | FTHL1500 73W-840-OPL Oprawa pyłoszczelna LED | 940 | Materiał obudowy | PC
28866 | FTHL1500 73W-840-OPL Oprawa pyłoszczelna LED | 1670 | Rodzaj przyłącza | kostka samozaciskowa
28866 | FTHL1500 73W-840-OPL Oprawa pyłoszczelna LED | 2510 | Zakres przekrojów stosowanych przewodów [mm2] | 0,5÷2,5
28866 | FTHL1500 73W-840-OPL Oprawa pyłoszczelna LED | 800 | Maksymalna ilość opraw połączonych przelotowo | 7
28866 | FTHL1500 73W-840-OPL Oprawa pyłoszczelna LED | 1790 | Stopień IK | 08
28866 | FTHL1500 73W-840-OPL Oprawa pyłoszczelna LED | 1800 | Stopień IP | 65
28866 | FTHL1500 73W-840-OPL Oprawa pyłoszczelna LED | 3089 | Kształt | prostokątny
28866 | FTHL1500 73W-840-OPL Oprawa pyłoszczelna LED | 5051 | Dodatkowe informacje | Produkt wyposażony (CP)
28867 | FTHL1500 73W-840-RYF Oprawa pyłoszczelna LED | 690 | Kolor | szary
28867 | FTHL1500 73W-840-RYF Oprawa pyłoszczelna LED | 1030 | Miejsce montażu | do nadbudowania na suficie,do nadbudowania na ścianie
28867 | FTHL1500 73W-840-RYF Oprawa pyłoszczelna LED | 1040 | Miejsce zastosowania | wewnątrz i na zewnątrz
28867 | FTHL1500 73W-840-RYF Oprawa pyłoszczelna LED | 1060 | Minimalna odległość od oświetlanego obiektu | 0,5m
28867 | FTHL1500 73W-840-RYF Oprawa pyłoszczelna LED | 1170 | Możliwość łączenia przelotowego opraw | 1
28867 | FTHL1500 73W-840-RYF Oprawa pyłoszczelna LED | 1210 | Możliwość współpracy ze ściemniaczem | DALI
28867 | FTHL1500 73W-840-RYF Oprawa pyłoszczelna LED | 310 | Długość [mm] | 1480
28867 | FTHL1500 73W-840-RYF Oprawa pyłoszczelna LED | 1880 | Szerokość [mm] | 80
28867 | FTHL1500 73W-840-RYF Oprawa pyłoszczelna LED | 2410 | Wysokość [mm] | 70
28867 | FTHL1500 73W-840-RYF Oprawa pyłoszczelna LED | 2610 | Zintegrowane źródło światła LED | 1
28867 | FTHL1500 73W-840-RYF Oprawa pyłoszczelna LED | 1300 | Napięcie znamionowe [V] | 220-240 AC
28867 | FTHL1500 73W-840-RYF Oprawa pyłoszczelna LED | 270 | Częstotliwość znamionowa [Hz] | 50
28867 | FTHL1500 73W-840-RYF Oprawa pyłoszczelna LED | 1110 | Moc maksymalna [W] | 73
28867 | FTHL1500 73W-840-RYF Oprawa pyłoszczelna LED | 650 | Klasa ochronności przed porażeniem elektrycznym | I
28867 | FTHL1500 73W-840-RYF Oprawa pyłoszczelna LED | 930 | Materiał klosza | PC
28867 | FTHL1500 73W-840-RYF Oprawa pyłoszczelna LED | 1640 | Rodzaj diody | LED SMD
28867 | FTHL1500 73W-840-RYF Oprawa pyłoszczelna LED | 1830 | Strumień świetlny oprawy [lm] | 10200
28867 | FTHL1500 73W-840-RYF Oprawa pyłoszczelna LED | 40 | Barwa światła | biała
28867 | FTHL1500 73W-840-RYF Oprawa pyłoszczelna LED | 1930 | Temperatura barwowa [K] | 4000
28867 | FTHL1500 73W-840-RYF Oprawa pyłoszczelna LED | 550 | Jednolitość barw [SDCM] | ≤3
28867 | FTHL1500 73W-840-RYF Oprawa pyłoszczelna LED | 2150 | Współczynnik oddawania barw Ra | 80
28867 | FTHL1500 73W-840-RYF Oprawa pyłoszczelna LED | 1980 | Trwałość [h] | 50000
28867 | FTHL1500 73W-840-RYF Oprawa pyłoszczelna LED | 2241 | Współczynnik zachowania strumienia świetlnego na zakończenie nominalnego okresu trwałości | L90B10
28867 | FTHL1500 73W-840-RYF Oprawa pyłoszczelna LED | 460 | Ilość cykli wł/wył | ≥30000
28867 | FTHL1500 73W-840-RYF Oprawa pyłoszczelna LED | 580 | Kąt świecenia [°] | X115/Y105
28867 | FTHL1500 73W-840-RYF Oprawa pyłoszczelna LED | 1740 | Skuteczność świetlna lampy [lm/W] | 140
28867 | FTHL1500 73W-840-RYF Oprawa pyłoszczelna LED | 2520 | Zakres temperatury otoczenia, na którą może być narażony wyrób [°C] | -25÷35
28867 | FTHL1500 73W-840-RYF Oprawa pyłoszczelna LED | 3088 | Typ klosza | ryflowany
28867 | FTHL1500 73W-840-RYF Oprawa pyłoszczelna LED | 940 | Materiał obudowy | PC
28867 | FTHL1500 73W-840-RYF Oprawa pyłoszczelna LED | 1670 | Rodzaj przyłącza | kostka samozaciskowa
28867 | FTHL1500 73W-840-RYF Oprawa pyłoszczelna LED | 2510 | Zakres przekrojów stosowanych przewodów [mm2] | 0,5÷2,5
28867 | FTHL1500 73W-840-RYF Oprawa pyłoszczelna LED | 800 | Maksymalna ilość opraw połączonych przelotowo | 7
28867 | FTHL1500 73W-840-RYF Oprawa pyłoszczelna LED | 1790 | Stopień IK | 08
28867 | FTHL1500 73W-840-RYF Oprawa pyłoszczelna LED | 1800 | Stopień IP | 65
28867 | FTHL1500 73W-840-RYF Oprawa pyłoszczelna LED | 3089 | Kształt | prostokątny
28867 | FTHL1500 73W-840-RYF Oprawa pyłoszczelna LED | 5051 | Dodatkowe informacje | Produkt wyposażony (CP)
28868 | FTHL1500 73W-840-INT Oprawa pyłoszczelna LED | 690 | Kolor | szary
28868 | FTHL1500 73W-840-INT Oprawa pyłoszczelna LED | 1030 | Miejsce montażu | do nadbudowania na suficie,do nadbudowania na ścianie
28868 | FTHL1500 73W-840-INT Oprawa pyłoszczelna LED | 1040 | Miejsce zastosowania | wewnątrz i na zewnątrz
28868 | FTHL1500 73W-840-INT Oprawa pyłoszczelna LED | 1060 | Minimalna odległość od oświetlanego obiektu | 0,5m
28868 | FTHL1500 73W-840-INT Oprawa pyłoszczelna LED | 1170 | Możliwość łączenia przelotowego opraw | 1
28868 | FTHL1500 73W-840-INT Oprawa pyłoszczelna LED | 1210 | Możliwość współpracy ze ściemniaczem | DALI
28868 | FTHL1500 73W-840-INT Oprawa pyłoszczelna LED | 310 | Długość [mm] | 1480
28868 | FTHL1500 73W-840-INT Oprawa pyłoszczelna LED | 1880 | Szerokość [mm] | 80
28868 | FTHL1500 73W-840-INT Oprawa pyłoszczelna LED | 2410 | Wysokość [mm] | 70
28868 | FTHL1500 73W-840-INT Oprawa pyłoszczelna LED | 2610 | Zintegrowane źródło światła LED | 1
28868 | FTHL1500 73W-840-INT Oprawa pyłoszczelna LED | 1300 | Napięcie znamionowe [V] | 220-240 AC
28868 | FTHL1500 73W-840-INT Oprawa pyłoszczelna LED | 270 | Częstotliwość znamionowa [Hz] | 50
28868 | FTHL1500 73W-840-INT Oprawa pyłoszczelna LED | 1110 | Moc maksymalna [W] | 73
28868 | FTHL1500 73W-840-INT Oprawa pyłoszczelna LED | 650 | Klasa ochronności przed porażeniem elektrycznym | I
28868 | FTHL1500 73W-840-INT Oprawa pyłoszczelna LED | 930 | Materiał klosza | PC
28868 | FTHL1500 73W-840-INT Oprawa pyłoszczelna LED | 1640 | Rodzaj diody | LED SMD
28868 | FTHL1500 73W-840-INT Oprawa pyłoszczelna LED | 1830 | Strumień świetlny oprawy [lm] | 9800
28868 | FTHL1500 73W-840-INT Oprawa pyłoszczelna LED | 40 | Barwa światła | biała
28868 | FTHL1500 73W-840-INT Oprawa pyłoszczelna LED | 1930 | Temperatura barwowa [K] | 4000
28868 | FTHL1500 73W-840-INT Oprawa pyłoszczelna LED | 550 | Jednolitość barw [SDCM] | ≤3
28868 | FTHL1500 73W-840-INT Oprawa pyłoszczelna LED | 2150 | Współczynnik oddawania barw Ra | 80
28868 | FTHL1500 73W-840-INT Oprawa pyłoszczelna LED | 1980 | Trwałość [h] | 50000
28868 | FTHL1500 73W-840-INT Oprawa pyłoszczelna LED | 2241 | Współczynnik zachowania strumienia świetlnego na zakończenie nominalnego okresu trwałości | L90B10
28868 | FTHL1500 73W-840-INT Oprawa pyłoszczelna LED | 460 | Ilość cykli wł/wył | ≥30000
28868 | FTHL1500 73W-840-INT Oprawa pyłoszczelna LED | 580 | Kąt świecenia [°] | X70/Y95
28868 | FTHL1500 73W-840-INT Oprawa pyłoszczelna LED | 1740 | Skuteczność świetlna lampy [lm/W] | 134
28868 | FTHL1500 73W-840-INT Oprawa pyłoszczelna LED | 2520 | Zakres temperatury otoczenia, na którą może być narażony wyrób [°C] | -25÷35
28868 | FTHL1500 73W-840-INT Oprawa pyłoszczelna LED | 3088 | Typ klosza | pryzmatyczny,wąskostrumieniowy
28868 | FTHL1500 73W-840-INT Oprawa pyłoszczelna LED | 940 | Materiał obudowy | PC
28868 | FTHL1500 73W-840-INT Oprawa pyłoszczelna LED | 1670 | Rodzaj przyłącza | kostka samozaciskowa
28868 | FTHL1500 73W-840-INT Oprawa pyłoszczelna LED | 2510 | Zakres przekrojów stosowanych przewodów [mm2] | 0,5÷2,5
28868 | FTHL1500 73W-840-INT Oprawa pyłoszczelna LED | 800 | Maksymalna ilość opraw połączonych przelotowo | 7
28868 | FTHL1500 73W-840-INT Oprawa pyłoszczelna LED | 1790 | Stopień IK | 08
28868 | FTHL1500 73W-840-INT Oprawa pyłoszczelna LED | 1800 | Stopień IP | 65
28868 | FTHL1500 73W-840-INT Oprawa pyłoszczelna LED | 3089 | Kształt | prostokątny
28868 | FTHL1500 73W-840-INT Oprawa pyłoszczelna LED | 5051 | Dodatkowe informacje | Produkt wyposażony (CP)
28869 | FTHL1500 73W-840-ASY Oprawa pyłoszczelna LED | 690 | Kolor | szary
28869 | FTHL1500 73W-840-ASY Oprawa pyłoszczelna LED | 1030 | Miejsce montażu | do nadbudowania na suficie,do nadbudowania na ścianie
28869 | FTHL1500 73W-840-ASY Oprawa pyłoszczelna LED | 1040 | Miejsce zastosowania | wewnątrz i na zewnątrz
28869 | FTHL1500 73W-840-ASY Oprawa pyłoszczelna LED | 1060 | Minimalna odległość od oświetlanego obiektu | 0,5m
28869 | FTHL1500 73W-840-ASY Oprawa pyłoszczelna LED | 1170 | Możliwość łączenia przelotowego opraw | 1
28869 | FTHL1500 73W-840-ASY Oprawa pyłoszczelna LED | 1210 | Możliwość współpracy ze ściemniaczem | DALI
28869 | FTHL1500 73W-840-ASY Oprawa pyłoszczelna LED | 310 | Długość [mm] | 1480
28869 | FTHL1500 73W-840-ASY Oprawa pyłoszczelna LED | 1880 | Szerokość [mm] | 80
28869 | FTHL1500 73W-840-ASY Oprawa pyłoszczelna LED | 2410 | Wysokość [mm] | 70
28869 | FTHL1500 73W-840-ASY Oprawa pyłoszczelna LED | 2610 | Zintegrowane źródło światła LED | 1
28869 | FTHL1500 73W-840-ASY Oprawa pyłoszczelna LED | 1300 | Napięcie znamionowe [V] | 220-240 AC
28869 | FTHL1500 73W-840-ASY Oprawa pyłoszczelna LED | 270 | Częstotliwość znamionowa [Hz] | 50
28869 | FTHL1500 73W-840-ASY Oprawa pyłoszczelna LED | 1110 | Moc maksymalna [W] | 73
28869 | FTHL1500 73W-840-ASY Oprawa pyłoszczelna LED | 650 | Klasa ochronności przed porażeniem elektrycznym | I
28869 | FTHL1500 73W-840-ASY Oprawa pyłoszczelna LED | 930 | Materiał klosza | PC
28869 | FTHL1500 73W-840-ASY Oprawa pyłoszczelna LED | 1640 | Rodzaj diody | LED SMD
28869 | FTHL1500 73W-840-ASY Oprawa pyłoszczelna LED | 1830 | Strumień świetlny oprawy [lm] | 9800
28869 | FTHL1500 73W-840-ASY Oprawa pyłoszczelna LED | 40 | Barwa światła | biała
28869 | FTHL1500 73W-840-ASY Oprawa pyłoszczelna LED | 1930 | Temperatura barwowa [K] | 4000
28869 | FTHL1500 73W-840-ASY Oprawa pyłoszczelna LED | 550 | Jednolitość barw [SDCM] | ≤3
28869 | FTHL1500 73W-840-ASY Oprawa pyłoszczelna LED | 2150 | Współczynnik oddawania barw Ra | 80
28869 | FTHL1500 73W-840-ASY Oprawa pyłoszczelna LED | 1980 | Trwałość [h] | 50000
28869 | FTHL1500 73W-840-ASY Oprawa pyłoszczelna LED | 2241 | Współczynnik zachowania strumienia świetlnego na zakończenie nominalnego okresu trwałości | L90B10
28869 | FTHL1500 73W-840-ASY Oprawa pyłoszczelna LED | 460 | Ilość cykli wł/wył | ≥30000
28869 | FTHL1500 73W-840-ASY Oprawa pyłoszczelna LED | 580 | Kąt świecenia [°] | X75/Y95
28869 | FTHL1500 73W-840-ASY Oprawa pyłoszczelna LED | 1740 | Skuteczność świetlna lampy [lm/W] | 134
28869 | FTHL1500 73W-840-ASY Oprawa pyłoszczelna LED | 2520 | Zakres temperatury otoczenia, na którą może być narażony wyrób [°C] | -25÷35
28869 | FTHL1500 73W-840-ASY Oprawa pyłoszczelna LED | 3088 | Typ klosza | pryzmatyczny,asymetryczny
28869 | FTHL1500 73W-840-ASY Oprawa pyłoszczelna LED | 940 | Materiał obudowy | PC
28869 | FTHL1500 73W-840-ASY Oprawa pyłoszczelna LED | 1670 | Rodzaj przyłącza | kostka samozaciskowa
28869 | FTHL1500 73W-840-ASY Oprawa pyłoszczelna LED | 2510 | Zakres przekrojów stosowanych przewodów [mm2] | 0,5÷2,5
28869 | FTHL1500 73W-840-ASY Oprawa pyłoszczelna LED | 800 | Maksymalna ilość opraw połączonych przelotowo | 7
28869 | FTHL1500 73W-840-ASY Oprawa pyłoszczelna LED | 1790 | Stopień IK | 08
28869 | FTHL1500 73W-840-ASY Oprawa pyłoszczelna LED | 1800 | Stopień IP | 65
28869 | FTHL1500 73W-840-ASY Oprawa pyłoszczelna LED | 3089 | Kształt | prostokątny
28869 | FTHL1500 73W-840-ASY Oprawa pyłoszczelna LED | 5051 | Dodatkowe informacje | Produkt wyposażony (CP)
28870 | FTHT1500 43W-840-OPL Oprawa pyłoszczelna LED | 690 | Kolor | szary
28870 | FTHT1500 43W-840-OPL Oprawa pyłoszczelna LED | 1030 | Miejsce montażu | do nadbudowania na suficie,do nadbudowania na ścianie
28870 | FTHT1500 43W-840-OPL Oprawa pyłoszczelna LED | 1040 | Miejsce zastosowania | wewnątrz i na zewnątrz
28870 | FTHT1500 43W-840-OPL Oprawa pyłoszczelna LED | 1060 | Minimalna odległość od oświetlanego obiektu | 0,5m
28870 | FTHT1500 43W-840-OPL Oprawa pyłoszczelna LED | 1170 | Możliwość łączenia przelotowego opraw | 1
28870 | FTHT1500 43W-840-OPL Oprawa pyłoszczelna LED | 1210 | Możliwość współpracy ze ściemniaczem | DALI
28870 | FTHT1500 43W-840-OPL Oprawa pyłoszczelna LED | 310 | Długość [mm] | 1480
28870 | FTHT1500 43W-840-OPL Oprawa pyłoszczelna LED | 1880 | Szerokość [mm] | 80
28870 | FTHT1500 43W-840-OPL Oprawa pyłoszczelna LED | 2410 | Wysokość [mm] | 70
28870 | FTHT1500 43W-840-OPL Oprawa pyłoszczelna LED | 2610 | Zintegrowane źródło światła LED | 1
28870 | FTHT1500 43W-840-OPL Oprawa pyłoszczelna LED | 1300 | Napięcie znamionowe [V] | 220-240 AC
28870 | FTHT1500 43W-840-OPL Oprawa pyłoszczelna LED | 270 | Częstotliwość znamionowa [Hz] | 50
28870 | FTHT1500 43W-840-OPL Oprawa pyłoszczelna LED | 1110 | Moc maksymalna [W] | 43
28870 | FTHT1500 43W-840-OPL Oprawa pyłoszczelna LED | 650 | Klasa ochronności przed porażeniem elektrycznym | I
28870 | FTHT1500 43W-840-OPL Oprawa pyłoszczelna LED | 930 | Materiał klosza | PC
28870 | FTHT1500 43W-840-OPL Oprawa pyłoszczelna LED | 1640 | Rodzaj diody | LED SMD
28870 | FTHT1500 43W-840-OPL Oprawa pyłoszczelna LED | 1830 | Strumień świetlny oprawy [lm] | 6100
28870 | FTHT1500 43W-840-OPL Oprawa pyłoszczelna LED | 40 | Barwa światła | biała
28870 | FTHT1500 43W-840-OPL Oprawa pyłoszczelna LED | 1930 | Temperatura barwowa [K] | 4000
28870 | FTHT1500 43W-840-OPL Oprawa pyłoszczelna LED | 550 | Jednolitość barw [SDCM] | ≤3
28870 | FTHT1500 43W-840-OPL Oprawa pyłoszczelna LED | 2150 | Współczynnik oddawania barw Ra | 80
28870 | FTHT1500 43W-840-OPL Oprawa pyłoszczelna LED | 1980 | Trwałość [h] | 50000
28870 | FTHT1500 43W-840-OPL Oprawa pyłoszczelna LED | 2241 | Współczynnik zachowania strumienia świetlnego na zakończenie nominalnego okresu trwałości | L90B10
28870 | FTHT1500 43W-840-OPL Oprawa pyłoszczelna LED | 460 | Ilość cykli wł/wył | ≥30000
28870 | FTHT1500 43W-840-OPL Oprawa pyłoszczelna LED | 580 | Kąt świecenia [°] | X130/Y110
28870 | FTHT1500 43W-840-OPL Oprawa pyłoszczelna LED | 1740 | Skuteczność świetlna lampy [lm/W] | 142
28870 | FTHT1500 43W-840-OPL Oprawa pyłoszczelna LED | 2520 | Zakres temperatury otoczenia, na którą może być narażony wyrób [°C] | -25÷50
28870 | FTHT1500 43W-840-OPL Oprawa pyłoszczelna LED | 3088 | Typ klosza | opalowy
28870 | FTHT1500 43W-840-OPL Oprawa pyłoszczelna LED | 940 | Materiał obudowy | PC
28870 | FTHT1500 43W-840-OPL Oprawa pyłoszczelna LED | 1670 | Rodzaj przyłącza | kostka samozaciskowa
28870 | FTHT1500 43W-840-OPL Oprawa pyłoszczelna LED | 2510 | Zakres przekrojów stosowanych przewodów [mm2] | 0,5÷2,5
28870 | FTHT1500 43W-840-OPL Oprawa pyłoszczelna LED | 800 | Maksymalna ilość opraw połączonych przelotowo | 7
28870 | FTHT1500 43W-840-OPL Oprawa pyłoszczelna LED | 1790 | Stopień IK | 08
28870 | FTHT1500 43W-840-OPL Oprawa pyłoszczelna LED | 1800 | Stopień IP | 65
28870 | FTHT1500 43W-840-OPL Oprawa pyłoszczelna LED | 3089 | Kształt | prostokątny
28870 | FTHT1500 43W-840-OPL Oprawa pyłoszczelna LED | 5051 | Dodatkowe informacje | Produkt wyposażony (CP)
28871 | FTHT1500 43W-840-RYF Oprawa pyłoszczelna LED | 690 | Kolor | szary
28871 | FTHT1500 43W-840-RYF Oprawa pyłoszczelna LED | 1030 | Miejsce montażu | do nadbudowania na suficie,do nadbudowania na ścianie
28871 | FTHT1500 43W-840-RYF Oprawa pyłoszczelna LED | 1040 | Miejsce zastosowania | wewnątrz i na zewnątrz
28871 | FTHT1500 43W-840-RYF Oprawa pyłoszczelna LED | 1060 | Minimalna odległość od oświetlanego obiektu | 0,5m
28871 | FTHT1500 43W-840-RYF Oprawa pyłoszczelna LED | 1170 | Możliwość łączenia przelotowego opraw | 1
28871 | FTHT1500 43W-840-RYF Oprawa pyłoszczelna LED | 1210 | Możliwość współpracy ze ściemniaczem | DALI
28871 | FTHT1500 43W-840-RYF Oprawa pyłoszczelna LED | 310 | Długość [mm] | 1480
28871 | FTHT1500 43W-840-RYF Oprawa pyłoszczelna LED | 1880 | Szerokość [mm] | 80
28871 | FTHT1500 43W-840-RYF Oprawa pyłoszczelna LED | 2410 | Wysokość [mm] | 70
28871 | FTHT1500 43W-840-RYF Oprawa pyłoszczelna LED | 2610 | Zintegrowane źródło światła LED | 1
28871 | FTHT1500 43W-840-RYF Oprawa pyłoszczelna LED | 1300 | Napięcie znamionowe [V] | 220-240 AC
28871 | FTHT1500 43W-840-RYF Oprawa pyłoszczelna LED | 270 | Częstotliwość znamionowa [Hz] | 50
28871 | FTHT1500 43W-840-RYF Oprawa pyłoszczelna LED | 1110 | Moc maksymalna [W] | 43
28871 | FTHT1500 43W-840-RYF Oprawa pyłoszczelna LED | 650 | Klasa ochronności przed porażeniem elektrycznym | I
28871 | FTHT1500 43W-840-RYF Oprawa pyłoszczelna LED | 930 | Materiał klosza | PC
28871 | FTHT1500 43W-840-RYF Oprawa pyłoszczelna LED | 1640 | Rodzaj diody | LED SMD
28871 | FTHT1500 43W-840-RYF Oprawa pyłoszczelna LED | 1830 | Strumień świetlny oprawy [lm] | 6500
28871 | FTHT1500 43W-840-RYF Oprawa pyłoszczelna LED | 40 | Barwa światła | biała
28871 | FTHT1500 43W-840-RYF Oprawa pyłoszczelna LED | 1930 | Temperatura barwowa [K] | 4000
28871 | FTHT1500 43W-840-RYF Oprawa pyłoszczelna LED | 550 | Jednolitość barw [SDCM] | ≤3
28871 | FTHT1500 43W-840-RYF Oprawa pyłoszczelna LED | 2150 | Współczynnik oddawania barw Ra | 80
28871 | FTHT1500 43W-840-RYF Oprawa pyłoszczelna LED | 1980 | Trwałość [h] | 50000
28871 | FTHT1500 43W-840-RYF Oprawa pyłoszczelna LED | 2241 | Współczynnik zachowania strumienia świetlnego na zakończenie nominalnego okresu trwałości | L90B10
28871 | FTHT1500 43W-840-RYF Oprawa pyłoszczelna LED | 460 | Ilość cykli wł/wył | ≥30000
28871 | FTHT1500 43W-840-RYF Oprawa pyłoszczelna LED | 580 | Kąt świecenia [°] | X115/Y105
28871 | FTHT1500 43W-840-RYF Oprawa pyłoszczelna LED | 1740 | Skuteczność świetlna lampy [lm/W] | 151
28871 | FTHT1500 43W-840-RYF Oprawa pyłoszczelna LED | 2520 | Zakres temperatury otoczenia, na którą może być narażony wyrób [°C] | -25÷50
28871 | FTHT1500 43W-840-RYF Oprawa pyłoszczelna LED | 3088 | Typ klosza | ryflowany
28871 | FTHT1500 43W-840-RYF Oprawa pyłoszczelna LED | 940 | Materiał obudowy | PC
28871 | FTHT1500 43W-840-RYF Oprawa pyłoszczelna LED | 1670 | Rodzaj przyłącza | kostka samozaciskowa
28871 | FTHT1500 43W-840-RYF Oprawa pyłoszczelna LED | 2510 | Zakres przekrojów stosowanych przewodów [mm2] | 0,5÷2,5
28871 | FTHT1500 43W-840-RYF Oprawa pyłoszczelna LED | 800 | Maksymalna ilość opraw połączonych przelotowo | 7
28871 | FTHT1500 43W-840-RYF Oprawa pyłoszczelna LED | 1790 | Stopień IK | 08
28871 | FTHT1500 43W-840-RYF Oprawa pyłoszczelna LED | 1800 | Stopień IP | 65
28871 | FTHT1500 43W-840-RYF Oprawa pyłoszczelna LED | 3089 | Kształt | prostokątny
28871 | FTHT1500 43W-840-RYF Oprawa pyłoszczelna LED | 5051 | Dodatkowe informacje | Produkt wyposażony (CP)
28872 | FTHT1500 43W-840-INT Oprawa pyłoszczelna LED | 690 | Kolor | szary
28872 | FTHT1500 43W-840-INT Oprawa pyłoszczelna LED | 1030 | Miejsce montażu | do nadbudowania na suficie,do nadbudowania na ścianie
28872 | FTHT1500 43W-840-INT Oprawa pyłoszczelna LED | 1040 | Miejsce zastosowania | wewnątrz i na zewnątrz
28872 | FTHT1500 43W-840-INT Oprawa pyłoszczelna LED | 1060 | Minimalna odległość od oświetlanego obiektu | 0,5m
28872 | FTHT1500 43W-840-INT Oprawa pyłoszczelna LED | 1170 | Możliwość łączenia przelotowego opraw | 1
28872 | FTHT1500 43W-840-INT Oprawa pyłoszczelna LED | 1210 | Możliwość współpracy ze ściemniaczem | DALI
28872 | FTHT1500 43W-840-INT Oprawa pyłoszczelna LED | 310 | Długość [mm] | 1480
28872 | FTHT1500 43W-840-INT Oprawa pyłoszczelna LED | 1880 | Szerokość [mm] | 80
28872 | FTHT1500 43W-840-INT Oprawa pyłoszczelna LED | 2410 | Wysokość [mm] | 70
28872 | FTHT1500 43W-840-INT Oprawa pyłoszczelna LED | 2610 | Zintegrowane źródło światła LED | 1
28872 | FTHT1500 43W-840-INT Oprawa pyłoszczelna LED | 1300 | Napięcie znamionowe [V] | 220-240 AC
28872 | FTHT1500 43W-840-INT Oprawa pyłoszczelna LED | 270 | Częstotliwość znamionowa [Hz] | 50
28872 | FTHT1500 43W-840-INT Oprawa pyłoszczelna LED | 1110 | Moc maksymalna [W] | 43
28872 | FTHT1500 43W-840-INT Oprawa pyłoszczelna LED | 650 | Klasa ochronności przed porażeniem elektrycznym | I
28872 | FTHT1500 43W-840-INT Oprawa pyłoszczelna LED | 930 | Materiał klosza | PC
28872 | FTHT1500 43W-840-INT Oprawa pyłoszczelna LED | 1640 | Rodzaj diody | LED SMD
28872 | FTHT1500 43W-840-INT Oprawa pyłoszczelna LED | 1830 | Strumień świetlny oprawy [lm] | 6300
28872 | FTHT1500 43W-840-INT Oprawa pyłoszczelna LED | 40 | Barwa światła | biała
28872 | FTHT1500 43W-840-INT Oprawa pyłoszczelna LED | 1930 | Temperatura barwowa [K] | 4000
28872 | FTHT1500 43W-840-INT Oprawa pyłoszczelna LED | 550 | Jednolitość barw [SDCM] | ≤3
28872 | FTHT1500 43W-840-INT Oprawa pyłoszczelna LED | 2150 | Współczynnik oddawania barw Ra | 80
28872 | FTHT1500 43W-840-INT Oprawa pyłoszczelna LED | 1980 | Trwałość [h] | 50000
28872 | FTHT1500 43W-840-INT Oprawa pyłoszczelna LED | 2241 | Współczynnik zachowania strumienia świetlnego na zakończenie nominalnego okresu trwałości | L90B10
28872 | FTHT1500 43W-840-INT Oprawa pyłoszczelna LED | 460 | Ilość cykli wł/wył | ≥30000
28872 | FTHT1500 43W-840-INT Oprawa pyłoszczelna LED | 580 | Kąt świecenia [°] | X70/Y95
28872 | FTHT1500 43W-840-INT Oprawa pyłoszczelna LED | 1740 | Skuteczność świetlna lampy [lm/W] | 147
28872 | FTHT1500 43W-840-INT Oprawa pyłoszczelna LED | 2520 | Zakres temperatury otoczenia, na którą może być narażony wyrób [°C] | -25÷50
28872 | FTHT1500 43W-840-INT Oprawa pyłoszczelna LED | 3088 | Typ klosza | pryzmatyczny,wąskostrumieniowy
28872 | FTHT1500 43W-840-INT Oprawa pyłoszczelna LED | 940 | Materiał obudowy | PC
28872 | FTHT1500 43W-840-INT Oprawa pyłoszczelna LED | 1670 | Rodzaj przyłącza | kostka samozaciskowa
28872 | FTHT1500 43W-840-INT Oprawa pyłoszczelna LED | 2510 | Zakres przekrojów stosowanych przewodów [mm2] | 0,5÷2,5
28872 | FTHT1500 43W-840-INT Oprawa pyłoszczelna LED | 800 | Maksymalna ilość opraw połączonych przelotowo | 7
28872 | FTHT1500 43W-840-INT Oprawa pyłoszczelna LED | 1790 | Stopień IK | 08
28872 | FTHT1500 43W-840-INT Oprawa pyłoszczelna LED | 1800 | Stopień IP | 65
28872 | FTHT1500 43W-840-INT Oprawa pyłoszczelna LED | 3089 | Kształt | prostokątny
28872 | FTHT1500 43W-840-INT Oprawa pyłoszczelna LED | 5051 | Dodatkowe informacje | Produkt wyposażony (CP)
28873 | FTHT1500 43W-840-ASY Oprawa pyłoszczelna LED | 690 | Kolor | szary
28873 | FTHT1500 43W-840-ASY Oprawa pyłoszczelna LED | 1030 | Miejsce montażu | do nadbudowania na suficie,do nadbudowania na ścianie
28873 | FTHT1500 43W-840-ASY Oprawa pyłoszczelna LED | 1040 | Miejsce zastosowania | wewnątrz i na zewnątrz
28873 | FTHT1500 43W-840-ASY Oprawa pyłoszczelna LED | 1060 | Minimalna odległość od oświetlanego obiektu | 0,5m
28873 | FTHT1500 43W-840-ASY Oprawa pyłoszczelna LED | 1170 | Możliwość łączenia przelotowego opraw | 1
28873 | FTHT1500 43W-840-ASY Oprawa pyłoszczelna LED | 1210 | Możliwość współpracy ze ściemniaczem | DALI
28873 | FTHT1500 43W-840-ASY Oprawa pyłoszczelna LED | 310 | Długość [mm] | 1480
28873 | FTHT1500 43W-840-ASY Oprawa pyłoszczelna LED | 1880 | Szerokość [mm] | 80
28873 | FTHT1500 43W-840-ASY Oprawa pyłoszczelna LED | 2410 | Wysokość [mm] | 70
28873 | FTHT1500 43W-840-ASY Oprawa pyłoszczelna LED | 2610 | Zintegrowane źródło światła LED | 1
28873 | FTHT1500 43W-840-ASY Oprawa pyłoszczelna LED | 1300 | Napięcie znamionowe [V] | 220-240 AC
28873 | FTHT1500 43W-840-ASY Oprawa pyłoszczelna LED | 270 | Częstotliwość znamionowa [Hz] | 50
28873 | FTHT1500 43W-840-ASY Oprawa pyłoszczelna LED | 1110 | Moc maksymalna [W] | 43
28873 | FTHT1500 43W-840-ASY Oprawa pyłoszczelna LED | 650 | Klasa ochronności przed porażeniem elektrycznym | I
28873 | FTHT1500 43W-840-ASY Oprawa pyłoszczelna LED | 930 | Materiał klosza | PC
28873 | FTHT1500 43W-840-ASY Oprawa pyłoszczelna LED | 1640 | Rodzaj diody | LED SMD
28873 | FTHT1500 43W-840-ASY Oprawa pyłoszczelna LED | 1830 | Strumień świetlny oprawy [lm] | 6300
28873 | FTHT1500 43W-840-ASY Oprawa pyłoszczelna LED | 40 | Barwa światła | biała
28873 | FTHT1500 43W-840-ASY Oprawa pyłoszczelna LED | 1930 | Temperatura barwowa [K] | 4000
28873 | FTHT1500 43W-840-ASY Oprawa pyłoszczelna LED | 550 | Jednolitość barw [SDCM] | ≤3
28873 | FTHT1500 43W-840-ASY Oprawa pyłoszczelna LED | 2150 | Współczynnik oddawania barw Ra | 80
28873 | FTHT1500 43W-840-ASY Oprawa pyłoszczelna LED | 1980 | Trwałość [h] | 50000
28873 | FTHT1500 43W-840-ASY Oprawa pyłoszczelna LED | 2241 | Współczynnik zachowania strumienia świetlnego na zakończenie nominalnego okresu trwałości | L90B10
28873 | FTHT1500 43W-840-ASY Oprawa pyłoszczelna LED | 460 | Ilość cykli wł/wył | ≥30000
28873 | FTHT1500 43W-840-ASY Oprawa pyłoszczelna LED | 580 | Kąt świecenia [°] | X75/Y95
28873 | FTHT1500 43W-840-ASY Oprawa pyłoszczelna LED | 1740 | Skuteczność świetlna lampy [lm/W] | 147
28873 | FTHT1500 43W-840-ASY Oprawa pyłoszczelna LED | 2520 | Zakres temperatury otoczenia, na którą może być narażony wyrób [°C] | -25÷50
28873 | FTHT1500 43W-840-ASY Oprawa pyłoszczelna LED | 3088 | Typ klosza | pryzmatyczny,asymetryczny
28873 | FTHT1500 43W-840-ASY Oprawa pyłoszczelna LED | 940 | Materiał obudowy | PC
28873 | FTHT1500 43W-840-ASY Oprawa pyłoszczelna LED | 1670 | Rodzaj przyłącza | kostka samozaciskowa
28873 | FTHT1500 43W-840-ASY Oprawa pyłoszczelna LED | 2510 | Zakres przekrojów stosowanych przewodów [mm2] | 0,5÷2,5
28873 | FTHT1500 43W-840-ASY Oprawa pyłoszczelna LED | 800 | Maksymalna ilość opraw połączonych przelotowo | 7
28873 | FTHT1500 43W-840-ASY Oprawa pyłoszczelna LED | 1790 | Stopień IK | 08
28873 | FTHT1500 43W-840-ASY Oprawa pyłoszczelna LED | 1800 | Stopień IP | 65
28873 | FTHT1500 43W-840-ASY Oprawa pyłoszczelna LED | 3089 | Kształt | prostokątny
28873 | FTHT1500 43W-840-ASY Oprawa pyłoszczelna LED | 5051 | Dodatkowe informacje | Produkt wyposażony (CP)
29205 | JASMIN 470-B Plafoniera | 690 | Kolor | czarny
29205 | JASMIN 470-B Plafoniera | 1030 | Miejsce montażu | do nadbudowania na ścianie,do nadbudowania na suficie
29205 | JASMIN 470-B Plafoniera | 1040 | Miejsce zastosowania | wewnątrz
29205 | JASMIN 470-B Plafoniera | 1060 | Minimalna odległość od oświetlanego obiektu | 0,5m
29205 | JASMIN 470-B Plafoniera | 1180 | Możliwość montażu na powierzchniach normalnie palnych | nie
29205 | JASMIN 470-B Plafoniera | 2390 | Wyrób jest nieodpowiedni do montażu na podłożu normalnie palnym | 1
29205 | JASMIN 470-B Plafoniera | 2390 | Wyrób jest nieodpowiedni do montażu na podłożu normalnie palnym | 1
29205 | JASMIN 470-B Plafoniera | 2400 | Wyrób nienadający się do okrywania materiałem termoizolacyjnym | 1
29205 | JASMIN 470-B Plafoniera | 2410 | Wysokość [mm] | 77
29205 | JASMIN 470-B Plafoniera | 1890 | Średnica [mm] | 475
29205 | JASMIN 470-B Plafoniera | 1300 | Napięcie znamionowe [V] | 220-240 AC
29205 | JASMIN 470-B Plafoniera | 270 | Częstotliwość znamionowa [Hz] | 50
29205 | JASMIN 470-B Plafoniera | 1110 | Moc maksymalna [W] | 3 x max 20
29205 | JASMIN 470-B Plafoniera | 650 | Klasa ochronności przed porażeniem elektrycznym | I
29205 | JASMIN 470-B Plafoniera | 930 | Materiał klosza | szkło
29205 | JASMIN 470-B Plafoniera | 2760 | Źródło światła | LED
29205 | JASMIN 470-B Plafoniera | 3030 | Źródło światła w komplecie | nie
29205 | JASMIN 470-B Plafoniera | 2010 | Trzonek | E27
29205 | JASMIN 470-B Plafoniera | 2520 | Zakres temperatury otoczenia, na którą może być narażony wyrób [°C] | 5÷25
29205 | JASMIN 470-B Plafoniera | 940 | Materiał obudowy | drewno
29205 | JASMIN 470-B Plafoniera | 1670 | Rodzaj przyłącza | kostka samozaciskowa
29205 | JASMIN 470-B Plafoniera | 2510 | Zakres przekrojów stosowanych przewodów [mm2] | 1÷2,5
29205 | JASMIN 470-B Plafoniera | 1800 | Stopień IP | 20
29205 | JASMIN 470-B Plafoniera | 3089 | Kształt | okrągły
29205 | JASMIN 470-B Plafoniera | 5051 | Dodatkowe informacje | nie podlega pod rozporządzenie 2019/2020
29207 | JASMIN 270-B Plafoniera | 690 | Kolor | czarny
29207 | JASMIN 270-B Plafoniera | 1030 | Miejsce montażu | do nadbudowania na ścianie,do nadbudowania na suficie
29207 | JASMIN 270-B Plafoniera | 1040 | Miejsce zastosowania | wewnątrz
29207 | JASMIN 270-B Plafoniera | 1060 | Minimalna odległość od oświetlanego obiektu | 0,5m
29207 | JASMIN 270-B Plafoniera | 1180 | Możliwość montażu na powierzchniach normalnie palnych | nie
29207 | JASMIN 270-B Plafoniera | 2390 | Wyrób jest nieodpowiedni do montażu na podłożu normalnie palnym | 1
29207 | JASMIN 270-B Plafoniera | 2390 | Wyrób jest nieodpowiedni do montażu na podłożu normalnie palnym | 1
29207 | JASMIN 270-B Plafoniera | 2400 | Wyrób nienadający się do okrywania materiałem termoizolacyjnym | 1
29207 | JASMIN 270-B Plafoniera | 2410 | Wysokość [mm] | 77
29207 | JASMIN 270-B Plafoniera | 1890 | Średnica [mm] | 275
29207 | JASMIN 270-B Plafoniera | 1300 | Napięcie znamionowe [V] | 220-240 AC
29207 | JASMIN 270-B Plafoniera | 270 | Częstotliwość znamionowa [Hz] | 50
29207 | JASMIN 270-B Plafoniera | 1110 | Moc maksymalna [W] | max 20
29207 | JASMIN 270-B Plafoniera | 650 | Klasa ochronności przed porażeniem elektrycznym | I
29207 | JASMIN 270-B Plafoniera | 930 | Materiał klosza | szkło
29207 | JASMIN 270-B Plafoniera | 2760 | Źródło światła | LED
29207 | JASMIN 270-B Plafoniera | 3030 | Źródło światła w komplecie | nie
29207 | JASMIN 270-B Plafoniera | 2010 | Trzonek | E27
29207 | JASMIN 270-B Plafoniera | 2520 | Zakres temperatury otoczenia, na którą może być narażony wyrób [°C] | 5÷25
29207 | JASMIN 270-B Plafoniera | 940 | Materiał obudowy | drewno
29207 | JASMIN 270-B Plafoniera | 1670 | Rodzaj przyłącza | kostka przyłączeniowa
29207 | JASMIN 270-B Plafoniera | 2510 | Zakres przekrojów stosowanych przewodów [mm2] | 1÷1,5
29207 | JASMIN 270-B Plafoniera | 1800 | Stopień IP | 20
29207 | JASMIN 270-B Plafoniera | 3089 | Kształt | okrągły
29207 | JASMIN 270-B Plafoniera | 5051 | Dodatkowe informacje | nie podlega pod rozporządzenie 2019/2020
29208 | JASMIN 370-B Plafoniera | 690 | Kolor | czarny
29208 | JASMIN 370-B Plafoniera | 1030 | Miejsce montażu | do nadbudowania na ścianie,do nadbudowania na suficie
29208 | JASMIN 370-B Plafoniera | 1040 | Miejsce zastosowania | wewnątrz
29208 | JASMIN 370-B Plafoniera | 1060 | Minimalna odległość od oświetlanego obiektu | 0,5m
29208 | JASMIN 370-B Plafoniera | 1180 | Możliwość montażu na powierzchniach normalnie palnych | nie
29208 | JASMIN 370-B Plafoniera | 2390 | Wyrób jest nieodpowiedni do montażu na podłożu normalnie palnym | 1
29208 | JASMIN 370-B Plafoniera | 2390 | Wyrób jest nieodpowiedni do montażu na podłożu normalnie palnym | 1
29208 | JASMIN 370-B Plafoniera | 2400 | Wyrób nienadający się do okrywania materiałem termoizolacyjnym | 1
29208 | JASMIN 370-B Plafoniera | 2410 | Wysokość [mm] | 77
29208 | JASMIN 370-B Plafoniera | 1890 | Średnica [mm] | 375
29208 | JASMIN 370-B Plafoniera | 1300 | Napięcie znamionowe [V] | 220-240 AC
29208 | JASMIN 370-B Plafoniera | 270 | Częstotliwość znamionowa [Hz] | 50
29208 | JASMIN 370-B Plafoniera | 1110 | Moc maksymalna [W] | 2 x max 20
29208 | JASMIN 370-B Plafoniera | 650 | Klasa ochronności przed porażeniem elektrycznym | I
29208 | JASMIN 370-B Plafoniera | 930 | Materiał klosza | szkło
29208 | JASMIN 370-B Plafoniera | 2760 | Źródło światła | LED
29208 | JASMIN 370-B Plafoniera | 3030 | Źródło światła w komplecie | nie
29208 | JASMIN 370-B Plafoniera | 2010 | Trzonek | E27
29208 | JASMIN 370-B Plafoniera | 2520 | Zakres temperatury otoczenia, na którą może być narażony wyrób [°C] | 5÷25
29208 | JASMIN 370-B Plafoniera | 940 | Materiał obudowy | drewno
29208 | JASMIN 370-B Plafoniera | 1670 | Rodzaj przyłącza | kostka samozaciskowa
29208 | JASMIN 370-B Plafoniera | 2510 | Zakres przekrojów stosowanych przewodów [mm2] | 1÷2,5
29208 | JASMIN 370-B Plafoniera | 1800 | Stopień IP | 20
29208 | JASMIN 370-B Plafoniera | 3089 | Kształt | okrągły
29208 | JASMIN 370-B Plafoniera | 5051 | Dodatkowe informacje | nie podlega pod rozporządzenie 2019/2020
29209 | JASMIN B-W Oprawa ścienna | 690 | Kolor | czarny
29209 | JASMIN B-W Oprawa ścienna | 1030 | Miejsce montażu | do nadbudowania na ścianie
29209 | JASMIN B-W Oprawa ścienna | 1040 | Miejsce zastosowania | wewnątrz
29209 | JASMIN B-W Oprawa ścienna | 1060 | Minimalna odległość od oświetlanego obiektu | 0,5m
29209 | JASMIN B-W Oprawa ścienna | 2380 | Wymienne źródło światła | tak
29209 | JASMIN B-W Oprawa ścienna | 2400 | Wyrób nienadający się do okrywania materiałem termoizolacyjnym | 1
29209 | JASMIN B-W Oprawa ścienna | 600 | Kierunek świecenia oprawy | góra i dół
29209 | JASMIN B-W Oprawa ścienna | 310 | Długość [mm] | 407
29209 | JASMIN B-W Oprawa ścienna | 1880 | Szerokość [mm] | 116
29209 | JASMIN B-W Oprawa ścienna | 2410 | Wysokość [mm] | 76
29209 | JASMIN B-W Oprawa ścienna | 1300 | Napięcie znamionowe [V] | 220-240 AC
29209 | JASMIN B-W Oprawa ścienna | 270 | Częstotliwość znamionowa [Hz] | 50
29209 | JASMIN B-W Oprawa ścienna | 1110 | Moc maksymalna [W] | max 20
29209 | JASMIN B-W Oprawa ścienna | 650 | Klasa ochronności przed porażeniem elektrycznym | I
29209 | JASMIN B-W Oprawa ścienna | 930 | Materiał klosza | szkło
29209 | JASMIN B-W Oprawa ścienna | 2760 | Źródło światła | LED
29209 | JASMIN B-W Oprawa ścienna | 3030 | Źródło światła w komplecie | nie
29209 | JASMIN B-W Oprawa ścienna | 2010 | Trzonek | E27
29209 | JASMIN B-W Oprawa ścienna | 2520 | Zakres temperatury otoczenia, na którą może być narażony wyrób [°C] | 5÷25
29209 | JASMIN B-W Oprawa ścienna | 940 | Materiał obudowy | drewno
29209 | JASMIN B-W Oprawa ścienna | 1670 | Rodzaj przyłącza | kostka przyłączeniowa
29209 | JASMIN B-W Oprawa ścienna | 2510 | Zakres przekrojów stosowanych przewodów [mm2] | 1÷1,5
29209 | JASMIN B-W Oprawa ścienna | 1800 | Stopień IP | 20
29209 | JASMIN B-W Oprawa ścienna | 3089 | Kształt | inny
29209 | JASMIN B-W Oprawa ścienna | 5051 | Dodatkowe informacje | nie podlega pod rozporządzenie 2019/2020 - produkt na wymienne źródło światła
29225 | STATO HI LED 50W-B Naświetlacz LED | 5001 | Zastosowana technologia oświetleniowa | LED
29225 | STATO HI LED 50W-B Naświetlacz LED | 5002 | Bezkierunkowe lub kierunkowe źródło światła | DLS
29225 | STATO HI LED 50W-B Naświetlacz LED | 5003 | Źródło światła zasilane lub niezasilane napięciem sieciowym | MLS
29225 | STATO HI LED 50W-B Naświetlacz LED | 5004 | Połączone źródło światła (CLS) | nie
29225 | STATO HI LED 50W-B Naświetlacz LED | 5005 | Źródło światła z możliwością zmiany barwy światła | nie
29225 | STATO HI LED 50W-B Naświetlacz LED | 5007 | Źródło światła o wysokiej luminancji | nie
29225 | STATO HI LED 50W-B Naświetlacz LED | 5008 | Osłona przeciwolśnieniowa | nie
29225 | STATO HI LED 50W-B Naświetlacz LED | 5009 | Funkcja ściemniania | nie
29225 | STATO HI LED 50W-B Naświetlacz LED | 690 | Kolor | czarny
29225 | STATO HI LED 50W-B Naświetlacz LED | 1030 | Miejsce montażu | na podłożu
29225 | STATO HI LED 50W-B Naświetlacz LED | 1040 | Miejsce zastosowania | wewnątrz i na zewnątrz
29225 | STATO HI LED 50W-B Naświetlacz LED | 1060 | Minimalna odległość od oświetlanego obiektu | 1m
29225 | STATO HI LED 50W-B Naświetlacz LED | 1210 | Możliwość współpracy ze ściemniaczem | nie
29225 | STATO HI LED 50W-B Naświetlacz LED | 2330 | Wykrywanie ruchu | nie
29225 | STATO HI LED 50W-B Naświetlacz LED | 1880 | Szerokość [mm] | 290
29225 | STATO HI LED 50W-B Naświetlacz LED | 2410 | Wysokość [mm] | 278
29225 | STATO HI LED 50W-B Naświetlacz LED | 430 | Głębokość [mm] | 198
29225 | STATO HI LED 50W-B Naświetlacz LED | 2610 | Zintegrowane źródło światła LED | 1
29225 | STATO HI LED 50W-B Naświetlacz LED | 1300 | Napięcie znamionowe [V] | 220-240 AC
29225 | STATO HI LED 50W-B Naświetlacz LED | 270 | Częstotliwość znamionowa [Hz] | 50
29225 | STATO HI LED 50W-B Naświetlacz LED | 2130 | Współczynnik mocy | 0.9
29225 | STATO HI LED 50W-B Naświetlacz LED | 1110 | Moc maksymalna [W] | 50
29225 | STATO HI LED 50W-B Naświetlacz LED | 650 | Klasa ochronności przed porażeniem elektrycznym | I
29225 | STATO HI LED 50W-B Naświetlacz LED | 1640 | Rodzaj diody | LED SMD
29225 | STATO HI LED 50W-B Naświetlacz LED | 1830 | Strumień świetlny oprawy [lm] | 6000
29225 | STATO HI LED 50W-B Naświetlacz LED | 40 | Barwa światła | biała
29225 | STATO HI LED 50W-B Naświetlacz LED | 1980 | Trwałość [h] | 25000
29225 | STATO HI LED 50W-B Naświetlacz LED | 460 | Ilość cykli wł/wył | ≥15000
29225 | STATO HI LED 50W-B Naświetlacz LED | 580 | Kąt świecenia [°] | 120
29225 | STATO HI LED 50W-B Naświetlacz LED | 2520 | Zakres temperatury otoczenia, na którą może być narażony wyrób [°C] | -20÷35
29225 | STATO HI LED 50W-B Naświetlacz LED | 940 | Materiał obudowy | stop aluminium
29225 | STATO HI LED 50W-B Naświetlacz LED | 980 | Materiał szyby ochronnej | szkło hartowane
29225 | STATO HI LED 50W-B Naświetlacz LED | 1000 | Materiał wysięgnika | stal
29225 | STATO HI LED 50W-B Naświetlacz LED | 1670 | Rodzaj przyłącza | przewód zakończony wtyczką
29225 | STATO HI LED 50W-B Naświetlacz LED | 1660 | Rodzaj przewodu | H05RN-F
29225 | STATO HI LED 50W-B Naświetlacz LED | 350 | Długość przewodu [m] | 2
29225 | STATO HI LED 50W-B Naświetlacz LED | 1910 | Przekrój przewodu [mm2] | 1
29225 | STATO HI LED 50W-B Naświetlacz LED | 2040 | Typ odbłyśnika | symetryczny
29225 | STATO HI LED 50W-B Naświetlacz LED | 1430 | Oprawa ruchoma w zakresie wertykalnym [°] | 330
29225 | STATO HI LED 50W-B Naświetlacz LED | 1790 | Stopień IK | 07
29225 | STATO HI LED 50W-B Naświetlacz LED | 1800 | Stopień IP | 65
29225 | STATO HI LED 50W-B Naświetlacz LED | 5051 | Dodatkowe informacje | Źródło światła (LS)
29225 | STATO HI LED 50W-B Naświetlacz LED | 2590 | Zawartość rtęci | nie
29225 | STATO HI LED 50W-B Naświetlacz LED | 1740 | Skuteczność świetlna lampy [lm/W] | 120
29225 | STATO HI LED 50W-B Naświetlacz LED | 5029 | Światłość szczytowa [cd] | 5430
29225 | STATO HI LED 50W-B Naświetlacz LED | 5027 | Kąt promieniowania [°] | 120
29225 | STATO HI LED 50W-B Naświetlacz LED | 5010 | Zużycie energii w trybie włączenia (kWh/1000h) | 50
29225 | STATO HI LED 50W-B Naświetlacz LED | 5011 | Klasa efektywności energetycznej | E
29225 | STATO HI LED 50W-B Naświetlacz LED | 5012 | Użyteczny strumień świetlny źródła światła Φuse [lm] | 5140
29225 | STATO HI LED 50W-B Naświetlacz LED | 5013 | Użyteczny strumień świetlny źródła światła Φuse [lm] | w szerokim stożku (120°)
29225 | STATO HI LED 50W-B Naświetlacz LED | 1930 | Temperatura barwowa [K] | 4000
29225 | STATO HI LED 50W-B Naświetlacz LED | 550 | Jednolitość barw [SDCM] | 6
29225 | STATO HI LED 50W-B Naświetlacz LED | 5015 | Moc w trybie włączenia Pon [W] | 50
29225 | STATO HI LED 50W-B Naświetlacz LED | 2150 | Współczynnik oddawania barw Ra | 80
29225 | STATO HI LED 50W-B Naświetlacz LED | 5030 | Współrzędne chromatyczności (x) | 0.38
29225 | STATO HI LED 50W-B Naświetlacz LED | 5031 | Współrzędne chromatyczności (y) | 0.38
29225 | STATO HI LED 50W-B Naświetlacz LED | 5019 | Wartość wskaźnika oddawania barw R9 | 0
29225 | STATO HI LED 50W-B Naświetlacz LED | 5026 | Współczynnik trwałości | 0.9
29225 | STATO HI LED 50W-B Naświetlacz LED | 5020 | Współczynnik zachowania strumienia świetlnego | 0.96
29225 | STATO HI LED 50W-B Naświetlacz LED | 5028 | Współczynnik przesuwu fazowego (cos φ1) | 0.9
29225 | STATO HI LED 50W-B Naświetlacz LED | 5021 | Źródło światła LED zastępuje fluorescencyjne źródło światła bez wbudowanego statecznika | nie dotyczy
29225 | STATO HI LED 50W-B Naświetlacz LED | 5022 | Wskaźnik migotania (Pst LM) | 1,0
29225 | STATO HI LED 50W-B Naświetlacz LED | 5023 | Wskaźnik efektu stroboskopowego (SVM) | 0,4
29225 | STATO HI LED 50W-B Naświetlacz LED | 5037 | EPRELID | 2022349
29240 | SANI IP44 DSO-B Oprawa sufitowa punktowa | 690 | Kolor | czarny
29240 | SANI IP44 DSO-B Oprawa sufitowa punktowa | 1030 | Miejsce montażu | do nadbudowania na suficie
29240 | SANI IP44 DSO-B Oprawa sufitowa punktowa | 1040 | Miejsce zastosowania | wewnątrz
29240 | SANI IP44 DSO-B Oprawa sufitowa punktowa | 1060 | Minimalna odległość od oświetlanego obiektu | 0,5m
29240 | SANI IP44 DSO-B Oprawa sufitowa punktowa | 2400 | Wyrób nienadający się do okrywania materiałem termoizolacyjnym | 1
29240 | SANI IP44 DSO-B Oprawa sufitowa punktowa | 2410 | Wysokość [mm] | 95
29240 | SANI IP44 DSO-B Oprawa sufitowa punktowa | 1890 | Średnica [mm] | 80
29240 | SANI IP44 DSO-B Oprawa sufitowa punktowa | 1300 | Napięcie znamionowe [V] | 220-240 AC
29240 | SANI IP44 DSO-B Oprawa sufitowa punktowa | 270 | Częstotliwość znamionowa [Hz] | 50
29240 | SANI IP44 DSO-B Oprawa sufitowa punktowa | 1110 | Moc maksymalna [W] | max 10
29240 | SANI IP44 DSO-B Oprawa sufitowa punktowa | 650 | Klasa ochronności przed porażeniem elektrycznym | II
29240 | SANI IP44 DSO-B Oprawa sufitowa punktowa | 930 | Materiał klosza | tworzywo sztuczne
29240 | SANI IP44 DSO-B Oprawa sufitowa punktowa | 2760 | Źródło światła | PAR16
29240 | SANI IP44 DSO-B Oprawa sufitowa punktowa | 3030 | Źródło światła w komplecie | nie
29240 | SANI IP44 DSO-B Oprawa sufitowa punktowa | 2010 | Trzonek | GU10
29240 | SANI IP44 DSO-B Oprawa sufitowa punktowa | 2520 | Zakres temperatury otoczenia, na którą może być narażony wyrób [°C] | 5÷25
29240 | SANI IP44 DSO-B Oprawa sufitowa punktowa | 940 | Materiał obudowy | stop aluminium
29240 | SANI IP44 DSO-B Oprawa sufitowa punktowa | 1670 | Rodzaj przyłącza | kostka śrubowa
29240 | SANI IP44 DSO-B Oprawa sufitowa punktowa | 2510 | Zakres przekrojów stosowanych przewodów [mm2] | 0,75÷1,5
29240 | SANI IP44 DSO-B Oprawa sufitowa punktowa | 1800 | Stopień IP | 44
29240 | SANI IP44 DSO-B Oprawa sufitowa punktowa | 3089 | Kształt | okrągły
29240 | SANI IP44 DSO-B Oprawa sufitowa punktowa | 5051 | Dodatkowe informacje | nie podlega pod rozporządzenie 2019/2020 - produkt na wymienne źródło światła
29241 | SANI IP44 DSO-W Oprawa sufitowa punktowa | 690 | Kolor | biały
29241 | SANI IP44 DSO-W Oprawa sufitowa punktowa | 1030 | Miejsce montażu | do nadbudowania na suficie
29241 | SANI IP44 DSO-W Oprawa sufitowa punktowa | 1040 | Miejsce zastosowania | wewnątrz
29241 | SANI IP44 DSO-W Oprawa sufitowa punktowa | 1060 | Minimalna odległość od oświetlanego obiektu | 0,5m
29241 | SANI IP44 DSO-W Oprawa sufitowa punktowa | 2400 | Wyrób nienadający się do okrywania materiałem termoizolacyjnym | 1
29241 | SANI IP44 DSO-W Oprawa sufitowa punktowa | 2410 | Wysokość [mm] | 95
29241 | SANI IP44 DSO-W Oprawa sufitowa punktowa | 1890 | Średnica [mm] | 80
29241 | SANI IP44 DSO-W Oprawa sufitowa punktowa | 1300 | Napięcie znamionowe [V] | 220-240 AC
29241 | SANI IP44 DSO-W Oprawa sufitowa punktowa | 270 | Częstotliwość znamionowa [Hz] | 50
29241 | SANI IP44 DSO-W Oprawa sufitowa punktowa | 1110 | Moc maksymalna [W] | max 10
29241 | SANI IP44 DSO-W Oprawa sufitowa punktowa | 650 | Klasa ochronności przed porażeniem elektrycznym | II
29241 | SANI IP44 DSO-W Oprawa sufitowa punktowa | 930 | Materiał klosza | tworzywo sztuczne
29241 | SANI IP44 DSO-W Oprawa sufitowa punktowa | 2760 | Źródło światła | PAR16
29241 | SANI IP44 DSO-W Oprawa sufitowa punktowa | 3030 | Źródło światła w komplecie | nie
29241 | SANI IP44 DSO-W Oprawa sufitowa punktowa | 2010 | Trzonek | GU10
29241 | SANI IP44 DSO-W Oprawa sufitowa punktowa | 2520 | Zakres temperatury otoczenia, na którą może być narażony wyrób [°C] | 5÷25
29241 | SANI IP44 DSO-W Oprawa sufitowa punktowa | 940 | Materiał obudowy | stop aluminium
29241 | SANI IP44 DSO-W Oprawa sufitowa punktowa | 1670 | Rodzaj przyłącza | kostka śrubowa
29241 | SANI IP44 DSO-W Oprawa sufitowa punktowa | 2510 | Zakres przekrojów stosowanych przewodów [mm2] | 0,75÷1,5
29241 | SANI IP44 DSO-W Oprawa sufitowa punktowa | 1800 | Stopień IP | 44
29241 | SANI IP44 DSO-W Oprawa sufitowa punktowa | 3089 | Kształt | okrągły
29241 | SANI IP44 DSO-W Oprawa sufitowa punktowa | 5051 | Dodatkowe informacje | nie podlega pod rozporządzenie 2019/2020 - produkt na wymienne źródło światła
29840 | ADTR 3060 W Ramka natynkowa | 690 | Kolor | biały
29840 | ADTR 3060 W Ramka natynkowa | 1030 | Miejsce montażu | do nadbudowania na suficie
29840 | ADTR 3060 W Ramka natynkowa | 1570 | RAL | 9016
29840 | ADTR 3060 W Ramka natynkowa | 310 | Długość [mm] | 600
29840 | ADTR 3060 W Ramka natynkowa | 1880 | Szerokość [mm] | 300
29840 | ADTR 3060 W Ramka natynkowa | 2410 | Wysokość [mm] | 45
29840 | ADTR 3060 W Ramka natynkowa | 920 | Materiał | stal
29840 | ADTR 3060 W Ramka natynkowa | 3089 | Kształt | prostokątny
29840 | ADTR 3060 W Ramka natynkowa | 3211 | Ilość sztuk w opakowaniu jednostkowym | 2
29840 | ADTR 3060 W Ramka natynkowa | 3211 | Ilość sztuk w opakowaniu jednostkowym | 2
29841 | ADTR 3060 SR Ramka natynkowa | 690 | Kolor | srebrny
29841 | ADTR 3060 SR Ramka natynkowa | 1030 | Miejsce montażu | do nadbudowania na suficie
29841 | ADTR 3060 SR Ramka natynkowa | 1570 | RAL | 9023
29841 | ADTR 3060 SR Ramka natynkowa | 310 | Długość [mm] | 600
29841 | ADTR 3060 SR Ramka natynkowa | 1880 | Szerokość [mm] | 300
29841 | ADTR 3060 SR Ramka natynkowa | 2410 | Wysokość [mm] | 45
29841 | ADTR 3060 SR Ramka natynkowa | 920 | Materiał | stal
29841 | ADTR 3060 SR Ramka natynkowa | 3089 | Kształt | prostokątny
29841 | ADTR 3060 SR Ramka natynkowa | 3211 | Ilość sztuk w opakowaniu jednostkowym | 2
29841 | ADTR 3060 SR Ramka natynkowa | 3211 | Ilość sztuk w opakowaniu jednostkowym | 2
29842 | ADTR 3060 B Ramka natynkowa | 690 | Kolor | czarny
29842 | ADTR 3060 B Ramka natynkowa | 1030 | Miejsce montażu | do nadbudowania na suficie
29842 | ADTR 3060 B Ramka natynkowa | 1570 | RAL | 9005
29842 | ADTR 3060 B Ramka natynkowa | 310 | Długość [mm] | 600
29842 | ADTR 3060 B Ramka natynkowa | 1880 | Szerokość [mm] | 300
29842 | ADTR 3060 B Ramka natynkowa | 2410 | Wysokość [mm] | 45
29842 | ADTR 3060 B Ramka natynkowa | 920 | Materiał | stal
29842 | ADTR 3060 B Ramka natynkowa | 3089 | Kształt | prostokątny
29842 | ADTR 3060 B Ramka natynkowa | 3211 | Ilość sztuk w opakowaniu jednostkowym | 2
29842 | ADTR 3060 B Ramka natynkowa | 3211 | Ilość sztuk w opakowaniu jednostkowym | 2
29843 | ADTR-H 6060 W Ramka natynkowa | 690 | Kolor | biały
29843 | ADTR-H 6060 W Ramka natynkowa | 1030 | Miejsce montażu | do nadbudowania na suficie
29843 | ADTR-H 6060 W Ramka natynkowa | 1570 | RAL | 9016
29843 | ADTR-H 6060 W Ramka natynkowa | 310 | Długość [mm] | 600
29843 | ADTR-H 6060 W Ramka natynkowa | 1880 | Szerokość [mm] | 600
29843 | ADTR-H 6060 W Ramka natynkowa | 2410 | Wysokość [mm] | 65
29843 | ADTR-H 6060 W Ramka natynkowa | 920 | Materiał | stal
29843 | ADTR-H 6060 W Ramka natynkowa | 3089 | Kształt | kwadratowy
29844 | ADTR-H 6060 SR Ramka natynkowa | 690 | Kolor | srebrny
29844 | ADTR-H 6060 SR Ramka natynkowa | 1030 | Miejsce montażu | do nadbudowania na suficie
29844 | ADTR-H 6060 SR Ramka natynkowa | 1570 | RAL | 9023
29844 | ADTR-H 6060 SR Ramka natynkowa | 310 | Długość [mm] | 600
29844 | ADTR-H 6060 SR Ramka natynkowa | 1880 | Szerokość [mm] | 600
29844 | ADTR-H 6060 SR Ramka natynkowa | 2410 | Wysokość [mm] | 65
29844 | ADTR-H 6060 SR Ramka natynkowa | 920 | Materiał | stal
29844 | ADTR-H 6060 SR Ramka natynkowa | 3089 | Kształt | kwadratowy
29845 | ADTR-H 6060 B Ramka natynkowa | 690 | Kolor | czarny
29845 | ADTR-H 6060 B Ramka natynkowa | 1030 | Miejsce montażu | do nadbudowania na suficie
29845 | ADTR-H 6060 B Ramka natynkowa | 1570 | RAL | 9005
29845 | ADTR-H 6060 B Ramka natynkowa | 310 | Długość [mm] | 600
29845 | ADTR-H 6060 B Ramka natynkowa | 1880 | Szerokość [mm] | 600
29845 | ADTR-H 6060 B Ramka natynkowa | 2410 | Wysokość [mm] | 65
29845 | ADTR-H 6060 B Ramka natynkowa | 920 | Materiał | stal
29845 | ADTR-H 6060 B Ramka natynkowa | 3089 | Kształt | kwadratowy
31111 | HIBO LED N 50W-NW Oprawa LED high bay | 5001 | Zastosowana technologia oświetleniowa | LED
31111 | HIBO LED N 50W-NW Oprawa LED high bay | 5002 | Bezkierunkowe lub kierunkowe źródło światła | DLS
31111 | HIBO LED N 50W-NW Oprawa LED high bay | 5003 | Źródło światła zasilane lub niezasilane napięciem sieciowym | MLS
31111 | HIBO LED N 50W-NW Oprawa LED high bay | 5004 | Połączone źródło światła (CLS) | nie
31111 | HIBO LED N 50W-NW Oprawa LED high bay | 5005 | Źródło światła z możliwością zmiany barwy światła | nie
31111 | HIBO LED N 50W-NW Oprawa LED high bay | 5007 | Źródło światła o wysokiej luminancji | nie
31111 | HIBO LED N 50W-NW Oprawa LED high bay | 5008 | Osłona przeciwolśnieniowa | nie
31111 | HIBO LED N 50W-NW Oprawa LED high bay | 5009 | Funkcja ściemniania | nie
31111 | HIBO LED N 50W-NW Oprawa LED high bay | 690 | Kolor | czarny
31111 | HIBO LED N 50W-NW Oprawa LED high bay | 1030 | Miejsce montażu | do nadbudowania na suficie
31111 | HIBO LED N 50W-NW Oprawa LED high bay | 1040 | Miejsce zastosowania | do zastosowań przemysłowych
31111 | HIBO LED N 50W-NW Oprawa LED high bay | 1060 | Minimalna odległość od oświetlanego obiektu | 1m
31111 | HIBO LED N 50W-NW Oprawa LED high bay | 1210 | Możliwość współpracy ze ściemniaczem | nie
31111 | HIBO LED N 50W-NW Oprawa LED high bay | 600 | Kierunek świecenia oprawy | dół
31111 | HIBO LED N 50W-NW Oprawa LED high bay | 2410 | Wysokość [mm] | 124
31111 | HIBO LED N 50W-NW Oprawa LED high bay | 1890 | Średnica [mm] | 240
31111 | HIBO LED N 50W-NW Oprawa LED high bay | 2610 | Zintegrowane źródło światła LED | 1
31111 | HIBO LED N 50W-NW Oprawa LED high bay | 1300 | Napięcie znamionowe [V] | 220-240 AC
31111 | HIBO LED N 50W-NW Oprawa LED high bay | 270 | Częstotliwość znamionowa [Hz] | 50
31111 | HIBO LED N 50W-NW Oprawa LED high bay | 1110 | Moc maksymalna [W] | 50
31111 | HIBO LED N 50W-NW Oprawa LED high bay | 650 | Klasa ochronności przed porażeniem elektrycznym | I
31111 | HIBO LED N 50W-NW Oprawa LED high bay | 1640 | Rodzaj diody | LED SMD
31111 | HIBO LED N 50W-NW Oprawa LED high bay | 1830 | Strumień świetlny oprawy [lm] | 4750
31111 | HIBO LED N 50W-NW Oprawa LED high bay | 40 | Barwa światła | biała
31111 | HIBO LED N 50W-NW Oprawa LED high bay | 1980 | Trwałość [h] | 25000
31111 | HIBO LED N 50W-NW Oprawa LED high bay | 460 | Ilość cykli wł/wył | ≥20000
31111 | HIBO LED N 50W-NW Oprawa LED high bay | 580 | Kąt świecenia [°] | 120
31111 | HIBO LED N 50W-NW Oprawa LED high bay | 2520 | Zakres temperatury otoczenia, na którą może być narażony wyrób [°C] | -20÷40
31111 | HIBO LED N 50W-NW Oprawa LED high bay | 940 | Materiał obudowy | stop aluminium
31111 | HIBO LED N 50W-NW Oprawa LED high bay | 980 | Materiał szyby ochronnej | szkło
31111 | HIBO LED N 50W-NW Oprawa LED high bay | 1670 | Rodzaj przyłącza | wolne końce przewodów
31111 | HIBO LED N 50W-NW Oprawa LED high bay | 1660 | Rodzaj przewodu | H05RN-F
31111 | HIBO LED N 50W-NW Oprawa LED high bay | 350 | Długość przewodu [m] | 0.45
31111 | HIBO LED N 50W-NW Oprawa LED high bay | 1910 | Przekrój przewodu [mm2] | 1
31111 | HIBO LED N 50W-NW Oprawa LED high bay | 1790 | Stopień IK | 05
31111 | HIBO LED N 50W-NW Oprawa LED high bay | 1800 | Stopień IP | 65
31111 | HIBO LED N 50W-NW Oprawa LED high bay | 3089 | Kształt | okrągły
31111 | HIBO LED N 50W-NW Oprawa LED high bay | 5051 | Dodatkowe informacje | Źródło światła (LS)
31111 | HIBO LED N 50W-NW Oprawa LED high bay | 2590 | Zawartość rtęci | nie
31111 | HIBO LED N 50W-NW Oprawa LED high bay | 1740 | Skuteczność świetlna lampy [lm/W] | 95
31111 | HIBO LED N 50W-NW Oprawa LED high bay | 5029 | Światłość szczytowa [cd] | 1934
31111 | HIBO LED N 50W-NW Oprawa LED high bay | 5027 | Kąt promieniowania [°] | 120
31111 | HIBO LED N 50W-NW Oprawa LED high bay | 5010 | Zużycie energii w trybie włączenia (kWh/1000h) | 50
31111 | HIBO LED N 50W-NW Oprawa LED high bay | 5011 | Klasa efektywności energetycznej | F
31111 | HIBO LED N 50W-NW Oprawa LED high bay | 5012 | Użyteczny strumień świetlny źródła światła Φuse [lm] | 4000
31111 | HIBO LED N 50W-NW Oprawa LED high bay | 5013 | Użyteczny strumień świetlny źródła światła Φuse [lm] | w szerokim stożku (120°)
31111 | HIBO LED N 50W-NW Oprawa LED high bay | 1930 | Temperatura barwowa [K] | 4000
31111 | HIBO LED N 50W-NW Oprawa LED high bay | 550 | Jednolitość barw [SDCM] | ≤6
31111 | HIBO LED N 50W-NW Oprawa LED high bay | 5015 | Moc w trybie włączenia Pon [W] | 50
31111 | HIBO LED N 50W-NW Oprawa LED high bay | 2150 | Współczynnik oddawania barw Ra | 80
31111 | HIBO LED N 50W-NW Oprawa LED high bay | 5030 | Współrzędne chromatyczności (x) | 0.38
31111 | HIBO LED N 50W-NW Oprawa LED high bay | 5031 | Współrzędne chromatyczności (y) | 0.38
31111 | HIBO LED N 50W-NW Oprawa LED high bay | 5019 | Wartość wskaźnika oddawania barw R9 | 6
31111 | HIBO LED N 50W-NW Oprawa LED high bay | 5026 | Współczynnik trwałości | ≥0.9
31111 | HIBO LED N 50W-NW Oprawa LED high bay | 5020 | Współczynnik zachowania strumienia świetlnego | 0.96
31111 | HIBO LED N 50W-NW Oprawa LED high bay | 5028 | Współczynnik przesuwu fazowego (cos φ1) | 0.9
31111 | HIBO LED N 50W-NW Oprawa LED high bay | 5021 | Źródło światła LED zastępuje fluorescencyjne źródło światła bez wbudowanego statecznika | nie dotyczy
31111 | HIBO LED N 50W-NW Oprawa LED high bay | 5022 | Wskaźnik migotania (Pst LM) | ≤1,0
31111 | HIBO LED N 50W-NW Oprawa LED high bay | 5023 | Wskaźnik efektu stroboskopowego (SVM) | ≤0,4
31111 | HIBO LED N 50W-NW Oprawa LED high bay | 5037 | EPRELID | 540616
31112 | HIBO LED N 100W-NW Oprawa LED high bay | 5001 | Zastosowana technologia oświetleniowa | LED
31112 | HIBO LED N 100W-NW Oprawa LED high bay | 5002 | Bezkierunkowe lub kierunkowe źródło światła | DLS
31112 | HIBO LED N 100W-NW Oprawa LED high bay | 5003 | Źródło światła zasilane lub niezasilane napięciem sieciowym | MLS
31112 | HIBO LED N 100W-NW Oprawa LED high bay | 5004 | Połączone źródło światła (CLS) | nie
31112 | HIBO LED N 100W-NW Oprawa LED high bay | 5005 | Źródło światła z możliwością zmiany barwy światła | nie
31112 | HIBO LED N 100W-NW Oprawa LED high bay | 5007 | Źródło światła o wysokiej luminancji | nie
31112 | HIBO LED N 100W-NW Oprawa LED high bay | 5008 | Osłona przeciwolśnieniowa | nie
31112 | HIBO LED N 100W-NW Oprawa LED high bay | 5009 | Funkcja ściemniania | nie
31112 | HIBO LED N 100W-NW Oprawa LED high bay | 690 | Kolor | czarny
31112 | HIBO LED N 100W-NW Oprawa LED high bay | 1030 | Miejsce montażu | do nadbudowania na suficie
31112 | HIBO LED N 100W-NW Oprawa LED high bay | 1040 | Miejsce zastosowania | do zastosowań przemysłowych
31112 | HIBO LED N 100W-NW Oprawa LED high bay | 1060 | Minimalna odległość od oświetlanego obiektu | 1m
31112 | HIBO LED N 100W-NW Oprawa LED high bay | 1210 | Możliwość współpracy ze ściemniaczem | nie
31112 | HIBO LED N 100W-NW Oprawa LED high bay | 600 | Kierunek świecenia oprawy | dół
31112 | HIBO LED N 100W-NW Oprawa LED high bay | 2410 | Wysokość [mm] | 135
31112 | HIBO LED N 100W-NW Oprawa LED high bay | 430 | Głębokość [mm] | 100
31112 | HIBO LED N 100W-NW Oprawa LED high bay | 1890 | Średnica [mm] | 300
31112 | HIBO LED N 100W-NW Oprawa LED high bay | 2610 | Zintegrowane źródło światła LED | 1
31112 | HIBO LED N 100W-NW Oprawa LED high bay | 1300 | Napięcie znamionowe [V] | 220-240 AC
31112 | HIBO LED N 100W-NW Oprawa LED high bay | 270 | Częstotliwość znamionowa [Hz] | 50
31112 | HIBO LED N 100W-NW Oprawa LED high bay | 1110 | Moc maksymalna [W] | 100
31112 | HIBO LED N 100W-NW Oprawa LED high bay | 650 | Klasa ochronności przed porażeniem elektrycznym | I
31112 | HIBO LED N 100W-NW Oprawa LED high bay | 1640 | Rodzaj diody | LED SMD
31112 | HIBO LED N 100W-NW Oprawa LED high bay | 1830 | Strumień świetlny oprawy [lm] | 10000
31112 | HIBO LED N 100W-NW Oprawa LED high bay | 40 | Barwa światła | biała
31112 | HIBO LED N 100W-NW Oprawa LED high bay | 1980 | Trwałość [h] | 25000
31112 | HIBO LED N 100W-NW Oprawa LED high bay | 460 | Ilość cykli wł/wył | ≥20000
31112 | HIBO LED N 100W-NW Oprawa LED high bay | 580 | Kąt świecenia [°] | 120
31112 | HIBO LED N 100W-NW Oprawa LED high bay | 2520 | Zakres temperatury otoczenia, na którą może być narażony wyrób [°C] | -20÷40
31112 | HIBO LED N 100W-NW Oprawa LED high bay | 940 | Materiał obudowy | stop aluminium
31112 | HIBO LED N 100W-NW Oprawa LED high bay | 980 | Materiał szyby ochronnej | szkło
31112 | HIBO LED N 100W-NW Oprawa LED high bay | 1670 | Rodzaj przyłącza | wolne końce przewodów
31112 | HIBO LED N 100W-NW Oprawa LED high bay | 1660 | Rodzaj przewodu | H05RN-F
31112 | HIBO LED N 100W-NW Oprawa LED high bay | 350 | Długość przewodu [m] | 0.45
31112 | HIBO LED N 100W-NW Oprawa LED high bay | 1910 | Przekrój przewodu [mm2] | 1
31112 | HIBO LED N 100W-NW Oprawa LED high bay | 1790 | Stopień IK | 05
31112 | HIBO LED N 100W-NW Oprawa LED high bay | 1800 | Stopień IP | 65
31112 | HIBO LED N 100W-NW Oprawa LED high bay | 3089 | Kształt | okrągły
31112 | HIBO LED N 100W-NW Oprawa LED high bay | 5051 | Dodatkowe informacje | Źródło światła (LS)
31112 | HIBO LED N 100W-NW Oprawa LED high bay | 2590 | Zawartość rtęci | nie
31112 | HIBO LED N 100W-NW Oprawa LED high bay | 1740 | Skuteczność świetlna lampy [lm/W] | 100
31112 | HIBO LED N 100W-NW Oprawa LED high bay | 5029 | Światłość szczytowa [cd] | 4075
31112 | HIBO LED N 100W-NW Oprawa LED high bay | 5027 | Kąt promieniowania [°] | 120
31112 | HIBO LED N 100W-NW Oprawa LED high bay | 5010 | Zużycie energii w trybie włączenia (kWh/1000h) | 100
31112 | HIBO LED N 100W-NW Oprawa LED high bay | 5011 | Klasa efektywności energetycznej | F
31112 | HIBO LED N 100W-NW Oprawa LED high bay | 5012 | Użyteczny strumień świetlny źródła światła Φuse [lm] | 8200
31112 | HIBO LED N 100W-NW Oprawa LED high bay | 5013 | Użyteczny strumień świetlny źródła światła Φuse [lm] | w szerokim stożku (120°)
31112 | HIBO LED N 100W-NW Oprawa LED high bay | 1930 | Temperatura barwowa [K] | 4000
31112 | HIBO LED N 100W-NW Oprawa LED high bay | 550 | Jednolitość barw [SDCM] | ≤6
31112 | HIBO LED N 100W-NW Oprawa LED high bay | 5015 | Moc w trybie włączenia Pon [W] | 100
31112 | HIBO LED N 100W-NW Oprawa LED high bay | 2150 | Współczynnik oddawania barw Ra | 80
31112 | HIBO LED N 100W-NW Oprawa LED high bay | 5030 | Współrzędne chromatyczności (x) | 0.38
31112 | HIBO LED N 100W-NW Oprawa LED high bay | 5031 | Współrzędne chromatyczności (y) | 0.38
31112 | HIBO LED N 100W-NW Oprawa LED high bay | 5019 | Wartość wskaźnika oddawania barw R9 | 7
31112 | HIBO LED N 100W-NW Oprawa LED high bay | 5026 | Współczynnik trwałości | ≥0.9
31112 | HIBO LED N 100W-NW Oprawa LED high bay | 5020 | Współczynnik zachowania strumienia świetlnego | 0.96
31112 | HIBO LED N 100W-NW Oprawa LED high bay | 5028 | Współczynnik przesuwu fazowego (cos φ1) | 0.9
31112 | HIBO LED N 100W-NW Oprawa LED high bay | 5021 | Źródło światła LED zastępuje fluorescencyjne źródło światła bez wbudowanego statecznika | nie dotyczy
31112 | HIBO LED N 100W-NW Oprawa LED high bay | 5022 | Wskaźnik migotania (Pst LM) | ≤1,0
31112 | HIBO LED N 100W-NW Oprawa LED high bay | 5023 | Wskaźnik efektu stroboskopowego (SVM) | ≤0,4
31112 | HIBO LED N 100W-NW Oprawa LED high bay | 5037 | EPRELID | 540629
31113 | HIBO LED N 150W-NW Oprawa LED high bay | 5001 | Zastosowana technologia oświetleniowa | LED
31113 | HIBO LED N 150W-NW Oprawa LED high bay | 5002 | Bezkierunkowe lub kierunkowe źródło światła | DLS
31113 | HIBO LED N 150W-NW Oprawa LED high bay | 5003 | Źródło światła zasilane lub niezasilane napięciem sieciowym | MLS
31113 | HIBO LED N 150W-NW Oprawa LED high bay | 5004 | Połączone źródło światła (CLS) | nie
31113 | HIBO LED N 150W-NW Oprawa LED high bay | 5005 | Źródło światła z możliwością zmiany barwy światła | nie
31113 | HIBO LED N 150W-NW Oprawa LED high bay | 5007 | Źródło światła o wysokiej luminancji | nie
31113 | HIBO LED N 150W-NW Oprawa LED high bay | 5008 | Osłona przeciwolśnieniowa | nie
31113 | HIBO LED N 150W-NW Oprawa LED high bay | 5009 | Funkcja ściemniania | nie
31113 | HIBO LED N 150W-NW Oprawa LED high bay | 690 | Kolor | czarny
31113 | HIBO LED N 150W-NW Oprawa LED high bay | 1030 | Miejsce montażu | do nadbudowania na suficie
31113 | HIBO LED N 150W-NW Oprawa LED high bay | 1040 | Miejsce zastosowania | do zastosowań przemysłowych
31113 | HIBO LED N 150W-NW Oprawa LED high bay | 1060 | Minimalna odległość od oświetlanego obiektu | 1m
31113 | HIBO LED N 150W-NW Oprawa LED high bay | 1210 | Możliwość współpracy ze ściemniaczem | nie
31113 | HIBO LED N 150W-NW Oprawa LED high bay | 600 | Kierunek świecenia oprawy | dół
31113 | HIBO LED N 150W-NW Oprawa LED high bay | 2410 | Wysokość [mm] | 143
31113 | HIBO LED N 150W-NW Oprawa LED high bay | 1890 | Średnica [mm] | 350
31113 | HIBO LED N 150W-NW Oprawa LED high bay | 2610 | Zintegrowane źródło światła LED | 1
31113 | HIBO LED N 150W-NW Oprawa LED high bay | 1300 | Napięcie znamionowe [V] | 220-240 AC
31113 | HIBO LED N 150W-NW Oprawa LED high bay | 270 | Częstotliwość znamionowa [Hz] | 50
31113 | HIBO LED N 150W-NW Oprawa LED high bay | 1110 | Moc maksymalna [W] | 150
31113 | HIBO LED N 150W-NW Oprawa LED high bay | 650 | Klasa ochronności przed porażeniem elektrycznym | I
31113 | HIBO LED N 150W-NW Oprawa LED high bay | 1640 | Rodzaj diody | LED SMD
31113 | HIBO LED N 150W-NW Oprawa LED high bay | 1830 | Strumień świetlny oprawy [lm] | 15000
31113 | HIBO LED N 150W-NW Oprawa LED high bay | 40 | Barwa światła | biała
31113 | HIBO LED N 150W-NW Oprawa LED high bay | 1980 | Trwałość [h] | 25000
31113 | HIBO LED N 150W-NW Oprawa LED high bay | 460 | Ilość cykli wł/wył | ≥20000
31113 | HIBO LED N 150W-NW Oprawa LED high bay | 580 | Kąt świecenia [°] | 120
31113 | HIBO LED N 150W-NW Oprawa LED high bay | 2520 | Zakres temperatury otoczenia, na którą może być narażony wyrób [°C] | -20÷40
31113 | HIBO LED N 150W-NW Oprawa LED high bay | 940 | Materiał obudowy | stop aluminium
31113 | HIBO LED N 150W-NW Oprawa LED high bay | 980 | Materiał szyby ochronnej | szkło
31113 | HIBO LED N 150W-NW Oprawa LED high bay | 1670 | Rodzaj przyłącza | wolne końce przewodów
31113 | HIBO LED N 150W-NW Oprawa LED high bay | 1660 | Rodzaj przewodu | H05RN-F
31113 | HIBO LED N 150W-NW Oprawa LED high bay | 350 | Długość przewodu [m] | 0.45
31113 | HIBO LED N 150W-NW Oprawa LED high bay | 1910 | Przekrój przewodu [mm2] | 1
31113 | HIBO LED N 150W-NW Oprawa LED high bay | 1790 | Stopień IK | 05
31113 | HIBO LED N 150W-NW Oprawa LED high bay | 1800 | Stopień IP | 65
31113 | HIBO LED N 150W-NW Oprawa LED high bay | 3089 | Kształt | okrągły
31113 | HIBO LED N 150W-NW Oprawa LED high bay | 5051 | Dodatkowe informacje | Źródło światła (LS)
31113 | HIBO LED N 150W-NW Oprawa LED high bay | 2590 | Zawartość rtęci | nie
31113 | HIBO LED N 150W-NW Oprawa LED high bay | 1740 | Skuteczność świetlna lampy [lm/W] | 100
31113 | HIBO LED N 150W-NW Oprawa LED high bay | 5029 | Światłość szczytowa [cd] | 6224
31113 | HIBO LED N 150W-NW Oprawa LED high bay | 5027 | Kąt promieniowania [°] | 120
31113 | HIBO LED N 150W-NW Oprawa LED high bay | 5010 | Zużycie energii w trybie włączenia (kWh/1000h) | 150
31113 | HIBO LED N 150W-NW Oprawa LED high bay | 5011 | Klasa efektywności energetycznej | F
31113 | HIBO LED N 150W-NW Oprawa LED high bay | 5012 | Użyteczny strumień świetlny źródła światła Φuse [lm] | 12300
31113 | HIBO LED N 150W-NW Oprawa LED high bay | 5013 | Użyteczny strumień świetlny źródła światła Φuse [lm] | w szerokim stożku (120°)
31113 | HIBO LED N 150W-NW Oprawa LED high bay | 1930 | Temperatura barwowa [K] | 4000
31113 | HIBO LED N 150W-NW Oprawa LED high bay | 550 | Jednolitość barw [SDCM] | ≤6
31113 | HIBO LED N 150W-NW Oprawa LED high bay | 5015 | Moc w trybie włączenia Pon [W] | 150
31113 | HIBO LED N 150W-NW Oprawa LED high bay | 2150 | Współczynnik oddawania barw Ra | 80
31113 | HIBO LED N 150W-NW Oprawa LED high bay | 5030 | Współrzędne chromatyczności (x) | 0.38
31113 | HIBO LED N 150W-NW Oprawa LED high bay | 5031 | Współrzędne chromatyczności (y) | 0.38
31113 | HIBO LED N 150W-NW Oprawa LED high bay | 5019 | Wartość wskaźnika oddawania barw R9 | 8
31113 | HIBO LED N 150W-NW Oprawa LED high bay | 5026 | Współczynnik trwałości | ≥0.9
31113 | HIBO LED N 150W-NW Oprawa LED high bay | 5020 | Współczynnik zachowania strumienia świetlnego | 0.96
31113 | HIBO LED N 150W-NW Oprawa LED high bay | 5028 | Współczynnik przesuwu fazowego (cos φ1) | 0.9
31113 | HIBO LED N 150W-NW Oprawa LED high bay | 5021 | Źródło światła LED zastępuje fluorescencyjne źródło światła bez wbudowanego statecznika | nie dotyczy
31113 | HIBO LED N 150W-NW Oprawa LED high bay | 5022 | Wskaźnik migotania (Pst LM) | ≤1,0
31113 | HIBO LED N 150W-NW Oprawa LED high bay | 5023 | Wskaźnik efektu stroboskopowego (SVM) | ≤0,4
31113 | HIBO LED N 150W-NW Oprawa LED high bay | 5037 | EPRELID | 540631
31114 | HIBO LED N 200W-NW Oprawa LED high bay | 5001 | Zastosowana technologia oświetleniowa | LED
31114 | HIBO LED N 200W-NW Oprawa LED high bay | 5002 | Bezkierunkowe lub kierunkowe źródło światła | DLS
31114 | HIBO LED N 200W-NW Oprawa LED high bay | 5003 | Źródło światła zasilane lub niezasilane napięciem sieciowym | MLS
31114 | HIBO LED N 200W-NW Oprawa LED high bay | 5004 | Połączone źródło światła (CLS) | nie
31114 | HIBO LED N 200W-NW Oprawa LED high bay | 5005 | Źródło światła z możliwością zmiany barwy światła | nie
31114 | HIBO LED N 200W-NW Oprawa LED high bay | 5007 | Źródło światła o wysokiej luminancji | nie
31114 | HIBO LED N 200W-NW Oprawa LED high bay | 5008 | Osłona przeciwolśnieniowa | nie
31114 | HIBO LED N 200W-NW Oprawa LED high bay | 5009 | Funkcja ściemniania | nie
31114 | HIBO LED N 200W-NW Oprawa LED high bay | 690 | Kolor | czarny
31114 | HIBO LED N 200W-NW Oprawa LED high bay | 1030 | Miejsce montażu | do nadbudowania na suficie
31114 | HIBO LED N 200W-NW Oprawa LED high bay | 1040 | Miejsce zastosowania | do zastosowań przemysłowych
31114 | HIBO LED N 200W-NW Oprawa LED high bay | 1060 | Minimalna odległość od oświetlanego obiektu | 1m
31114 | HIBO LED N 200W-NW Oprawa LED high bay | 1210 | Możliwość współpracy ze ściemniaczem | nie
31114 | HIBO LED N 200W-NW Oprawa LED high bay | 600 | Kierunek świecenia oprawy | dół
31114 | HIBO LED N 200W-NW Oprawa LED high bay | 2410 | Wysokość [mm] | 150
31114 | HIBO LED N 200W-NW Oprawa LED high bay | 1890 | Średnica [mm] | 390
31114 | HIBO LED N 200W-NW Oprawa LED high bay | 2610 | Zintegrowane źródło światła LED | 1
31114 | HIBO LED N 200W-NW Oprawa LED high bay | 1300 | Napięcie znamionowe [V] | 220-240 AC
31114 | HIBO LED N 200W-NW Oprawa LED high bay | 270 | Częstotliwość znamionowa [Hz] | 50
31114 | HIBO LED N 200W-NW Oprawa LED high bay | 1110 | Moc maksymalna [W] | 200
31114 | HIBO LED N 200W-NW Oprawa LED high bay | 650 | Klasa ochronności przed porażeniem elektrycznym | I
31114 | HIBO LED N 200W-NW Oprawa LED high bay | 1640 | Rodzaj diody | LED SMD
31114 | HIBO LED N 200W-NW Oprawa LED high bay | 1830 | Strumień świetlny oprawy [lm] | 20000
31114 | HIBO LED N 200W-NW Oprawa LED high bay | 40 | Barwa światła | biała
31114 | HIBO LED N 200W-NW Oprawa LED high bay | 1980 | Trwałość [h] | 25000
31114 | HIBO LED N 200W-NW Oprawa LED high bay | 460 | Ilość cykli wł/wył | ≥20000
31114 | HIBO LED N 200W-NW Oprawa LED high bay | 580 | Kąt świecenia [°] | 120
31114 | HIBO LED N 200W-NW Oprawa LED high bay | 2520 | Zakres temperatury otoczenia, na którą może być narażony wyrób [°C] | -20÷40
31114 | HIBO LED N 200W-NW Oprawa LED high bay | 940 | Materiał obudowy | stop aluminium
31114 | HIBO LED N 200W-NW Oprawa LED high bay | 980 | Materiał szyby ochronnej | szkło
31114 | HIBO LED N 200W-NW Oprawa LED high bay | 1670 | Rodzaj przyłącza | wolne końce przewodów
31114 | HIBO LED N 200W-NW Oprawa LED high bay | 1660 | Rodzaj przewodu | H05RN-F
31114 | HIBO LED N 200W-NW Oprawa LED high bay | 350 | Długość przewodu [m] | 0.45
31114 | HIBO LED N 200W-NW Oprawa LED high bay | 1910 | Przekrój przewodu [mm2] | 1
31114 | HIBO LED N 200W-NW Oprawa LED high bay | 1790 | Stopień IK | 05
31114 | HIBO LED N 200W-NW Oprawa LED high bay | 1800 | Stopień IP | 65
31114 | HIBO LED N 200W-NW Oprawa LED high bay | 3089 | Kształt | okrągły
31114 | HIBO LED N 200W-NW Oprawa LED high bay | 5051 | Dodatkowe informacje | Źródło światła (LS)
31114 | HIBO LED N 200W-NW Oprawa LED high bay | 2590 | Zawartość rtęci | nie
31114 | HIBO LED N 200W-NW Oprawa LED high bay | 1740 | Skuteczność świetlna lampy [lm/W] | 100
31114 | HIBO LED N 200W-NW Oprawa LED high bay | 5029 | Światłość szczytowa [cd] | 8037
31114 | HIBO LED N 200W-NW Oprawa LED high bay | 5027 | Kąt promieniowania [°] | 120
31114 | HIBO LED N 200W-NW Oprawa LED high bay | 5010 | Zużycie energii w trybie włączenia (kWh/1000h) | 200
31114 | HIBO LED N 200W-NW Oprawa LED high bay | 5011 | Klasa efektywności energetycznej | F
31114 | HIBO LED N 200W-NW Oprawa LED high bay | 5012 | Użyteczny strumień świetlny źródła światła Φuse [lm] | 16450
31114 | HIBO LED N 200W-NW Oprawa LED high bay | 5013 | Użyteczny strumień świetlny źródła światła Φuse [lm] | w szerokim stożku (120°)
31114 | HIBO LED N 200W-NW Oprawa LED high bay | 1930 | Temperatura barwowa [K] | 4000
31114 | HIBO LED N 200W-NW Oprawa LED high bay | 550 | Jednolitość barw [SDCM] | ≤6
31114 | HIBO LED N 200W-NW Oprawa LED high bay | 5015 | Moc w trybie włączenia Pon [W] | 200
31114 | HIBO LED N 200W-NW Oprawa LED high bay | 2150 | Współczynnik oddawania barw Ra | 80
31114 | HIBO LED N 200W-NW Oprawa LED high bay | 5030 | Współrzędne chromatyczności (x) | 0.38
31114 | HIBO LED N 200W-NW Oprawa LED high bay | 5031 | Współrzędne chromatyczności (y) | 0.38
31114 | HIBO LED N 200W-NW Oprawa LED high bay | 5019 | Wartość wskaźnika oddawania barw R9 | 9
31114 | HIBO LED N 200W-NW Oprawa LED high bay | 5026 | Współczynnik trwałości | ≥0.9
31114 | HIBO LED N 200W-NW Oprawa LED high bay | 5020 | Współczynnik zachowania strumienia świetlnego | 0.96
31114 | HIBO LED N 200W-NW Oprawa LED high bay | 5028 | Współczynnik przesuwu fazowego (cos φ1) | 0.9
31114 | HIBO LED N 200W-NW Oprawa LED high bay | 5021 | Źródło światła LED zastępuje fluorescencyjne źródło światła bez wbudowanego statecznika | nie dotyczy
31114 | HIBO LED N 200W-NW Oprawa LED high bay | 5022 | Wskaźnik migotania (Pst LM) | ≤1,0
31114 | HIBO LED N 200W-NW Oprawa LED high bay | 5023 | Wskaźnik efektu stroboskopowego (SVM) | ≤0,4
31114 | HIBO LED N 200W-NW Oprawa LED high bay | 5037 | EPRELID | 540633
31173 | BAREV BL LEDN2 40W-NW Panel LED | 690 | Kolor | biały
31173 | BAREV BL LEDN2 40W-NW Panel LED | 1030 | Miejsce montażu | do nadbudowania na suficie,do wbudowania w sufit (sufit kasetonowy)
31173 | BAREV BL LEDN2 40W-NW Panel LED | 1040 | Miejsce zastosowania | wewnątrz
31173 | BAREV BL LEDN2 40W-NW Panel LED | 1060 | Minimalna odległość od oświetlanego obiektu | 0,5m
31173 | BAREV BL LEDN2 40W-NW Panel LED | 1210 | Możliwość współpracy ze ściemniaczem | nie
31173 | BAREV BL LEDN2 40W-NW Panel LED | 2400 | Wyrób nienadający się do okrywania materiałem termoizolacyjnym | 1
31173 | BAREV BL LEDN2 40W-NW Panel LED | 310 | Długość [mm] | 595
31173 | BAREV BL LEDN2 40W-NW Panel LED | 1880 | Szerokość [mm] | 595
31173 | BAREV BL LEDN2 40W-NW Panel LED | 2410 | Wysokość [mm] | 28
31173 | BAREV BL LEDN2 40W-NW Panel LED | 2610 | Zintegrowane źródło światła LED | 1
31173 | BAREV BL LEDN2 40W-NW Panel LED | 5067 | Liczba modułów | 1
31173 | BAREV BL LEDN2 40W-NW Panel LED | 1300 | Napięcie znamionowe [V] | 220-240 AC
31173 | BAREV BL LEDN2 40W-NW Panel LED | 270 | Częstotliwość znamionowa [Hz] | 50
31173 | BAREV BL LEDN2 40W-NW Panel LED | 1110 | Moc maksymalna [W] | 40
31173 | BAREV BL LEDN2 40W-NW Panel LED | 650 | Klasa ochronności przed porażeniem elektrycznym | I
31173 | BAREV BL LEDN2 40W-NW Panel LED | 930 | Materiał klosza | tworzywo sztuczne
31173 | BAREV BL LEDN2 40W-NW Panel LED | 1640 | Rodzaj diody | LED SMD
31173 | BAREV BL LEDN2 40W-NW Panel LED | 1830 | Strumień świetlny oprawy [lm] | 4000
31173 | BAREV BL LEDN2 40W-NW Panel LED | 1742 | Skuteczność świetlna [lm/W] | 100
31173 | BAREV BL LEDN2 40W-NW Panel LED | 5012 | Użyteczny strumień świetlny źródła światła Φuse [lm] | 5000
31173 | BAREV BL LEDN2 40W-NW Panel LED | 5013 | Użyteczny strumień świetlny źródła światła Φuse [lm] | w kuli (360°)
31173 | BAREV BL LEDN2 40W-NW Panel LED | 40 | Barwa światła | biała
31173 | BAREV BL LEDN2 40W-NW Panel LED | 1930 | Temperatura barwowa [K] | 4000
31173 | BAREV BL LEDN2 40W-NW Panel LED | 550 | Jednolitość barw [SDCM] | ≤6
31173 | BAREV BL LEDN2 40W-NW Panel LED | 2150 | Współczynnik oddawania barw Ra | 80
31173 | BAREV BL LEDN2 40W-NW Panel LED | 1980 | Trwałość [h] | 30000
31173 | BAREV BL LEDN2 40W-NW Panel LED | 460 | Ilość cykli wł/wył | ≥15000
31173 | BAREV BL LEDN2 40W-NW Panel LED | 580 | Kąt świecenia [°] | 110
31173 | BAREV BL LEDN2 40W-NW Panel LED | 1740 | Skuteczność świetlna lampy [lm/W] | 100
31173 | BAREV BL LEDN2 40W-NW Panel LED | 2520 | Zakres temperatury otoczenia, na którą może być narażony wyrób [°C] | 5÷25
31173 | BAREV BL LEDN2 40W-NW Panel LED | 940 | Materiał obudowy | stal
31173 | BAREV BL LEDN2 40W-NW Panel LED | 1670 | Rodzaj przyłącza | kostka przyłączeniowa
31173 | BAREV BL LEDN2 40W-NW Panel LED | 1800 | Stopień IP | 20
31173 | BAREV BL LEDN2 40W-NW Panel LED | 3089 | Kształt | kwadratowy
31173 | BAREV BL LEDN2 40W-NW Panel LED | 5051 | Dodatkowe informacje | Produkt wyposażony (CP)
31174 | BAREV BL 40W 12030 NW Panel LED | 690 | Kolor | biały
31174 | BAREV BL 40W 12030 NW Panel LED | 1030 | Miejsce montażu | do zawieszenia na suficie
31174 | BAREV BL 40W 12030 NW Panel LED | 1040 | Miejsce zastosowania | wewnątrz
31174 | BAREV BL 40W 12030 NW Panel LED | 1060 | Minimalna odległość od oświetlanego obiektu | 0,5m
31174 | BAREV BL 40W 12030 NW Panel LED | 1210 | Możliwość współpracy ze ściemniaczem | nie
31174 | BAREV BL 40W 12030 NW Panel LED | 2400 | Wyrób nienadający się do okrywania materiałem termoizolacyjnym | 1
31174 | BAREV BL 40W 12030 NW Panel LED | 2410 | Wysokość [mm] | 39.45
31174 | BAREV BL 40W 12030 NW Panel LED | 1890 | Średnica [mm] | 80
31174 | BAREV BL 40W 12030 NW Panel LED | 2610 | Zintegrowane źródło światła LED | 1
31174 | BAREV BL 40W 12030 NW Panel LED | 5067 | Liczba modułów | 3
31174 | BAREV BL 40W 12030 NW Panel LED | 1300 | Napięcie znamionowe [V] | 220-240 AC
31174 | BAREV BL 40W 12030 NW Panel LED | 270 | Częstotliwość znamionowa [Hz] | 50
31174 | BAREV BL 40W 12030 NW Panel LED | 1110 | Moc maksymalna [W] | 40
31174 | BAREV BL 40W 12030 NW Panel LED | 650 | Klasa ochronności przed porażeniem elektrycznym | I
31174 | BAREV BL 40W 12030 NW Panel LED | 930 | Materiał klosza | tworzywo sztuczne
31174 | BAREV BL 40W 12030 NW Panel LED | 1640 | Rodzaj diody | LED SMD
31174 | BAREV BL 40W 12030 NW Panel LED | 1830 | Strumień świetlny oprawy [lm] | 4000
31174 | BAREV BL 40W 12030 NW Panel LED | 1742 | Skuteczność świetlna [lm/W] | 100
31174 | BAREV BL 40W 12030 NW Panel LED | 5012 | Użyteczny strumień świetlny źródła światła Φuse [lm] | 1520
31174 | BAREV BL 40W 12030 NW Panel LED | 5013 | Użyteczny strumień świetlny źródła światła Φuse [lm] | w kuli (360°)
31174 | BAREV BL 40W 12030 NW Panel LED | 40 | Barwa światła | biała
31174 | BAREV BL 40W 12030 NW Panel LED | 1930 | Temperatura barwowa [K] | 4000
31174 | BAREV BL 40W 12030 NW Panel LED | 550 | Jednolitość barw [SDCM] | ≤6
31174 | BAREV BL 40W 12030 NW Panel LED | 2150 | Współczynnik oddawania barw Ra | 80
31174 | BAREV BL 40W 12030 NW Panel LED | 1980 | Trwałość [h] | 30000
31174 | BAREV BL 40W 12030 NW Panel LED | 460 | Ilość cykli wł/wył | ≥15000
31174 | BAREV BL 40W 12030 NW Panel LED | 580 | Kąt świecenia [°] | 110
31174 | BAREV BL 40W 12030 NW Panel LED | 1740 | Skuteczność świetlna lampy [lm/W] | 100
31174 | BAREV BL 40W 12030 NW Panel LED | 2520 | Zakres temperatury otoczenia, na którą może być narażony wyrób [°C] | 5÷25
31174 | BAREV BL 40W 12030 NW Panel LED | 940 | Materiał obudowy | stal
31174 | BAREV BL 40W 12030 NW Panel LED | 1670 | Rodzaj przyłącza | kostka samozaciskowa
31174 | BAREV BL 40W 12030 NW Panel LED | 1910 | Przekrój przewodu [mm2] | 3 x 0,75
31174 | BAREV BL 40W 12030 NW Panel LED | 1800 | Stopień IP | 20
31174 | BAREV BL 40W 12030 NW Panel LED | 3089 | Kształt | prostokątny
31174 | BAREV BL 40W 12030 NW Panel LED | 5051 | Dodatkowe informacje | Produkt wyposażony (CP)
31176 | BAREV ECO N36W 6060NW Panel LED podtynkowy | 690 | Kolor | biały
31176 | BAREV ECO N36W 6060NW Panel LED podtynkowy | 1030 | Miejsce montażu | do wbudowania w sufit
31176 | BAREV ECO N36W 6060NW Panel LED podtynkowy | 1040 | Miejsce zastosowania | wewnątrz
31176 | BAREV ECO N36W 6060NW Panel LED podtynkowy | 1060 | Minimalna odległość od oświetlanego obiektu | 0,5m
31176 | BAREV ECO N36W 6060NW Panel LED podtynkowy | 1210 | Możliwość współpracy ze ściemniaczem | nie
31176 | BAREV ECO N36W 6060NW Panel LED podtynkowy | 2400 | Wyrób nienadający się do okrywania materiałem termoizolacyjnym | 1
31176 | BAREV ECO N36W 6060NW Panel LED podtynkowy | 2560 | Zasilacz w komplecie | tak
31176 | BAREV ECO N36W 6060NW Panel LED podtynkowy | 310 | Długość [mm] | 595
31176 | BAREV ECO N36W 6060NW Panel LED podtynkowy | 1880 | Szerokość [mm] | 595
31176 | BAREV ECO N36W 6060NW Panel LED podtynkowy | 2410 | Wysokość [mm] | 30
31176 | BAREV ECO N36W 6060NW Panel LED podtynkowy | 2610 | Zintegrowane źródło światła LED | 1
31176 | BAREV ECO N36W 6060NW Panel LED podtynkowy | 5067 | Liczba modułów | 4
31176 | BAREV ECO N36W 6060NW Panel LED podtynkowy | 1300 | Napięcie znamionowe [V] | 220-240 AC
31176 | BAREV ECO N36W 6060NW Panel LED podtynkowy | 270 | Częstotliwość znamionowa [Hz] | 50
31176 | BAREV ECO N36W 6060NW Panel LED podtynkowy | 1110 | Moc maksymalna [W] | 36
31176 | BAREV ECO N36W 6060NW Panel LED podtynkowy | 650 | Klasa ochronności przed porażeniem elektrycznym | I
31176 | BAREV ECO N36W 6060NW Panel LED podtynkowy | 930 | Materiał klosza | tworzywo sztuczne
31176 | BAREV ECO N36W 6060NW Panel LED podtynkowy | 1640 | Rodzaj diody | LED SMD
31176 | BAREV ECO N36W 6060NW Panel LED podtynkowy | 1830 | Strumień świetlny oprawy [lm] | 4320
31176 | BAREV ECO N36W 6060NW Panel LED podtynkowy | 1742 | Skuteczność świetlna [lm/W] | 120
31176 | BAREV ECO N36W 6060NW Panel LED podtynkowy | 5012 | Użyteczny strumień świetlny źródła światła Φuse [lm] | 1300
31176 | BAREV ECO N36W 6060NW Panel LED podtynkowy | 5013 | Użyteczny strumień świetlny źródła światła Φuse [lm] | w kuli (360°)
31176 | BAREV ECO N36W 6060NW Panel LED podtynkowy | 40 | Barwa światła | biała
31176 | BAREV ECO N36W 6060NW Panel LED podtynkowy | 1930 | Temperatura barwowa [K] | 4000
31176 | BAREV ECO N36W 6060NW Panel LED podtynkowy | 550 | Jednolitość barw [SDCM] | 6
31176 | BAREV ECO N36W 6060NW Panel LED podtynkowy | 2150 | Współczynnik oddawania barw Ra | 80
31176 | BAREV ECO N36W 6060NW Panel LED podtynkowy | 1980 | Trwałość [h] | 25000
31176 | BAREV ECO N36W 6060NW Panel LED podtynkowy | 460 | Ilość cykli wł/wył | ≥10000
31176 | BAREV ECO N36W 6060NW Panel LED podtynkowy | 580 | Kąt świecenia [°] | 110
31176 | BAREV ECO N36W 6060NW Panel LED podtynkowy | 1740 | Skuteczność świetlna lampy [lm/W] | 120
31176 | BAREV ECO N36W 6060NW Panel LED podtynkowy | 2520 | Zakres temperatury otoczenia, na którą może być narażony wyrób [°C] | 5÷25
31176 | BAREV ECO N36W 6060NW Panel LED podtynkowy | 940 | Materiał obudowy | stal
31176 | BAREV ECO N36W 6060NW Panel LED podtynkowy | 960 | Materiał panelu/ramki | tworzywo sztuczne
31176 | BAREV ECO N36W 6060NW Panel LED podtynkowy | 1670 | Rodzaj przyłącza | wolne końce przewodów
31176 | BAREV ECO N36W 6060NW Panel LED podtynkowy | 1910 | Przekrój przewodu [mm2] | 0,75
31176 | BAREV ECO N36W 6060NW Panel LED podtynkowy | 1800 | Stopień IP | 20
31176 | BAREV ECO N36W 6060NW Panel LED podtynkowy | 3089 | Kształt | kwadratowy
31176 | BAREV ECO N36W 6060NW Panel LED podtynkowy | 5051 | Dodatkowe informacje | Produkt wyposażony (CP)
31220 | CORSO LED V2 12-NW Plafoniera LED | 690 | Kolor | biały
31220 | CORSO LED V2 12-NW Plafoniera LED | 1030 | Miejsce montażu | do nadbudowania na suficie
31220 | CORSO LED V2 12-NW Plafoniera LED | 1040 | Miejsce zastosowania | wewnątrz i na zewnątrz
31220 | CORSO LED V2 12-NW Plafoniera LED | 1060 | Minimalna odległość od oświetlanego obiektu | 0,5m
31220 | CORSO LED V2 12-NW Plafoniera LED | 1210 | Możliwość współpracy ze ściemniaczem | nie
31220 | CORSO LED V2 12-NW Plafoniera LED | 2410 | Wysokość [mm] | 65
31220 | CORSO LED V2 12-NW Plafoniera LED | 1890 | Średnica [mm] | 278
31220 | CORSO LED V2 12-NW Plafoniera LED | 2590 | Zawartość rtęci | nie
31220 | CORSO LED V2 12-NW Plafoniera LED | 2610 | Zintegrowane źródło światła LED | 1
31220 | CORSO LED V2 12-NW Plafoniera LED | 1300 | Napięcie znamionowe [V] | 220-240 AC
31220 | CORSO LED V2 12-NW Plafoniera LED | 270 | Częstotliwość znamionowa [Hz] | 50
31220 | CORSO LED V2 12-NW Plafoniera LED | 1110 | Moc maksymalna [W] | 12
31220 | CORSO LED V2 12-NW Plafoniera LED | 650 | Klasa ochronności przed porażeniem elektrycznym | I
31220 | CORSO LED V2 12-NW Plafoniera LED | 930 | Materiał klosza | PC
31220 | CORSO LED V2 12-NW Plafoniera LED | 1640 | Rodzaj diody | LED SMD
31220 | CORSO LED V2 12-NW Plafoniera LED | 1830 | Strumień świetlny oprawy [lm] | 900
31220 | CORSO LED V2 12-NW Plafoniera LED | 5012 | Użyteczny strumień świetlny źródła światła Φuse [lm] | 1300
31220 | CORSO LED V2 12-NW Plafoniera LED | 5013 | Użyteczny strumień świetlny źródła światła Φuse [lm] | w kuli (360°)
31220 | CORSO LED V2 12-NW Plafoniera LED | 40 | Barwa światła | biała
31220 | CORSO LED V2 12-NW Plafoniera LED | 1930 | Temperatura barwowa [K] | 4000
31220 | CORSO LED V2 12-NW Plafoniera LED | 550 | Jednolitość barw [SDCM] | 6
31220 | CORSO LED V2 12-NW Plafoniera LED | 2150 | Współczynnik oddawania barw Ra | 80
31220 | CORSO LED V2 12-NW Plafoniera LED | 1980 | Trwałość [h] | 25000
31220 | CORSO LED V2 12-NW Plafoniera LED | 460 | Ilość cykli wł/wył | ≥20000
31220 | CORSO LED V2 12-NW Plafoniera LED | 580 | Kąt świecenia [°] | 120
31220 | CORSO LED V2 12-NW Plafoniera LED | 1740 | Skuteczność świetlna lampy [lm/W] | 75
31220 | CORSO LED V2 12-NW Plafoniera LED | 2520 | Zakres temperatury otoczenia, na którą może być narażony wyrób [°C] | -20÷35
31220 | CORSO LED V2 12-NW Plafoniera LED | 940 | Materiał obudowy | metal
31220 | CORSO LED V2 12-NW Plafoniera LED | 1670 | Rodzaj przyłącza | kostka śrubowa
31220 | CORSO LED V2 12-NW Plafoniera LED | 1800 | Stopień IP | 44
31220 | CORSO LED V2 12-NW Plafoniera LED | 3089 | Kształt | okrągły
31220 | CORSO LED V2 12-NW Plafoniera LED | 5051 | Dodatkowe informacje | Produkt wyposażony (CP)
31221 | CORSO LED V2 18-NW Plafoniera LED | 690 | Kolor | biały
31221 | CORSO LED V2 18-NW Plafoniera LED | 1030 | Miejsce montażu | do nadbudowania na suficie
31221 | CORSO LED V2 18-NW Plafoniera LED | 1040 | Miejsce zastosowania | wewnątrz i na zewnątrz
31221 | CORSO LED V2 18-NW Plafoniera LED | 1060 | Minimalna odległość od oświetlanego obiektu | 0,5m
31221 | CORSO LED V2 18-NW Plafoniera LED | 1210 | Możliwość współpracy ze ściemniaczem | nie
31221 | CORSO LED V2 18-NW Plafoniera LED | 2410 | Wysokość [mm] | 67
31221 | CORSO LED V2 18-NW Plafoniera LED | 1890 | Średnica [mm] | 330
31221 | CORSO LED V2 18-NW Plafoniera LED | 2590 | Zawartość rtęci | nie
31221 | CORSO LED V2 18-NW Plafoniera LED | 2610 | Zintegrowane źródło światła LED | 1
31221 | CORSO LED V2 18-NW Plafoniera LED | 1300 | Napięcie znamionowe [V] | 220-240 AC
31221 | CORSO LED V2 18-NW Plafoniera LED | 270 | Częstotliwość znamionowa [Hz] | 50
31221 | CORSO LED V2 18-NW Plafoniera LED | 1110 | Moc maksymalna [W] | 18
31221 | CORSO LED V2 18-NW Plafoniera LED | 650 | Klasa ochronności przed porażeniem elektrycznym | I
31221 | CORSO LED V2 18-NW Plafoniera LED | 930 | Materiał klosza | PC
31221 | CORSO LED V2 18-NW Plafoniera LED | 1640 | Rodzaj diody | LED SMD
31221 | CORSO LED V2 18-NW Plafoniera LED | 1830 | Strumień świetlny oprawy [lm] | 1200
31221 | CORSO LED V2 18-NW Plafoniera LED | 5012 | Użyteczny strumień świetlny źródła światła Φuse [lm] | 2000
31221 | CORSO LED V2 18-NW Plafoniera LED | 5013 | Użyteczny strumień świetlny źródła światła Φuse [lm] | w kuli (360°)
31221 | CORSO LED V2 18-NW Plafoniera LED | 40 | Barwa światła | biała
31221 | CORSO LED V2 18-NW Plafoniera LED | 1930 | Temperatura barwowa [K] | 4000
31221 | CORSO LED V2 18-NW Plafoniera LED | 550 | Jednolitość barw [SDCM] | 6
31221 | CORSO LED V2 18-NW Plafoniera LED | 2150 | Współczynnik oddawania barw Ra | 80
31221 | CORSO LED V2 18-NW Plafoniera LED | 1980 | Trwałość [h] | 25000
31221 | CORSO LED V2 18-NW Plafoniera LED | 460 | Ilość cykli wł/wył | ≥20000
31221 | CORSO LED V2 18-NW Plafoniera LED | 580 | Kąt świecenia [°] | 120
31221 | CORSO LED V2 18-NW Plafoniera LED | 1740 | Skuteczność świetlna lampy [lm/W] | 67
31221 | CORSO LED V2 18-NW Plafoniera LED | 2520 | Zakres temperatury otoczenia, na którą może być narażony wyrób [°C] | -20÷35
31221 | CORSO LED V2 18-NW Plafoniera LED | 940 | Materiał obudowy | metal
31221 | CORSO LED V2 18-NW Plafoniera LED | 1670 | Rodzaj przyłącza | kostka śrubowa
31221 | CORSO LED V2 18-NW Plafoniera LED | 1800 | Stopień IP | 44
31221 | CORSO LED V2 18-NW Plafoniera LED | 3089 | Kształt | okrągły
31221 | CORSO LED V2 18-NW Plafoniera LED | 5051 | Dodatkowe informacje | Produkt wyposażony (CP)
31222 | CORSO LED V2 24-NW Plafoniera LED | 690 | Kolor | biały
31222 | CORSO LED V2 24-NW Plafoniera LED | 1030 | Miejsce montażu | do nadbudowania na suficie
31222 | CORSO LED V2 24-NW Plafoniera LED | 1040 | Miejsce zastosowania | wewnątrz i na zewnątrz
31222 | CORSO LED V2 24-NW Plafoniera LED | 1060 | Minimalna odległość od oświetlanego obiektu | 0,5m
31222 | CORSO LED V2 24-NW Plafoniera LED | 1210 | Możliwość współpracy ze ściemniaczem | nie
31222 | CORSO LED V2 24-NW Plafoniera LED | 2410 | Wysokość [mm] | 70
31222 | CORSO LED V2 24-NW Plafoniera LED | 1890 | Średnica [mm] | 380
31222 | CORSO LED V2 24-NW Plafoniera LED | 2590 | Zawartość rtęci | nie
31222 | CORSO LED V2 24-NW Plafoniera LED | 2610 | Zintegrowane źródło światła LED | 1
31222 | CORSO LED V2 24-NW Plafoniera LED | 1300 | Napięcie znamionowe [V] | 220-240 AC
31222 | CORSO LED V2 24-NW Plafoniera LED | 270 | Częstotliwość znamionowa [Hz] | 50
31222 | CORSO LED V2 24-NW Plafoniera LED | 1110 | Moc maksymalna [W] | 24
31222 | CORSO LED V2 24-NW Plafoniera LED | 650 | Klasa ochronności przed porażeniem elektrycznym | I
31222 | CORSO LED V2 24-NW Plafoniera LED | 930 | Materiał klosza | PC
31222 | CORSO LED V2 24-NW Plafoniera LED | 1640 | Rodzaj diody | LED SMD
31222 | CORSO LED V2 24-NW Plafoniera LED | 1830 | Strumień świetlny oprawy [lm] | 1700
31222 | CORSO LED V2 24-NW Plafoniera LED | 5012 | Użyteczny strumień świetlny źródła światła Φuse [lm] | 2650
31222 | CORSO LED V2 24-NW Plafoniera LED | 5013 | Użyteczny strumień świetlny źródła światła Φuse [lm] | w kuli (360°)
31222 | CORSO LED V2 24-NW Plafoniera LED | 40 | Barwa światła | biała
31222 | CORSO LED V2 24-NW Plafoniera LED | 1930 | Temperatura barwowa [K] | 4000
31222 | CORSO LED V2 24-NW Plafoniera LED | 550 | Jednolitość barw [SDCM] | 6
31222 | CORSO LED V2 24-NW Plafoniera LED | 2150 | Współczynnik oddawania barw Ra | 80
31222 | CORSO LED V2 24-NW Plafoniera LED | 1980 | Trwałość [h] | 25000
31222 | CORSO LED V2 24-NW Plafoniera LED | 460 | Ilość cykli wł/wył | ≥20000
31222 | CORSO LED V2 24-NW Plafoniera LED | 580 | Kąt świecenia [°] | 120
31222 | CORSO LED V2 24-NW Plafoniera LED | 1740 | Skuteczność świetlna lampy [lm/W] | 71
31222 | CORSO LED V2 24-NW Plafoniera LED | 2520 | Zakres temperatury otoczenia, na którą może być narażony wyrób [°C] | -20÷35
31222 | CORSO LED V2 24-NW Plafoniera LED | 940 | Materiał obudowy | metal
31222 | CORSO LED V2 24-NW Plafoniera LED | 1670 | Rodzaj przyłącza | kostka śrubowa
31222 | CORSO LED V2 24-NW Plafoniera LED | 1800 | Stopień IP | 44
31222 | CORSO LED V2 24-NW Plafoniera LED | 3089 | Kształt | okrągły
31222 | CORSO LED V2 24-NW Plafoniera LED | 5051 | Dodatkowe informacje | Produkt wyposażony (CP)
31223 | CORSO LED V2 12-NW-SE Plafoniera LED | 690 | Kolor | biały
31223 | CORSO LED V2 12-NW-SE Plafoniera LED | 1030 | Miejsce montażu | do nadbudowania na suficie
31223 | CORSO LED V2 12-NW-SE Plafoniera LED | 1040 | Miejsce zastosowania | wewnątrz i na zewnątrz
31223 | CORSO LED V2 12-NW-SE Plafoniera LED | 1050 | Mikroprzerwa pomiędzy stykami przekaźnika | 1
31223 | CORSO LED V2 12-NW-SE Plafoniera LED | 1060 | Minimalna odległość od oświetlanego obiektu | 0,5m
31223 | CORSO LED V2 12-NW-SE Plafoniera LED | 1210 | Możliwość współpracy ze ściemniaczem | nie
31223 | CORSO LED V2 12-NW-SE Plafoniera LED | 2330 | Wykrywanie ruchu | tak
31223 | CORSO LED V2 12-NW-SE Plafoniera LED | 2410 | Wysokość [mm] | 65
31223 | CORSO LED V2 12-NW-SE Plafoniera LED | 1890 | Średnica [mm] | 278
31223 | CORSO LED V2 12-NW-SE Plafoniera LED | 1580 | Regulacja czułości | 1
31223 | CORSO LED V2 12-NW-SE Plafoniera LED | 2590 | Zawartość rtęci | nie
31223 | CORSO LED V2 12-NW-SE Plafoniera LED | 2610 | Zintegrowane źródło światła LED | 1
31223 | CORSO LED V2 12-NW-SE Plafoniera LED | 1300 | Napięcie znamionowe [V] | 220-240 AC
31223 | CORSO LED V2 12-NW-SE Plafoniera LED | 270 | Częstotliwość znamionowa [Hz] | 50
31223 | CORSO LED V2 12-NW-SE Plafoniera LED | 1110 | Moc maksymalna [W] | 12
31223 | CORSO LED V2 12-NW-SE Plafoniera LED | 650 | Klasa ochronności przed porażeniem elektrycznym | I
31223 | CORSO LED V2 12-NW-SE Plafoniera LED | 930 | Materiał klosza | PC
31223 | CORSO LED V2 12-NW-SE Plafoniera LED | 1640 | Rodzaj diody | LED SMD
31223 | CORSO LED V2 12-NW-SE Plafoniera LED | 1830 | Strumień świetlny oprawy [lm] | 900
31223 | CORSO LED V2 12-NW-SE Plafoniera LED | 5012 | Użyteczny strumień świetlny źródła światła Φuse [lm] | 1300
31223 | CORSO LED V2 12-NW-SE Plafoniera LED | 5013 | Użyteczny strumień świetlny źródła światła Φuse [lm] | w kuli (360°)
31223 | CORSO LED V2 12-NW-SE Plafoniera LED | 40 | Barwa światła | biała
31223 | CORSO LED V2 12-NW-SE Plafoniera LED | 1930 | Temperatura barwowa [K] | 4000
31223 | CORSO LED V2 12-NW-SE Plafoniera LED | 550 | Jednolitość barw [SDCM] | 6
31223 | CORSO LED V2 12-NW-SE Plafoniera LED | 2150 | Współczynnik oddawania barw Ra | 80
31223 | CORSO LED V2 12-NW-SE Plafoniera LED | 1980 | Trwałość [h] | 25000
31223 | CORSO LED V2 12-NW-SE Plafoniera LED | 460 | Ilość cykli wł/wył | ≥20000
31223 | CORSO LED V2 12-NW-SE Plafoniera LED | 580 | Kąt świecenia [°] | 120
31223 | CORSO LED V2 12-NW-SE Plafoniera LED | 1740 | Skuteczność świetlna lampy [lm/W] | 75
31223 | CORSO LED V2 12-NW-SE Plafoniera LED | 2520 | Zakres temperatury otoczenia, na którą może być narażony wyrób [°C] | -20÷35
31223 | CORSO LED V2 12-NW-SE Plafoniera LED | 940 | Materiał obudowy | metal
31223 | CORSO LED V2 12-NW-SE Plafoniera LED | 1630 | Rodzaj czujnika | mikrofalowy
31223 | CORSO LED V2 12-NW-SE Plafoniera LED | 1670 | Rodzaj przyłącza | kostka śrubowa
31223 | CORSO LED V2 12-NW-SE Plafoniera LED | 130 | Czas działania czujnika [sekunda-minuta] | 5-30
31223 | CORSO LED V2 12-NW-SE Plafoniera LED | 220 | Częstotliwość pracy czujnika [MHz] | 5800
31223 | CORSO LED V2 12-NW-SE Plafoniera LED | 250 | Częstotliwość transmisji radiowej [MHz] | 5800
31223 | CORSO LED V2 12-NW-SE Plafoniera LED | 570 | Kąt działania czujnika [°] | H360
31223 | CORSO LED V2 12-NW-SE Plafoniera LED | 1135 | Moc transmisji [mW] | 10
31223 | CORSO LED V2 12-NW-SE Plafoniera LED | 1320 | Nastawa poziomu natężenia oświetlenia, przy którym czujnik wykrywa ruch [lx] | 2/10/25/50/off
31223 | CORSO LED V2 12-NW-SE Plafoniera LED | 1800 | Stopień IP | 44
31223 | CORSO LED V2 12-NW-SE Plafoniera LED | 2540 | Zasięg czujnika [m] | max 7
31223 | CORSO LED V2 12-NW-SE Plafoniera LED | 3089 | Kształt | okrągły
31223 | CORSO LED V2 12-NW-SE Plafoniera LED | 5051 | Dodatkowe informacje | Produkt wyposażony (CP)
31224 | CORSO LED V2 18-NW-SE Plafoniera LED | 690 | Kolor | biały
31224 | CORSO LED V2 18-NW-SE Plafoniera LED | 1030 | Miejsce montażu | do nadbudowania na suficie
31224 | CORSO LED V2 18-NW-SE Plafoniera LED | 1040 | Miejsce zastosowania | wewnątrz i na zewnątrz
31224 | CORSO LED V2 18-NW-SE Plafoniera LED | 1050 | Mikroprzerwa pomiędzy stykami przekaźnika | 1
31224 | CORSO LED V2 18-NW-SE Plafoniera LED | 1060 | Minimalna odległość od oświetlanego obiektu | 0,5m
31224 | CORSO LED V2 18-NW-SE Plafoniera LED | 1210 | Możliwość współpracy ze ściemniaczem | nie
31224 | CORSO LED V2 18-NW-SE Plafoniera LED | 2330 | Wykrywanie ruchu | tak
31224 | CORSO LED V2 18-NW-SE Plafoniera LED | 2410 | Wysokość [mm] | 67
31224 | CORSO LED V2 18-NW-SE Plafoniera LED | 1890 | Średnica [mm] | 330
31224 | CORSO LED V2 18-NW-SE Plafoniera LED | 1580 | Regulacja czułości | 1
31224 | CORSO LED V2 18-NW-SE Plafoniera LED | 2590 | Zawartość rtęci | nie
31224 | CORSO LED V2 18-NW-SE Plafoniera LED | 2610 | Zintegrowane źródło światła LED | 1
31224 | CORSO LED V2 18-NW-SE Plafoniera LED | 1300 | Napięcie znamionowe [V] | 220-240 AC
31224 | CORSO LED V2 18-NW-SE Plafoniera LED | 270 | Częstotliwość znamionowa [Hz] | 50
31224 | CORSO LED V2 18-NW-SE Plafoniera LED | 1110 | Moc maksymalna [W] | 18
31224 | CORSO LED V2 18-NW-SE Plafoniera LED | 650 | Klasa ochronności przed porażeniem elektrycznym | I
31224 | CORSO LED V2 18-NW-SE Plafoniera LED | 930 | Materiał klosza | PC
31224 | CORSO LED V2 18-NW-SE Plafoniera LED | 1640 | Rodzaj diody | LED SMD
31224 | CORSO LED V2 18-NW-SE Plafoniera LED | 1830 | Strumień świetlny oprawy [lm] | 1200
31224 | CORSO LED V2 18-NW-SE Plafoniera LED | 5012 | Użyteczny strumień świetlny źródła światła Φuse [lm] | 2000
31224 | CORSO LED V2 18-NW-SE Plafoniera LED | 5013 | Użyteczny strumień świetlny źródła światła Φuse [lm] | w kuli (360°)
31224 | CORSO LED V2 18-NW-SE Plafoniera LED | 40 | Barwa światła | biała
31224 | CORSO LED V2 18-NW-SE Plafoniera LED | 1930 | Temperatura barwowa [K] | 4000
31224 | CORSO LED V2 18-NW-SE Plafoniera LED | 550 | Jednolitość barw [SDCM] | 6
31224 | CORSO LED V2 18-NW-SE Plafoniera LED | 2150 | Współczynnik oddawania barw Ra | 80
31224 | CORSO LED V2 18-NW-SE Plafoniera LED | 1980 | Trwałość [h] | 25000
31224 | CORSO LED V2 18-NW-SE Plafoniera LED | 460 | Ilość cykli wł/wył | ≥20000
31224 | CORSO LED V2 18-NW-SE Plafoniera LED | 580 | Kąt świecenia [°] | 120
31224 | CORSO LED V2 18-NW-SE Plafoniera LED | 1740 | Skuteczność świetlna lampy [lm/W] | 67
31224 | CORSO LED V2 18-NW-SE Plafoniera LED | 2520 | Zakres temperatury otoczenia, na którą może być narażony wyrób [°C] | -20÷35
31224 | CORSO LED V2 18-NW-SE Plafoniera LED | 940 | Materiał obudowy | metal
31224 | CORSO LED V2 18-NW-SE Plafoniera LED | 1630 | Rodzaj czujnika | mikrofalowy
31224 | CORSO LED V2 18-NW-SE Plafoniera LED | 1670 | Rodzaj przyłącza | kostka śrubowa
31224 | CORSO LED V2 18-NW-SE Plafoniera LED | 130 | Czas działania czujnika [sekunda-minuta] | 5-30
31224 | CORSO LED V2 18-NW-SE Plafoniera LED | 220 | Częstotliwość pracy czujnika [MHz] | 5800
31224 | CORSO LED V2 18-NW-SE Plafoniera LED | 250 | Częstotliwość transmisji radiowej [MHz] | 5800
31224 | CORSO LED V2 18-NW-SE Plafoniera LED | 570 | Kąt działania czujnika [°] | H360
31224 | CORSO LED V2 18-NW-SE Plafoniera LED | 1135 | Moc transmisji [mW] | 10
31224 | CORSO LED V2 18-NW-SE Plafoniera LED | 1320 | Nastawa poziomu natężenia oświetlenia, przy którym czujnik wykrywa ruch [lx] | 2/10/25/50/off
31224 | CORSO LED V2 18-NW-SE Plafoniera LED | 1800 | Stopień IP | 44
31224 | CORSO LED V2 18-NW-SE Plafoniera LED | 2540 | Zasięg czujnika [m] | max 7
31224 | CORSO LED V2 18-NW-SE Plafoniera LED | 3089 | Kształt | okrągły
31224 | CORSO LED V2 18-NW-SE Plafoniera LED | 5051 | Dodatkowe informacje | Produkt wyposażony (CP)
31225 | CORSO LED V2 24-NW-SE Plafoniera LED | 690 | Kolor | biały
31225 | CORSO LED V2 24-NW-SE Plafoniera LED | 1030 | Miejsce montażu | do nadbudowania na suficie
31225 | CORSO LED V2 24-NW-SE Plafoniera LED | 1040 | Miejsce zastosowania | wewnątrz i na zewnątrz
31225 | CORSO LED V2 24-NW-SE Plafoniera LED | 1050 | Mikroprzerwa pomiędzy stykami przekaźnika | 1
31225 | CORSO LED V2 24-NW-SE Plafoniera LED | 1060 | Minimalna odległość od oświetlanego obiektu | 0,5m
31225 | CORSO LED V2 24-NW-SE Plafoniera LED | 1210 | Możliwość współpracy ze ściemniaczem | nie
31225 | CORSO LED V2 24-NW-SE Plafoniera LED | 2330 | Wykrywanie ruchu | tak
31225 | CORSO LED V2 24-NW-SE Plafoniera LED | 2410 | Wysokość [mm] | 70
31225 | CORSO LED V2 24-NW-SE Plafoniera LED | 1890 | Średnica [mm] | 380
31225 | CORSO LED V2 24-NW-SE Plafoniera LED | 1580 | Regulacja czułości | 1
31225 | CORSO LED V2 24-NW-SE Plafoniera LED | 2590 | Zawartość rtęci | nie
31225 | CORSO LED V2 24-NW-SE Plafoniera LED | 2610 | Zintegrowane źródło światła LED | 1
31225 | CORSO LED V2 24-NW-SE Plafoniera LED | 1300 | Napięcie znamionowe [V] | 220-240 AC
31225 | CORSO LED V2 24-NW-SE Plafoniera LED | 270 | Częstotliwość znamionowa [Hz] | 50
31225 | CORSO LED V2 24-NW-SE Plafoniera LED | 1110 | Moc maksymalna [W] | 24
31225 | CORSO LED V2 24-NW-SE Plafoniera LED | 650 | Klasa ochronności przed porażeniem elektrycznym | I
31225 | CORSO LED V2 24-NW-SE Plafoniera LED | 930 | Materiał klosza | PC
31225 | CORSO LED V2 24-NW-SE Plafoniera LED | 1640 | Rodzaj diody | LED SMD
31225 | CORSO LED V2 24-NW-SE Plafoniera LED | 1830 | Strumień świetlny oprawy [lm] | 1700
31225 | CORSO LED V2 24-NW-SE Plafoniera LED | 5012 | Użyteczny strumień świetlny źródła światła Φuse [lm] | 2650
31225 | CORSO LED V2 24-NW-SE Plafoniera LED | 5013 | Użyteczny strumień świetlny źródła światła Φuse [lm] | w kuli (360°)
31225 | CORSO LED V2 24-NW-SE Plafoniera LED | 40 | Barwa światła | biała
31225 | CORSO LED V2 24-NW-SE Plafoniera LED | 1930 | Temperatura barwowa [K] | 4000
31225 | CORSO LED V2 24-NW-SE Plafoniera LED | 550 | Jednolitość barw [SDCM] | 6
31225 | CORSO LED V2 24-NW-SE Plafoniera LED | 2150 | Współczynnik oddawania barw Ra | 80
31225 | CORSO LED V2 24-NW-SE Plafoniera LED | 1980 | Trwałość [h] | 25000
31225 | CORSO LED V2 24-NW-SE Plafoniera LED | 460 | Ilość cykli wł/wył | ≥20000
31225 | CORSO LED V2 24-NW-SE Plafoniera LED | 580 | Kąt świecenia [°] | 120
31225 | CORSO LED V2 24-NW-SE Plafoniera LED | 1740 | Skuteczność świetlna lampy [lm/W] | 71
31225 | CORSO LED V2 24-NW-SE Plafoniera LED | 2520 | Zakres temperatury otoczenia, na którą może być narażony wyrób [°C] | -20÷35
31225 | CORSO LED V2 24-NW-SE Plafoniera LED | 940 | Materiał obudowy | metal
31225 | CORSO LED V2 24-NW-SE Plafoniera LED | 1630 | Rodzaj czujnika | mikrofalowy
31225 | CORSO LED V2 24-NW-SE Plafoniera LED | 1670 | Rodzaj przyłącza | kostka śrubowa
31225 | CORSO LED V2 24-NW-SE Plafoniera LED | 130 | Czas działania czujnika [sekunda-minuta] | 5-30
31225 | CORSO LED V2 24-NW-SE Plafoniera LED | 220 | Częstotliwość pracy czujnika [MHz] | 5800
31225 | CORSO LED V2 24-NW-SE Plafoniera LED | 250 | Częstotliwość transmisji radiowej [MHz] | 5800
31225 | CORSO LED V2 24-NW-SE Plafoniera LED | 570 | Kąt działania czujnika [°] | H360
31225 | CORSO LED V2 24-NW-SE Plafoniera LED | 1135 | Moc transmisji [mW] | 10
31225 | CORSO LED V2 24-NW-SE Plafoniera LED | 1320 | Nastawa poziomu natężenia oświetlenia, przy którym czujnik wykrywa ruch [lx] | 2/10/25/50/off
31225 | CORSO LED V2 24-NW-SE Plafoniera LED | 1800 | Stopień IP | 44
31225 | CORSO LED V2 24-NW-SE Plafoniera LED | 2540 | Zasięg czujnika [m] | max 7
31225 | CORSO LED V2 24-NW-SE Plafoniera LED | 3089 | Kształt | okrągły
31225 | CORSO LED V2 24-NW-SE Plafoniera LED | 5051 | Dodatkowe informacje | Produkt wyposażony (CP)
31240 | DUNO PRO 15W-NW-O Plafoniera LED | 690 | Kolor | biały
31240 | DUNO PRO 15W-NW-O Plafoniera LED | 1030 | Miejsce montażu | do nadbudowania na ścianie,do nadbudowania na suficie
31240 | DUNO PRO 15W-NW-O Plafoniera LED | 1040 | Miejsce zastosowania | wewnątrz i na zewnątrz
31240 | DUNO PRO 15W-NW-O Plafoniera LED | 1060 | Minimalna odległość od oświetlanego obiektu | 0,5m
31240 | DUNO PRO 15W-NW-O Plafoniera LED | 1210 | Możliwość współpracy ze ściemniaczem | nie
31240 | DUNO PRO 15W-NW-O Plafoniera LED | 2410 | Wysokość [mm] | 45
31240 | DUNO PRO 15W-NW-O Plafoniera LED | 1890 | Średnica [mm] | 220
31240 | DUNO PRO 15W-NW-O Plafoniera LED | 2590 | Zawartość rtęci | nie
31240 | DUNO PRO 15W-NW-O Plafoniera LED | 2610 | Zintegrowane źródło światła LED | 1
31240 | DUNO PRO 15W-NW-O Plafoniera LED | 1300 | Napięcie znamionowe [V] | 220-240 AC
31240 | DUNO PRO 15W-NW-O Plafoniera LED | 270 | Częstotliwość znamionowa [Hz] | 50
31240 | DUNO PRO 15W-NW-O Plafoniera LED | 1110 | Moc maksymalna [W] | 15
31240 | DUNO PRO 15W-NW-O Plafoniera LED | 650 | Klasa ochronności przed porażeniem elektrycznym | II
31240 | DUNO PRO 15W-NW-O Plafoniera LED | 930 | Materiał klosza | tworzywo sztuczne
31240 | DUNO PRO 15W-NW-O Plafoniera LED | 1640 | Rodzaj diody | LED SMD
31240 | DUNO PRO 15W-NW-O Plafoniera LED | 1830 | Strumień świetlny oprawy [lm] | 1500
31240 | DUNO PRO 15W-NW-O Plafoniera LED | 40 | Barwa światła | biała
31240 | DUNO PRO 15W-NW-O Plafoniera LED | 1930 | Temperatura barwowa [K] | 4000
31240 | DUNO PRO 15W-NW-O Plafoniera LED | 550 | Jednolitość barw [SDCM] | 6
31240 | DUNO PRO 15W-NW-O Plafoniera LED | 2150 | Współczynnik oddawania barw Ra | 80
31240 | DUNO PRO 15W-NW-O Plafoniera LED | 1980 | Trwałość [h] | 20000
31240 | DUNO PRO 15W-NW-O Plafoniera LED | 460 | Ilość cykli wł/wył | ≥15000
31240 | DUNO PRO 15W-NW-O Plafoniera LED | 580 | Kąt świecenia [°] | 120
31240 | DUNO PRO 15W-NW-O Plafoniera LED | 1740 | Skuteczność świetlna lampy [lm/W] | 100
31240 | DUNO PRO 15W-NW-O Plafoniera LED | 2520 | Zakres temperatury otoczenia, na którą może być narażony wyrób [°C] | -20÷40
31240 | DUNO PRO 15W-NW-O Plafoniera LED | 940 | Materiał obudowy | tworzywo sztuczne
31240 | DUNO PRO 15W-NW-O Plafoniera LED | 1670 | Rodzaj przyłącza | kostka samozaciskowa
31240 | DUNO PRO 15W-NW-O Plafoniera LED | 2510 | Zakres przekrojów stosowanych przewodów [mm2] | 0,5÷1,5
31240 | DUNO PRO 15W-NW-O Plafoniera LED | 1800 | Stopień IP | 54
31240 | DUNO PRO 15W-NW-O Plafoniera LED | 3089 | Kształt | okrągły
31241 | DUNO PRO 24W-NW-O Plafoniera LED | 690 | Kolor | biały
31241 | DUNO PRO 24W-NW-O Plafoniera LED | 1030 | Miejsce montażu | do nadbudowania na ścianie,do nadbudowania na suficie
31241 | DUNO PRO 24W-NW-O Plafoniera LED | 1040 | Miejsce zastosowania | wewnątrz i na zewnątrz
31241 | DUNO PRO 24W-NW-O Plafoniera LED | 1060 | Minimalna odległość od oświetlanego obiektu | 0,5m
31241 | DUNO PRO 24W-NW-O Plafoniera LED | 1210 | Możliwość współpracy ze ściemniaczem | nie
31241 | DUNO PRO 24W-NW-O Plafoniera LED | 2410 | Wysokość [mm] | 45
31241 | DUNO PRO 24W-NW-O Plafoniera LED | 1890 | Średnica [mm] | 280
31241 | DUNO PRO 24W-NW-O Plafoniera LED | 2590 | Zawartość rtęci | nie
31241 | DUNO PRO 24W-NW-O Plafoniera LED | 2610 | Zintegrowane źródło światła LED | 1
31241 | DUNO PRO 24W-NW-O Plafoniera LED | 1300 | Napięcie znamionowe [V] | 220-240 AC
31241 | DUNO PRO 24W-NW-O Plafoniera LED | 270 | Częstotliwość znamionowa [Hz] | 50
31241 | DUNO PRO 24W-NW-O Plafoniera LED | 1110 | Moc maksymalna [W] | 24
31241 | DUNO PRO 24W-NW-O Plafoniera LED | 650 | Klasa ochronności przed porażeniem elektrycznym | II
31241 | DUNO PRO 24W-NW-O Plafoniera LED | 930 | Materiał klosza | tworzywo sztuczne
31241 | DUNO PRO 24W-NW-O Plafoniera LED | 1640 | Rodzaj diody | LED SMD
31241 | DUNO PRO 24W-NW-O Plafoniera LED | 1830 | Strumień świetlny oprawy [lm] | 2400
31241 | DUNO PRO 24W-NW-O Plafoniera LED | 40 | Barwa światła | biała
31241 | DUNO PRO 24W-NW-O Plafoniera LED | 1930 | Temperatura barwowa [K] | 4000
31241 | DUNO PRO 24W-NW-O Plafoniera LED | 550 | Jednolitość barw [SDCM] | 6
31241 | DUNO PRO 24W-NW-O Plafoniera LED | 2150 | Współczynnik oddawania barw Ra | 80
31241 | DUNO PRO 24W-NW-O Plafoniera LED | 1980 | Trwałość [h] | 20000
31241 | DUNO PRO 24W-NW-O Plafoniera LED | 460 | Ilość cykli wł/wył | ≥15000
31241 | DUNO PRO 24W-NW-O Plafoniera LED | 580 | Kąt świecenia [°] | 120
31241 | DUNO PRO 24W-NW-O Plafoniera LED | 1740 | Skuteczność świetlna lampy [lm/W] | 100
31241 | DUNO PRO 24W-NW-O Plafoniera LED | 2520 | Zakres temperatury otoczenia, na którą może być narażony wyrób [°C] | -20÷40
31241 | DUNO PRO 24W-NW-O Plafoniera LED | 940 | Materiał obudowy | tworzywo sztuczne
31241 | DUNO PRO 24W-NW-O Plafoniera LED | 1670 | Rodzaj przyłącza | kostka samozaciskowa
31241 | DUNO PRO 24W-NW-O Plafoniera LED | 2510 | Zakres przekrojów stosowanych przewodów [mm2] | 0,5÷1,5
31241 | DUNO PRO 24W-NW-O Plafoniera LED | 1800 | Stopień IP | 54
31241 | DUNO PRO 24W-NW-O Plafoniera LED | 3089 | Kształt | okrągły
31320 | DICHT 4LED NP 218/PS Oprawa pyłoszczelna pod tuby LED | 690 | Kolor | szary
31320 | DICHT 4LED NP 218/PS Oprawa pyłoszczelna pod tuby LED | 1030 | Miejsce montażu | do nadbudowania na suficie
31320 | DICHT 4LED NP 218/PS Oprawa pyłoszczelna pod tuby LED | 1040 | Miejsce zastosowania | wewnątrz i na zewnątrz
31320 | DICHT 4LED NP 218/PS Oprawa pyłoszczelna pod tuby LED | 1060 | Minimalna odległość od oświetlanego obiektu | 0,5m
31320 | DICHT 4LED NP 218/PS Oprawa pyłoszczelna pod tuby LED | 1170 | Możliwość łączenia przelotowego opraw | 1
31320 | DICHT 4LED NP 218/PS Oprawa pyłoszczelna pod tuby LED | 2380 | Wymienne źródło światła | tak
31320 | DICHT 4LED NP 218/PS Oprawa pyłoszczelna pod tuby LED | 2580 | Zasilanie świetlówek T8 LED | jednostronne
31320 | DICHT 4LED NP 218/PS Oprawa pyłoszczelna pod tuby LED | 310 | Długość [mm] | 660
31320 | DICHT 4LED NP 218/PS Oprawa pyłoszczelna pod tuby LED | 1880 | Szerokość [mm] | 95
31320 | DICHT 4LED NP 218/PS Oprawa pyłoszczelna pod tuby LED | 2410 | Wysokość [mm] | 60
31320 | DICHT 4LED NP 218/PS Oprawa pyłoszczelna pod tuby LED | 1300 | Napięcie znamionowe [V] | 220-240 AC
31320 | DICHT 4LED NP 218/PS Oprawa pyłoszczelna pod tuby LED | 270 | Częstotliwość znamionowa [Hz] | 50
31320 | DICHT 4LED NP 218/PS Oprawa pyłoszczelna pod tuby LED | 1110 | Moc maksymalna [W] | 2 x max 18
31320 | DICHT 4LED NP 218/PS Oprawa pyłoszczelna pod tuby LED | 650 | Klasa ochronności przed porażeniem elektrycznym | II
31320 | DICHT 4LED NP 218/PS Oprawa pyłoszczelna pod tuby LED | 930 | Materiał klosza | PS
31320 | DICHT 4LED NP 218/PS Oprawa pyłoszczelna pod tuby LED | 2760 | Źródło światła | T8 LED
31320 | DICHT 4LED NP 218/PS Oprawa pyłoszczelna pod tuby LED | 3030 | Źródło światła w komplecie | nie
31320 | DICHT 4LED NP 218/PS Oprawa pyłoszczelna pod tuby LED | 2010 | Trzonek | G13
31320 | DICHT 4LED NP 218/PS Oprawa pyłoszczelna pod tuby LED | 2520 | Zakres temperatury otoczenia, na którą może być narażony wyrób [°C] | 5÷25
31320 | DICHT 4LED NP 218/PS Oprawa pyłoszczelna pod tuby LED | 3088 | Typ klosza | ryflowany
31320 | DICHT 4LED NP 218/PS Oprawa pyłoszczelna pod tuby LED | 940 | Materiał obudowy | tworzywo sztuczne
31320 | DICHT 4LED NP 218/PS Oprawa pyłoszczelna pod tuby LED | 1670 | Rodzaj przyłącza | kostka śrubowa
31320 | DICHT 4LED NP 218/PS Oprawa pyłoszczelna pod tuby LED | 2510 | Zakres przekrojów stosowanych przewodów [mm2] | 0,5÷2,5
31320 | DICHT 4LED NP 218/PS Oprawa pyłoszczelna pod tuby LED | 1800 | Stopień IP | 65
31320 | DICHT 4LED NP 218/PS Oprawa pyłoszczelna pod tuby LED | 3089 | Kształt | prostokątny
31321 | DICHT 4LED NP 236/PS Oprawa pyłoszczelna pod tuby LED | 690 | Kolor | szary
31321 | DICHT 4LED NP 236/PS Oprawa pyłoszczelna pod tuby LED | 1030 | Miejsce montażu | do nadbudowania na suficie
31321 | DICHT 4LED NP 236/PS Oprawa pyłoszczelna pod tuby LED | 1040 | Miejsce zastosowania | wewnątrz i na zewnątrz
31321 | DICHT 4LED NP 236/PS Oprawa pyłoszczelna pod tuby LED | 1060 | Minimalna odległość od oświetlanego obiektu | 0,5m
31321 | DICHT 4LED NP 236/PS Oprawa pyłoszczelna pod tuby LED | 1170 | Możliwość łączenia przelotowego opraw | 1
31321 | DICHT 4LED NP 236/PS Oprawa pyłoszczelna pod tuby LED | 2380 | Wymienne źródło światła | tak
31321 | DICHT 4LED NP 236/PS Oprawa pyłoszczelna pod tuby LED | 2580 | Zasilanie świetlówek T8 LED | jednostronne
31321 | DICHT 4LED NP 236/PS Oprawa pyłoszczelna pod tuby LED | 310 | Długość [mm] | 1270
31321 | DICHT 4LED NP 236/PS Oprawa pyłoszczelna pod tuby LED | 1880 | Szerokość [mm] | 95
31321 | DICHT 4LED NP 236/PS Oprawa pyłoszczelna pod tuby LED | 2410 | Wysokość [mm] | 60
31321 | DICHT 4LED NP 236/PS Oprawa pyłoszczelna pod tuby LED | 1300 | Napięcie znamionowe [V] | 220-240 AC
31321 | DICHT 4LED NP 236/PS Oprawa pyłoszczelna pod tuby LED | 270 | Częstotliwość znamionowa [Hz] | 50
31321 | DICHT 4LED NP 236/PS Oprawa pyłoszczelna pod tuby LED | 1110 | Moc maksymalna [W] | 2 x max 36
31321 | DICHT 4LED NP 236/PS Oprawa pyłoszczelna pod tuby LED | 650 | Klasa ochronności przed porażeniem elektrycznym | II
31321 | DICHT 4LED NP 236/PS Oprawa pyłoszczelna pod tuby LED | 930 | Materiał klosza | PS
31321 | DICHT 4LED NP 236/PS Oprawa pyłoszczelna pod tuby LED | 2760 | Źródło światła | T8 LED
31321 | DICHT 4LED NP 236/PS Oprawa pyłoszczelna pod tuby LED | 3030 | Źródło światła w komplecie | nie
31321 | DICHT 4LED NP 236/PS Oprawa pyłoszczelna pod tuby LED | 2010 | Trzonek | G13
31321 | DICHT 4LED NP 236/PS Oprawa pyłoszczelna pod tuby LED | 2520 | Zakres temperatury otoczenia, na którą może być narażony wyrób [°C] | 5÷25
31321 | DICHT 4LED NP 236/PS Oprawa pyłoszczelna pod tuby LED | 3088 | Typ klosza | ryflowany
31321 | DICHT 4LED NP 236/PS Oprawa pyłoszczelna pod tuby LED | 940 | Materiał obudowy | tworzywo sztuczne
31321 | DICHT 4LED NP 236/PS Oprawa pyłoszczelna pod tuby LED | 1670 | Rodzaj przyłącza | kostka śrubowa
31321 | DICHT 4LED NP 236/PS Oprawa pyłoszczelna pod tuby LED | 2510 | Zakres przekrojów stosowanych przewodów [mm2] | 0,5÷2,5
31321 | DICHT 4LED NP 236/PS Oprawa pyłoszczelna pod tuby LED | 1800 | Stopień IP | 65
31321 | DICHT 4LED NP 236/PS Oprawa pyłoszczelna pod tuby LED | 3089 | Kształt | prostokątny
31322 | DICHT 4LED PI 218/PS Oprawa pyłoszczelna pod tuby LED | 690 | Kolor | szary
31322 | DICHT 4LED PI 218/PS Oprawa pyłoszczelna pod tuby LED | 1030 | Miejsce montażu | do nadbudowania na suficie
31322 | DICHT 4LED PI 218/PS Oprawa pyłoszczelna pod tuby LED | 1040 | Miejsce zastosowania | wewnątrz i na zewnątrz
31322 | DICHT 4LED PI 218/PS Oprawa pyłoszczelna pod tuby LED | 1060 | Minimalna odległość od oświetlanego obiektu | 0,5m
31322 | DICHT 4LED PI 218/PS Oprawa pyłoszczelna pod tuby LED | 1170 | Możliwość łączenia przelotowego opraw | 1
31322 | DICHT 4LED PI 218/PS Oprawa pyłoszczelna pod tuby LED | 2380 | Wymienne źródło światła | tak
31322 | DICHT 4LED PI 218/PS Oprawa pyłoszczelna pod tuby LED | 2580 | Zasilanie świetlówek T8 LED | jednostronne
31322 | DICHT 4LED PI 218/PS Oprawa pyłoszczelna pod tuby LED | 310 | Długość [mm] | 660
31322 | DICHT 4LED PI 218/PS Oprawa pyłoszczelna pod tuby LED | 1880 | Szerokość [mm] | 95
31322 | DICHT 4LED PI 218/PS Oprawa pyłoszczelna pod tuby LED | 2410 | Wysokość [mm] | 60
31322 | DICHT 4LED PI 218/PS Oprawa pyłoszczelna pod tuby LED | 1300 | Napięcie znamionowe [V] | 220-240 AC
31322 | DICHT 4LED PI 218/PS Oprawa pyłoszczelna pod tuby LED | 270 | Częstotliwość znamionowa [Hz] | 50
31322 | DICHT 4LED PI 218/PS Oprawa pyłoszczelna pod tuby LED | 1110 | Moc maksymalna [W] | 2 x max 18
31322 | DICHT 4LED PI 218/PS Oprawa pyłoszczelna pod tuby LED | 650 | Klasa ochronności przed porażeniem elektrycznym | II
31322 | DICHT 4LED PI 218/PS Oprawa pyłoszczelna pod tuby LED | 930 | Materiał klosza | PS
31322 | DICHT 4LED PI 218/PS Oprawa pyłoszczelna pod tuby LED | 2760 | Źródło światła | T8 LED
31322 | DICHT 4LED PI 218/PS Oprawa pyłoszczelna pod tuby LED | 3030 | Źródło światła w komplecie | nie
31322 | DICHT 4LED PI 218/PS Oprawa pyłoszczelna pod tuby LED | 2010 | Trzonek | G13
31322 | DICHT 4LED PI 218/PS Oprawa pyłoszczelna pod tuby LED | 2520 | Zakres temperatury otoczenia, na którą może być narażony wyrób [°C] | 5÷25
31322 | DICHT 4LED PI 218/PS Oprawa pyłoszczelna pod tuby LED | 3088 | Typ klosza | ryflowany
31322 | DICHT 4LED PI 218/PS Oprawa pyłoszczelna pod tuby LED | 940 | Materiał obudowy | tworzywo sztuczne
31322 | DICHT 4LED PI 218/PS Oprawa pyłoszczelna pod tuby LED | 1670 | Rodzaj przyłącza | kostka śrubowa
31322 | DICHT 4LED PI 218/PS Oprawa pyłoszczelna pod tuby LED | 2510 | Zakres przekrojów stosowanych przewodów [mm2] | 0,5÷2,5
31322 | DICHT 4LED PI 218/PS Oprawa pyłoszczelna pod tuby LED | 1800 | Stopień IP | 65
31322 | DICHT 4LED PI 218/PS Oprawa pyłoszczelna pod tuby LED | 3089 | Kształt | prostokątny
31323 | DICHT 4LED PI 236/PS Oprawa pyłoszczelna pod tuby LED | 690 | Kolor | szary
31323 | DICHT 4LED PI 236/PS Oprawa pyłoszczelna pod tuby LED | 1030 | Miejsce montażu | do nadbudowania na suficie
31323 | DICHT 4LED PI 236/PS Oprawa pyłoszczelna pod tuby LED | 1040 | Miejsce zastosowania | wewnątrz i na zewnątrz
31323 | DICHT 4LED PI 236/PS Oprawa pyłoszczelna pod tuby LED | 1060 | Minimalna odległość od oświetlanego obiektu | 0,5m
31323 | DICHT 4LED PI 236/PS Oprawa pyłoszczelna pod tuby LED | 1170 | Możliwość łączenia przelotowego opraw | 1
31323 | DICHT 4LED PI 236/PS Oprawa pyłoszczelna pod tuby LED | 2380 | Wymienne źródło światła | tak
31323 | DICHT 4LED PI 236/PS Oprawa pyłoszczelna pod tuby LED | 2580 | Zasilanie świetlówek T8 LED | jednostronne
31323 | DICHT 4LED PI 236/PS Oprawa pyłoszczelna pod tuby LED | 310 | Długość [mm] | 1270
31323 | DICHT 4LED PI 236/PS Oprawa pyłoszczelna pod tuby LED | 1880 | Szerokość [mm] | 95
31323 | DICHT 4LED PI 236/PS Oprawa pyłoszczelna pod tuby LED | 2410 | Wysokość [mm] | 60
31323 | DICHT 4LED PI 236/PS Oprawa pyłoszczelna pod tuby LED | 1300 | Napięcie znamionowe [V] | 220-240 AC
31323 | DICHT 4LED PI 236/PS Oprawa pyłoszczelna pod tuby LED | 270 | Częstotliwość znamionowa [Hz] | 50
31323 | DICHT 4LED PI 236/PS Oprawa pyłoszczelna pod tuby LED | 1110 | Moc maksymalna [W] | 2 x max 36
31323 | DICHT 4LED PI 236/PS Oprawa pyłoszczelna pod tuby LED | 650 | Klasa ochronności przed porażeniem elektrycznym | II
31323 | DICHT 4LED PI 236/PS Oprawa pyłoszczelna pod tuby LED | 930 | Materiał klosza | PS
31323 | DICHT 4LED PI 236/PS Oprawa pyłoszczelna pod tuby LED | 2760 | Źródło światła | T8 LED
31323 | DICHT 4LED PI 236/PS Oprawa pyłoszczelna pod tuby LED | 3030 | Źródło światła w komplecie | nie
31323 | DICHT 4LED PI 236/PS Oprawa pyłoszczelna pod tuby LED | 2010 | Trzonek | G13
31323 | DICHT 4LED PI 236/PS Oprawa pyłoszczelna pod tuby LED | 2520 | Zakres temperatury otoczenia, na którą może być narażony wyrób [°C] | 5÷25
31323 | DICHT 4LED PI 236/PS Oprawa pyłoszczelna pod tuby LED | 3088 | Typ klosza | ryflowany
31323 | DICHT 4LED PI 236/PS Oprawa pyłoszczelna pod tuby LED | 940 | Materiał obudowy | tworzywo sztuczne
31323 | DICHT 4LED PI 236/PS Oprawa pyłoszczelna pod tuby LED | 1670 | Rodzaj przyłącza | kostka śrubowa
31323 | DICHT 4LED PI 236/PS Oprawa pyłoszczelna pod tuby LED | 2510 | Zakres przekrojów stosowanych przewodów [mm2] | 0,5÷2,5
31323 | DICHT 4LED PI 236/PS Oprawa pyłoszczelna pod tuby LED | 1800 | Stopień IP | 65
31323 | DICHT 4LED PI 236/PS Oprawa pyłoszczelna pod tuby LED | 3089 | Kształt | prostokątny
31325 | DICHT 4LED PI 236/PC Oprawa pyłoszczelna pod tuby LED | 690 | Kolor | szary
31325 | DICHT 4LED PI 236/PC Oprawa pyłoszczelna pod tuby LED | 1030 | Miejsce montażu | do nadbudowania na suficie
31325 | DICHT 4LED PI 236/PC Oprawa pyłoszczelna pod tuby LED | 1040 | Miejsce zastosowania | wewnątrz i na zewnątrz
31325 | DICHT 4LED PI 236/PC Oprawa pyłoszczelna pod tuby LED | 1060 | Minimalna odległość od oświetlanego obiektu | 0,5m
31325 | DICHT 4LED PI 236/PC Oprawa pyłoszczelna pod tuby LED | 1170 | Możliwość łączenia przelotowego opraw | 1
31325 | DICHT 4LED PI 236/PC Oprawa pyłoszczelna pod tuby LED | 2380 | Wymienne źródło światła | tak
31325 | DICHT 4LED PI 236/PC Oprawa pyłoszczelna pod tuby LED | 2580 | Zasilanie świetlówek T8 LED | jednostronne
31325 | DICHT 4LED PI 236/PC Oprawa pyłoszczelna pod tuby LED | 310 | Długość [mm] | 1270
31325 | DICHT 4LED PI 236/PC Oprawa pyłoszczelna pod tuby LED | 1880 | Szerokość [mm] | 95
31325 | DICHT 4LED PI 236/PC Oprawa pyłoszczelna pod tuby LED | 2410 | Wysokość [mm] | 60
31325 | DICHT 4LED PI 236/PC Oprawa pyłoszczelna pod tuby LED | 1300 | Napięcie znamionowe [V] | 220-240 AC
31325 | DICHT 4LED PI 236/PC Oprawa pyłoszczelna pod tuby LED | 270 | Częstotliwość znamionowa [Hz] | 50
31325 | DICHT 4LED PI 236/PC Oprawa pyłoszczelna pod tuby LED | 1110 | Moc maksymalna [W] | 2 x max 36
31325 | DICHT 4LED PI 236/PC Oprawa pyłoszczelna pod tuby LED | 650 | Klasa ochronności przed porażeniem elektrycznym | II
31325 | DICHT 4LED PI 236/PC Oprawa pyłoszczelna pod tuby LED | 930 | Materiał klosza | PC
31325 | DICHT 4LED PI 236/PC Oprawa pyłoszczelna pod tuby LED | 2760 | Źródło światła | T8 LED
31325 | DICHT 4LED PI 236/PC Oprawa pyłoszczelna pod tuby LED | 3030 | Źródło światła w komplecie | nie
31325 | DICHT 4LED PI 236/PC Oprawa pyłoszczelna pod tuby LED | 2010 | Trzonek | G13
31325 | DICHT 4LED PI 236/PC Oprawa pyłoszczelna pod tuby LED | 2520 | Zakres temperatury otoczenia, na którą może być narażony wyrób [°C] | 5÷25
31325 | DICHT 4LED PI 236/PC Oprawa pyłoszczelna pod tuby LED | 3088 | Typ klosza | ryflowany
31325 | DICHT 4LED PI 236/PC Oprawa pyłoszczelna pod tuby LED | 940 | Materiał obudowy | tworzywo sztuczne
31325 | DICHT 4LED PI 236/PC Oprawa pyłoszczelna pod tuby LED | 1670 | Rodzaj przyłącza | kostka śrubowa
31325 | DICHT 4LED PI 236/PC Oprawa pyłoszczelna pod tuby LED | 2510 | Zakres przekrojów stosowanych przewodów [mm2] | 0,5÷2,5
31325 | DICHT 4LED PI 236/PC Oprawa pyłoszczelna pod tuby LED | 1800 | Stopień IP | 65
31325 | DICHT 4LED PI 236/PC Oprawa pyłoszczelna pod tuby LED | 3089 | Kształt | prostokątny
31390 | GRUN NV LED-10-B Naświetlacz LED | 5001 | Zastosowana technologia oświetleniowa | LED
31390 | GRUN NV LED-10-B Naświetlacz LED | 5002 | Bezkierunkowe lub kierunkowe źródło światła | DLS
31390 | GRUN NV LED-10-B Naświetlacz LED | 5003 | Źródło światła zasilane lub niezasilane napięciem sieciowym | MLS
31390 | GRUN NV LED-10-B Naświetlacz LED | 5004 | Połączone źródło światła (CLS) | nie
31390 | GRUN NV LED-10-B Naświetlacz LED | 5005 | Źródło światła z możliwością zmiany barwy światła | nie
31390 | GRUN NV LED-10-B Naświetlacz LED | 5007 | Źródło światła o wysokiej luminancji | nie
31390 | GRUN NV LED-10-B Naświetlacz LED | 5008 | Osłona przeciwolśnieniowa | nie
31390 | GRUN NV LED-10-B Naświetlacz LED | 5009 | Funkcja ściemniania | nie
31390 | GRUN NV LED-10-B Naświetlacz LED | 690 | Kolor | czarny
31390 | GRUN NV LED-10-B Naświetlacz LED | 1030 | Miejsce montażu | do nadbudowania na ścianie,do nadbudowania na suficie,do nadbudowania na podłożu
31390 | GRUN NV LED-10-B Naświetlacz LED | 1040 | Miejsce zastosowania | do zastosowań przemysłowych
31390 | GRUN NV LED-10-B Naświetlacz LED | 1060 | Minimalna odległość od oświetlanego obiektu | 0,5m
31390 | GRUN NV LED-10-B Naświetlacz LED | 1210 | Możliwość współpracy ze ściemniaczem | nie
31390 | GRUN NV LED-10-B Naświetlacz LED | 2330 | Wykrywanie ruchu | nie
31390 | GRUN NV LED-10-B Naświetlacz LED | 1880 | Szerokość [mm] | 96
31390 | GRUN NV LED-10-B Naświetlacz LED | 2410 | Wysokość [mm] | 90
31390 | GRUN NV LED-10-B Naświetlacz LED | 430 | Głębokość [mm] | 25
31390 | GRUN NV LED-10-B Naświetlacz LED | 1300 | Napięcie znamionowe [V] | 220-240 AC
31390 | GRUN NV LED-10-B Naświetlacz LED | 270 | Częstotliwość znamionowa [Hz] | 50
31390 | GRUN NV LED-10-B Naświetlacz LED | 2130 | Współczynnik mocy | 0.92
31390 | GRUN NV LED-10-B Naświetlacz LED | 1110 | Moc maksymalna [W] | 10
31390 | GRUN NV LED-10-B Naświetlacz LED | 650 | Klasa ochronności przed porażeniem elektrycznym | I
31390 | GRUN NV LED-10-B Naświetlacz LED | 930 | Materiał klosza | szkło hartowane
31390 | GRUN NV LED-10-B Naświetlacz LED | 1640 | Rodzaj diody | LED SMD
31390 | GRUN NV LED-10-B Naświetlacz LED | 1830 | Strumień świetlny oprawy [lm] | 800
31390 | GRUN NV LED-10-B Naświetlacz LED | 40 | Barwa światła | biała
31390 | GRUN NV LED-10-B Naświetlacz LED | 1980 | Trwałość [h] | 25000
31390 | GRUN NV LED-10-B Naświetlacz LED | 460 | Ilość cykli wł/wył | ≥30000
31390 | GRUN NV LED-10-B Naświetlacz LED | 580 | Kąt świecenia [°] | 110
31390 | GRUN NV LED-10-B Naświetlacz LED | 2520 | Zakres temperatury otoczenia, na którą może być narażony wyrób [°C] | -15÷35
31390 | GRUN NV LED-10-B Naświetlacz LED | 940 | Materiał obudowy | stop aluminium
31390 | GRUN NV LED-10-B Naświetlacz LED | 350 | Długość przewodu [m] | 0.15
31390 | GRUN NV LED-10-B Naświetlacz LED | 1910 | Przekrój przewodu [mm2] | 1
31390 | GRUN NV LED-10-B Naświetlacz LED | 2040 | Typ odbłyśnika | symetryczny
31390 | GRUN NV LED-10-B Naświetlacz LED | 1430 | Oprawa ruchoma w zakresie wertykalnym [°] | 130
31390 | GRUN NV LED-10-B Naświetlacz LED | 1800 | Stopień IP | 65
31390 | GRUN NV LED-10-B Naświetlacz LED | 5051 | Dodatkowe informacje | Źródło światła (LS)
31390 | GRUN NV LED-10-B Naświetlacz LED | 2590 | Zawartość rtęci | nie
31390 | GRUN NV LED-10-B Naświetlacz LED | 1740 | Skuteczność świetlna lampy [lm/W] | 80
31390 | GRUN NV LED-10-B Naświetlacz LED | 5029 | Światłość szczytowa [cd] | 356
31390 | GRUN NV LED-10-B Naświetlacz LED | 5027 | Kąt promieniowania [°] | 110
31390 | GRUN NV LED-10-B Naświetlacz LED | 5010 | Zużycie energii w trybie włączenia (kWh/1000h) | 10
31390 | GRUN NV LED-10-B Naświetlacz LED | 5011 | Klasa efektywności energetycznej | F
31390 | GRUN NV LED-10-B Naświetlacz LED | 5012 | Użyteczny strumień świetlny źródła światła Φuse [lm] | 750
31390 | GRUN NV LED-10-B Naświetlacz LED | 5013 | Użyteczny strumień świetlny źródła światła Φuse [lm] | w szerokim stożku (120°)
31390 | GRUN NV LED-10-B Naświetlacz LED | 1930 | Temperatura barwowa [K] | 4000
31390 | GRUN NV LED-10-B Naświetlacz LED | 550 | Jednolitość barw [SDCM] | 6
31390 | GRUN NV LED-10-B Naświetlacz LED | 5015 | Moc w trybie włączenia Pon [W] | 10
31390 | GRUN NV LED-10-B Naświetlacz LED | 2150 | Współczynnik oddawania barw Ra | 70
31390 | GRUN NV LED-10-B Naświetlacz LED | 5030 | Współrzędne chromatyczności (x) | 0,38
31390 | GRUN NV LED-10-B Naświetlacz LED | 5031 | Współrzędne chromatyczności (y) | 0,38
31390 | GRUN NV LED-10-B Naświetlacz LED | 5019 | Wartość wskaźnika oddawania barw R9 | -34
31390 | GRUN NV LED-10-B Naświetlacz LED | 5026 | Współczynnik trwałości | 0,9
31390 | GRUN NV LED-10-B Naświetlacz LED | 5020 | Współczynnik zachowania strumienia świetlnego | 0,96
31390 | GRUN NV LED-10-B Naświetlacz LED | 5028 | Współczynnik przesuwu fazowego (cos φ1) | 0,9
31390 | GRUN NV LED-10-B Naświetlacz LED | 5021 | Źródło światła LED zastępuje fluorescencyjne źródło światła bez wbudowanego statecznika | nie dotyczy
31390 | GRUN NV LED-10-B Naświetlacz LED | 5022 | Wskaźnik migotania (Pst LM) | 1
31390 | GRUN NV LED-10-B Naświetlacz LED | 5023 | Wskaźnik efektu stroboskopowego (SVM) | 0,4
31390 | GRUN NV LED-10-B Naświetlacz LED | 5037 | EPRELID | 1888234
31391 | GRUN NV LED-20-B Naświetlacz LED | 5001 | Zastosowana technologia oświetleniowa | LED
31391 | GRUN NV LED-20-B Naświetlacz LED | 5002 | Bezkierunkowe lub kierunkowe źródło światła | DLS
31391 | GRUN NV LED-20-B Naświetlacz LED | 5003 | Źródło światła zasilane lub niezasilane napięciem sieciowym | MLS
31391 | GRUN NV LED-20-B Naświetlacz LED | 5004 | Połączone źródło światła (CLS) | nie
31391 | GRUN NV LED-20-B Naświetlacz LED | 5005 | Źródło światła z możliwością zmiany barwy światła | nie
31391 | GRUN NV LED-20-B Naświetlacz LED | 5007 | Źródło światła o wysokiej luminancji | nie
31391 | GRUN NV LED-20-B Naświetlacz LED | 5008 | Osłona przeciwolśnieniowa | nie
31391 | GRUN NV LED-20-B Naświetlacz LED | 5009 | Funkcja ściemniania | nie
31391 | GRUN NV LED-20-B Naświetlacz LED | 690 | Kolor | czarny
31391 | GRUN NV LED-20-B Naświetlacz LED | 1030 | Miejsce montażu | do nadbudowania na ścianie,do nadbudowania na suficie,do nadbudowania na podłożu
31391 | GRUN NV LED-20-B Naświetlacz LED | 1040 | Miejsce zastosowania | do zastosowań przemysłowych
31391 | GRUN NV LED-20-B Naświetlacz LED | 1060 | Minimalna odległość od oświetlanego obiektu | 0,5m
31391 | GRUN NV LED-20-B Naświetlacz LED | 1210 | Możliwość współpracy ze ściemniaczem | nie
31391 | GRUN NV LED-20-B Naświetlacz LED | 2330 | Wykrywanie ruchu | nie
31391 | GRUN NV LED-20-B Naświetlacz LED | 1880 | Szerokość [mm] | 117
31391 | GRUN NV LED-20-B Naświetlacz LED | 2410 | Wysokość [mm] | 106
31391 | GRUN NV LED-20-B Naświetlacz LED | 430 | Głębokość [mm] | 25
31391 | GRUN NV LED-20-B Naświetlacz LED | 1300 | Napięcie znamionowe [V] | 220-240 AC
31391 | GRUN NV LED-20-B Naświetlacz LED | 270 | Częstotliwość znamionowa [Hz] | 50
31391 | GRUN NV LED-20-B Naświetlacz LED | 2130 | Współczynnik mocy | 0.92
31391 | GRUN NV LED-20-B Naświetlacz LED | 1110 | Moc maksymalna [W] | 20
31391 | GRUN NV LED-20-B Naświetlacz LED | 650 | Klasa ochronności przed porażeniem elektrycznym | I
31391 | GRUN NV LED-20-B Naświetlacz LED | 930 | Materiał klosza | szkło hartowane
31391 | GRUN NV LED-20-B Naświetlacz LED | 1640 | Rodzaj diody | LED SMD
31391 | GRUN NV LED-20-B Naświetlacz LED | 1830 | Strumień świetlny oprawy [lm] | 1700
31391 | GRUN NV LED-20-B Naświetlacz LED | 40 | Barwa światła | biała
31391 | GRUN NV LED-20-B Naświetlacz LED | 1980 | Trwałość [h] | 25000
31391 | GRUN NV LED-20-B Naświetlacz LED | 460 | Ilość cykli wł/wył | ≥30000
31391 | GRUN NV LED-20-B Naświetlacz LED | 580 | Kąt świecenia [°] | 110
31391 | GRUN NV LED-20-B Naświetlacz LED | 2520 | Zakres temperatury otoczenia, na którą może być narażony wyrób [°C] | -15÷35
31391 | GRUN NV LED-20-B Naświetlacz LED | 940 | Materiał obudowy | stop aluminium
31391 | GRUN NV LED-20-B Naświetlacz LED | 350 | Długość przewodu [m] | 0.15
31391 | GRUN NV LED-20-B Naświetlacz LED | 1910 | Przekrój przewodu [mm2] | 1
31391 | GRUN NV LED-20-B Naświetlacz LED | 2040 | Typ odbłyśnika | symetryczny
31391 | GRUN NV LED-20-B Naświetlacz LED | 1430 | Oprawa ruchoma w zakresie wertykalnym [°] | 130
31391 | GRUN NV LED-20-B Naświetlacz LED | 1800 | Stopień IP | 65
31391 | GRUN NV LED-20-B Naświetlacz LED | 5051 | Dodatkowe informacje | Źródło światła (LS)
31391 | GRUN NV LED-20-B Naświetlacz LED | 2590 | Zawartość rtęci | nie
31391 | GRUN NV LED-20-B Naświetlacz LED | 1740 | Skuteczność świetlna lampy [lm/W] | 85
31391 | GRUN NV LED-20-B Naświetlacz LED | 5029 | Światłość szczytowa [cd] | 628
31391 | GRUN NV LED-20-B Naświetlacz LED | 5027 | Kąt promieniowania [°] | 110
31391 | GRUN NV LED-20-B Naświetlacz LED | 5010 | Zużycie energii w trybie włączenia (kWh/1000h) | 20
31391 | GRUN NV LED-20-B Naświetlacz LED | 5011 | Klasa efektywności energetycznej | F
31391 | GRUN NV LED-20-B Naświetlacz LED | 5012 | Użyteczny strumień świetlny źródła światła Φuse [lm] | 1620
31391 | GRUN NV LED-20-B Naświetlacz LED | 5013 | Użyteczny strumień świetlny źródła światła Φuse [lm] | w szerokim stożku (120°)
31391 | GRUN NV LED-20-B Naświetlacz LED | 1930 | Temperatura barwowa [K] | 4000
31391 | GRUN NV LED-20-B Naświetlacz LED | 550 | Jednolitość barw [SDCM] | 6
31391 | GRUN NV LED-20-B Naświetlacz LED | 5015 | Moc w trybie włączenia Pon [W] | 20
31391 | GRUN NV LED-20-B Naświetlacz LED | 2150 | Współczynnik oddawania barw Ra | 70
31391 | GRUN NV LED-20-B Naświetlacz LED | 5030 | Współrzędne chromatyczności (x) | 0,38
31391 | GRUN NV LED-20-B Naświetlacz LED | 5031 | Współrzędne chromatyczności (y) | 0,38
31391 | GRUN NV LED-20-B Naświetlacz LED | 5019 | Wartość wskaźnika oddawania barw R9 | -35
31391 | GRUN NV LED-20-B Naświetlacz LED | 5026 | Współczynnik trwałości | 0,9
31391 | GRUN NV LED-20-B Naświetlacz LED | 5020 | Współczynnik zachowania strumienia świetlnego | 0,96
31391 | GRUN NV LED-20-B Naświetlacz LED | 5028 | Współczynnik przesuwu fazowego (cos φ1) | 0,9
31391 | GRUN NV LED-20-B Naświetlacz LED | 5021 | Źródło światła LED zastępuje fluorescencyjne źródło światła bez wbudowanego statecznika | nie dotyczy
31391 | GRUN NV LED-20-B Naświetlacz LED | 5022 | Wskaźnik migotania (Pst LM) | 1
31391 | GRUN NV LED-20-B Naświetlacz LED | 5023 | Wskaźnik efektu stroboskopowego (SVM) | 0,4
31391 | GRUN NV LED-20-B Naświetlacz LED | 5037 | EPRELID | 1888236
31392 | GRUN NV LED-30-B Naświetlacz LED | 5001 | Zastosowana technologia oświetleniowa | LED
31392 | GRUN NV LED-30-B Naświetlacz LED | 5002 | Bezkierunkowe lub kierunkowe źródło światła | DLS
31392 | GRUN NV LED-30-B Naświetlacz LED | 5003 | Źródło światła zasilane lub niezasilane napięciem sieciowym | MLS
31392 | GRUN NV LED-30-B Naświetlacz LED | 5004 | Połączone źródło światła (CLS) | nie
31392 | GRUN NV LED-30-B Naświetlacz LED | 5005 | Źródło światła z możliwością zmiany barwy światła | nie
31392 | GRUN NV LED-30-B Naświetlacz LED | 5007 | Źródło światła o wysokiej luminancji | nie
31392 | GRUN NV LED-30-B Naświetlacz LED | 5008 | Osłona przeciwolśnieniowa | nie
31392 | GRUN NV LED-30-B Naświetlacz LED | 5009 | Funkcja ściemniania | nie
31392 | GRUN NV LED-30-B Naświetlacz LED | 690 | Kolor | czarny
31392 | GRUN NV LED-30-B Naświetlacz LED | 1030 | Miejsce montażu | do nadbudowania na ścianie,do nadbudowania na suficie,do nadbudowania na podłożu
31392 | GRUN NV LED-30-B Naświetlacz LED | 1040 | Miejsce zastosowania | do zastosowań przemysłowych
31392 | GRUN NV LED-30-B Naświetlacz LED | 1060 | Minimalna odległość od oświetlanego obiektu | 0,5m
31392 | GRUN NV LED-30-B Naświetlacz LED | 1210 | Możliwość współpracy ze ściemniaczem | nie
31392 | GRUN NV LED-30-B Naświetlacz LED | 2330 | Wykrywanie ruchu | nie
31392 | GRUN NV LED-30-B Naświetlacz LED | 1880 | Szerokość [mm] | 143
31392 | GRUN NV LED-30-B Naświetlacz LED | 2410 | Wysokość [mm] | 125
31392 | GRUN NV LED-30-B Naświetlacz LED | 430 | Głębokość [mm] | 25
31392 | GRUN NV LED-30-B Naświetlacz LED | 1300 | Napięcie znamionowe [V] | 220-240 AC
31392 | GRUN NV LED-30-B Naświetlacz LED | 270 | Częstotliwość znamionowa [Hz] | 50
31392 | GRUN NV LED-30-B Naświetlacz LED | 2130 | Współczynnik mocy | 0.98
31392 | GRUN NV LED-30-B Naświetlacz LED | 1110 | Moc maksymalna [W] | 30
31392 | GRUN NV LED-30-B Naświetlacz LED | 650 | Klasa ochronności przed porażeniem elektrycznym | I
31392 | GRUN NV LED-30-B Naświetlacz LED | 930 | Materiał klosza | szkło hartowane
31392 | GRUN NV LED-30-B Naświetlacz LED | 1640 | Rodzaj diody | LED SMD
31392 | GRUN NV LED-30-B Naświetlacz LED | 1830 | Strumień świetlny oprawy [lm] | 2650
31392 | GRUN NV LED-30-B Naświetlacz LED | 40 | Barwa światła | biała
31392 | GRUN NV LED-30-B Naświetlacz LED | 1980 | Trwałość [h] | 25000
31392 | GRUN NV LED-30-B Naświetlacz LED | 460 | Ilość cykli wł/wył | ≥30000
31392 | GRUN NV LED-30-B Naświetlacz LED | 580 | Kąt świecenia [°] | 110
31392 | GRUN NV LED-30-B Naświetlacz LED | 2520 | Zakres temperatury otoczenia, na którą może być narażony wyrób [°C] | -15÷35
31392 | GRUN NV LED-30-B Naświetlacz LED | 940 | Materiał obudowy | stop aluminium
31392 | GRUN NV LED-30-B Naświetlacz LED | 350 | Długość przewodu [m] | 0.15
31392 | GRUN NV LED-30-B Naświetlacz LED | 1910 | Przekrój przewodu [mm2] | 1
31392 | GRUN NV LED-30-B Naświetlacz LED | 2040 | Typ odbłyśnika | symetryczny
31392 | GRUN NV LED-30-B Naświetlacz LED | 1430 | Oprawa ruchoma w zakresie wertykalnym [°] | 130
31392 | GRUN NV LED-30-B Naświetlacz LED | 1800 | Stopień IP | 65
31392 | GRUN NV LED-30-B Naświetlacz LED | 5051 | Dodatkowe informacje | Źródło światła (LS)
31392 | GRUN NV LED-30-B Naświetlacz LED | 2590 | Zawartość rtęci | nie
31392 | GRUN NV LED-30-B Naświetlacz LED | 1740 | Skuteczność świetlna lampy [lm/W] | 88
31392 | GRUN NV LED-30-B Naświetlacz LED | 5029 | Światłość szczytowa [cd] | 1118
31392 | GRUN NV LED-30-B Naświetlacz LED | 5027 | Kąt promieniowania [°] | 110
31392 | GRUN NV LED-30-B Naświetlacz LED | 5010 | Zużycie energii w trybie włączenia (kWh/1000h) | 30
31392 | GRUN NV LED-30-B Naświetlacz LED | 5011 | Klasa efektywności energetycznej | F
31392 | GRUN NV LED-30-B Naświetlacz LED | 5012 | Użyteczny strumień świetlny źródła światła Φuse [lm] | 2500
31392 | GRUN NV LED-30-B Naświetlacz LED | 5013 | Użyteczny strumień świetlny źródła światła Φuse [lm] | w szerokim stożku (120°)
31392 | GRUN NV LED-30-B Naświetlacz LED | 1930 | Temperatura barwowa [K] | 4000
31392 | GRUN NV LED-30-B Naświetlacz LED | 550 | Jednolitość barw [SDCM] | 6
31392 | GRUN NV LED-30-B Naświetlacz LED | 5015 | Moc w trybie włączenia Pon [W] | 30
31392 | GRUN NV LED-30-B Naświetlacz LED | 2150 | Współczynnik oddawania barw Ra | 70
31392 | GRUN NV LED-30-B Naświetlacz LED | 5030 | Współrzędne chromatyczności (x) | 0,38
31392 | GRUN NV LED-30-B Naświetlacz LED | 5031 | Współrzędne chromatyczności (y) | 0,38
31392 | GRUN NV LED-30-B Naświetlacz LED | 5019 | Wartość wskaźnika oddawania barw R9 | -35
31392 | GRUN NV LED-30-B Naświetlacz LED | 5026 | Współczynnik trwałości | 0,9
31392 | GRUN NV LED-30-B Naświetlacz LED | 5020 | Współczynnik zachowania strumienia świetlnego | 0,96
31392 | GRUN NV LED-30-B Naświetlacz LED | 5028 | Współczynnik przesuwu fazowego (cos φ1) | 0,9
31392 | GRUN NV LED-30-B Naświetlacz LED | 5021 | Źródło światła LED zastępuje fluorescencyjne źródło światła bez wbudowanego statecznika | nie dotyczy
31392 | GRUN NV LED-30-B Naświetlacz LED | 5022 | Wskaźnik migotania (Pst LM) | 1
31392 | GRUN NV LED-30-B Naświetlacz LED | 5023 | Wskaźnik efektu stroboskopowego (SVM) | 0,4
31392 | GRUN NV LED-30-B Naświetlacz LED | 5037 | EPRELID | 1888239
31393 | GRUN NV LED-50-B Naświetlacz LED | 5001 | Zastosowana technologia oświetleniowa | LED
31393 | GRUN NV LED-50-B Naświetlacz LED | 5002 | Bezkierunkowe lub kierunkowe źródło światła | DLS
31393 | GRUN NV LED-50-B Naświetlacz LED | 5003 | Źródło światła zasilane lub niezasilane napięciem sieciowym | MLS
31393 | GRUN NV LED-50-B Naświetlacz LED | 5004 | Połączone źródło światła (CLS) | nie
31393 | GRUN NV LED-50-B Naświetlacz LED | 5005 | Źródło światła z możliwością zmiany barwy światła | nie
31393 | GRUN NV LED-50-B Naświetlacz LED | 5007 | Źródło światła o wysokiej luminancji | nie
31393 | GRUN NV LED-50-B Naświetlacz LED | 5008 | Osłona przeciwolśnieniowa | nie
31393 | GRUN NV LED-50-B Naświetlacz LED | 5009 | Funkcja ściemniania | nie
31393 | GRUN NV LED-50-B Naświetlacz LED | 690 | Kolor | czarny
31393 | GRUN NV LED-50-B Naświetlacz LED | 1030 | Miejsce montażu | do nadbudowania na ścianie,do nadbudowania na suficie,do nadbudowania na podłożu
31393 | GRUN NV LED-50-B Naświetlacz LED | 1040 | Miejsce zastosowania | do zastosowań przemysłowych
31393 | GRUN NV LED-50-B Naświetlacz LED | 1060 | Minimalna odległość od oświetlanego obiektu | 0,5m
31393 | GRUN NV LED-50-B Naświetlacz LED | 1210 | Możliwość współpracy ze ściemniaczem | nie
31393 | GRUN NV LED-50-B Naświetlacz LED | 2330 | Wykrywanie ruchu | nie
31393 | GRUN NV LED-50-B Naświetlacz LED | 1880 | Szerokość [mm] | 177
31393 | GRUN NV LED-50-B Naświetlacz LED | 2410 | Wysokość [mm] | 154
31393 | GRUN NV LED-50-B Naświetlacz LED | 430 | Głębokość [mm] | 25
31393 | GRUN NV LED-50-B Naświetlacz LED | 1300 | Napięcie znamionowe [V] | 220-240 AC
31393 | GRUN NV LED-50-B Naświetlacz LED | 270 | Częstotliwość znamionowa [Hz] | 50
31393 | GRUN NV LED-50-B Naświetlacz LED | 2130 | Współczynnik mocy | 0.99
31393 | GRUN NV LED-50-B Naświetlacz LED | 1110 | Moc maksymalna [W] | 50
31393 | GRUN NV LED-50-B Naświetlacz LED | 650 | Klasa ochronności przed porażeniem elektrycznym | I
31393 | GRUN NV LED-50-B Naświetlacz LED | 930 | Materiał klosza | szkło hartowane
31393 | GRUN NV LED-50-B Naświetlacz LED | 1640 | Rodzaj diody | LED SMD
31393 | GRUN NV LED-50-B Naświetlacz LED | 1830 | Strumień świetlny oprawy [lm] | 4500
31393 | GRUN NV LED-50-B Naświetlacz LED | 40 | Barwa światła | biała
31393 | GRUN NV LED-50-B Naświetlacz LED | 1980 | Trwałość [h] | 25000
31393 | GRUN NV LED-50-B Naświetlacz LED | 460 | Ilość cykli wł/wył | ≥30000
31393 | GRUN NV LED-50-B Naświetlacz LED | 580 | Kąt świecenia [°] | 110
31393 | GRUN NV LED-50-B Naświetlacz LED | 2520 | Zakres temperatury otoczenia, na którą może być narażony wyrób [°C] | -15÷35
31393 | GRUN NV LED-50-B Naświetlacz LED | 940 | Materiał obudowy | stop aluminium
31393 | GRUN NV LED-50-B Naświetlacz LED | 350 | Długość przewodu [m] | 0.15
31393 | GRUN NV LED-50-B Naświetlacz LED | 1910 | Przekrój przewodu [mm2] | 1
31393 | GRUN NV LED-50-B Naświetlacz LED | 2040 | Typ odbłyśnika | symetryczny
31393 | GRUN NV LED-50-B Naświetlacz LED | 1430 | Oprawa ruchoma w zakresie wertykalnym [°] | 130
31393 | GRUN NV LED-50-B Naświetlacz LED | 1800 | Stopień IP | 65
31393 | GRUN NV LED-50-B Naświetlacz LED | 5051 | Dodatkowe informacje | Źródło światła (LS)
31393 | GRUN NV LED-50-B Naświetlacz LED | 2590 | Zawartość rtęci | nie
31393 | GRUN NV LED-50-B Naświetlacz LED | 1740 | Skuteczność świetlna lampy [lm/W] | 90
31393 | GRUN NV LED-50-B Naświetlacz LED | 5029 | Światłość szczytowa [cd] | 1685
31393 | GRUN NV LED-50-B Naświetlacz LED | 5027 | Kąt promieniowania [°] | 110
31393 | GRUN NV LED-50-B Naświetlacz LED | 5010 | Zużycie energii w trybie włączenia (kWh/1000h) | 50
31393 | GRUN NV LED-50-B Naświetlacz LED | 5011 | Klasa efektywności energetycznej | F
31393 | GRUN NV LED-50-B Naświetlacz LED | 5012 | Użyteczny strumień świetlny źródła światła Φuse [lm] | 4260
31393 | GRUN NV LED-50-B Naświetlacz LED | 5013 | Użyteczny strumień świetlny źródła światła Φuse [lm] | w szerokim stożku (120°)
31393 | GRUN NV LED-50-B Naświetlacz LED | 1930 | Temperatura barwowa [K] | 4000
31393 | GRUN NV LED-50-B Naświetlacz LED | 550 | Jednolitość barw [SDCM] | 6
31393 | GRUN NV LED-50-B Naświetlacz LED | 5015 | Moc w trybie włączenia Pon [W] | 50
31393 | GRUN NV LED-50-B Naświetlacz LED | 2150 | Współczynnik oddawania barw Ra | 70
31393 | GRUN NV LED-50-B Naświetlacz LED | 5030 | Współrzędne chromatyczności (x) | 0,38
31393 | GRUN NV LED-50-B Naświetlacz LED | 5031 | Współrzędne chromatyczności (y) | 0,38
31393 | GRUN NV LED-50-B Naświetlacz LED | 5019 | Wartość wskaźnika oddawania barw R9 | -34
31393 | GRUN NV LED-50-B Naświetlacz LED | 5026 | Współczynnik trwałości | 0,9
31393 | GRUN NV LED-50-B Naświetlacz LED | 5020 | Współczynnik zachowania strumienia świetlnego | 0,96
31393 | GRUN NV LED-50-B Naświetlacz LED | 5028 | Współczynnik przesuwu fazowego (cos φ1) | 0,9
31393 | GRUN NV LED-50-B Naświetlacz LED | 5021 | Źródło światła LED zastępuje fluorescencyjne źródło światła bez wbudowanego statecznika | nie dotyczy
31393 | GRUN NV LED-50-B Naświetlacz LED | 5022 | Wskaźnik migotania (Pst LM) | 1
31393 | GRUN NV LED-50-B Naświetlacz LED | 5023 | Wskaźnik efektu stroboskopowego (SVM) | 0,4
31393 | GRUN NV LED-50-B Naświetlacz LED | 5037 | EPRELID | 1888240
31394 | GRUN NV LED-100-B Naświetlacz LED | 5001 | Zastosowana technologia oświetleniowa | LED
31394 | GRUN NV LED-100-B Naświetlacz LED | 5002 | Bezkierunkowe lub kierunkowe źródło światła | DLS
31394 | GRUN NV LED-100-B Naświetlacz LED | 5003 | Źródło światła zasilane lub niezasilane napięciem sieciowym | MLS
31394 | GRUN NV LED-100-B Naświetlacz LED | 5004 | Połączone źródło światła (CLS) | nie
31394 | GRUN NV LED-100-B Naświetlacz LED | 5005 | Źródło światła z możliwością zmiany barwy światła | nie
31394 | GRUN NV LED-100-B Naświetlacz LED | 5007 | Źródło światła o wysokiej luminancji | nie
31394 | GRUN NV LED-100-B Naświetlacz LED | 5008 | Osłona przeciwolśnieniowa | nie
31394 | GRUN NV LED-100-B Naświetlacz LED | 5009 | Funkcja ściemniania | nie
31394 | GRUN NV LED-100-B Naświetlacz LED | 690 | Kolor | czarny
31394 | GRUN NV LED-100-B Naświetlacz LED | 1030 | Miejsce montażu | do nadbudowania na ścianie,do nadbudowania na suficie,do nadbudowania na podłożu
31394 | GRUN NV LED-100-B Naświetlacz LED | 1040 | Miejsce zastosowania | do zastosowań przemysłowych
31394 | GRUN NV LED-100-B Naświetlacz LED | 1060 | Minimalna odległość od oświetlanego obiektu | 0,5m
31394 | GRUN NV LED-100-B Naświetlacz LED | 1210 | Możliwość współpracy ze ściemniaczem | nie
31394 | GRUN NV LED-100-B Naświetlacz LED | 2330 | Wykrywanie ruchu | nie
31394 | GRUN NV LED-100-B Naświetlacz LED | 1880 | Szerokość [mm] | 257
31394 | GRUN NV LED-100-B Naświetlacz LED | 2410 | Wysokość [mm] | 225
31394 | GRUN NV LED-100-B Naświetlacz LED | 430 | Głębokość [mm] | 29
31394 | GRUN NV LED-100-B Naświetlacz LED | 1300 | Napięcie znamionowe [V] | 220-240 AC
31394 | GRUN NV LED-100-B Naświetlacz LED | 270 | Częstotliwość znamionowa [Hz] | 50
31394 | GRUN NV LED-100-B Naświetlacz LED | 2130 | Współczynnik mocy | 0.98
31394 | GRUN NV LED-100-B Naświetlacz LED | 1110 | Moc maksymalna [W] | 100
31394 | GRUN NV LED-100-B Naświetlacz LED | 650 | Klasa ochronności przed porażeniem elektrycznym | I
31394 | GRUN NV LED-100-B Naświetlacz LED | 930 | Materiał klosza | szkło hartowane
31394 | GRUN NV LED-100-B Naświetlacz LED | 1640 | Rodzaj diody | LED SMD
31394 | GRUN NV LED-100-B Naświetlacz LED | 1830 | Strumień świetlny oprawy [lm] | 9500
31394 | GRUN NV LED-100-B Naświetlacz LED | 40 | Barwa światła | biała
31394 | GRUN NV LED-100-B Naświetlacz LED | 1980 | Trwałość [h] | 25000
31394 | GRUN NV LED-100-B Naświetlacz LED | 460 | Ilość cykli wł/wył | ≥30000
31394 | GRUN NV LED-100-B Naświetlacz LED | 580 | Kąt świecenia [°] | 110
31394 | GRUN NV LED-100-B Naświetlacz LED | 2520 | Zakres temperatury otoczenia, na którą może być narażony wyrób [°C] | -15÷35
31394 | GRUN NV LED-100-B Naświetlacz LED | 940 | Materiał obudowy | stop aluminium
31394 | GRUN NV LED-100-B Naświetlacz LED | 350 | Długość przewodu [m] | 0.15
31394 | GRUN NV LED-100-B Naświetlacz LED | 1910 | Przekrój przewodu [mm2] | 1
31394 | GRUN NV LED-100-B Naświetlacz LED | 2040 | Typ odbłyśnika | symetryczny
31394 | GRUN NV LED-100-B Naświetlacz LED | 1430 | Oprawa ruchoma w zakresie wertykalnym [°] | 130
31394 | GRUN NV LED-100-B Naświetlacz LED | 1800 | Stopień IP | 65
31394 | GRUN NV LED-100-B Naświetlacz LED | 5051 | Dodatkowe informacje | Źródło światła (LS)
31394 | GRUN NV LED-100-B Naświetlacz LED | 2590 | Zawartość rtęci | nie
31394 | GRUN NV LED-100-B Naświetlacz LED | 1740 | Skuteczność świetlna lampy [lm/W] | 95
31394 | GRUN NV LED-100-B Naświetlacz LED | 5029 | Światłość szczytowa [cd] | 3530
31394 | GRUN NV LED-100-B Naświetlacz LED | 5027 | Kąt promieniowania [°] | 110
31394 | GRUN NV LED-100-B Naświetlacz LED | 5010 | Zużycie energii w trybie włączenia (kWh/1000h) | 100
31394 | GRUN NV LED-100-B Naświetlacz LED | 5011 | Klasa efektywności energetycznej | F
31394 | GRUN NV LED-100-B Naświetlacz LED | 5012 | Użyteczny strumień świetlny źródła światła Φuse [lm] | 8670
31394 | GRUN NV LED-100-B Naświetlacz LED | 5013 | Użyteczny strumień świetlny źródła światła Φuse [lm] | w szerokim stożku (120°)
31394 | GRUN NV LED-100-B Naświetlacz LED | 1930 | Temperatura barwowa [K] | 4000
31394 | GRUN NV LED-100-B Naświetlacz LED | 550 | Jednolitość barw [SDCM] | 6
31394 | GRUN NV LED-100-B Naświetlacz LED | 5015 | Moc w trybie włączenia Pon [W] | 100
31394 | GRUN NV LED-100-B Naświetlacz LED | 2150 | Współczynnik oddawania barw Ra | 70
31394 | GRUN NV LED-100-B Naświetlacz LED | 5030 | Współrzędne chromatyczności (x) | 0,38
31394 | GRUN NV LED-100-B Naświetlacz LED | 5031 | Współrzędne chromatyczności (y) | 0,38
31394 | GRUN NV LED-100-B Naświetlacz LED | 5019 | Wartość wskaźnika oddawania barw R9 | -32
31394 | GRUN NV LED-100-B Naświetlacz LED | 5026 | Współczynnik trwałości | 0,9
31394 | GRUN NV LED-100-B Naświetlacz LED | 5020 | Współczynnik zachowania strumienia świetlnego | 0,96
31394 | GRUN NV LED-100-B Naświetlacz LED | 5028 | Współczynnik przesuwu fazowego (cos φ1) | 0,9
31394 | GRUN NV LED-100-B Naświetlacz LED | 5021 | Źródło światła LED zastępuje fluorescencyjne źródło światła bez wbudowanego statecznika | nie dotyczy
31394 | GRUN NV LED-100-B Naświetlacz LED | 5022 | Wskaźnik migotania (Pst LM) | 1
31394 | GRUN NV LED-100-B Naświetlacz LED | 5023 | Wskaźnik efektu stroboskopowego (SVM) | 0,4
31394 | GRUN NV LED-100-B Naświetlacz LED | 5037 | EPRELID | 1888241
31395 | GRUN NV LED-150-B Naświetlacz LED | 5001 | Zastosowana technologia oświetleniowa | LED
31395 | GRUN NV LED-150-B Naświetlacz LED | 5002 | Bezkierunkowe lub kierunkowe źródło światła | DLS
31395 | GRUN NV LED-150-B Naświetlacz LED | 5003 | Źródło światła zasilane lub niezasilane napięciem sieciowym | MLS
31395 | GRUN NV LED-150-B Naświetlacz LED | 5004 | Połączone źródło światła (CLS) | nie
31395 | GRUN NV LED-150-B Naświetlacz LED | 5005 | Źródło światła z możliwością zmiany barwy światła | nie
31395 | GRUN NV LED-150-B Naświetlacz LED | 5007 | Źródło światła o wysokiej luminancji | nie
31395 | GRUN NV LED-150-B Naświetlacz LED | 5008 | Osłona przeciwolśnieniowa | nie
31395 | GRUN NV LED-150-B Naświetlacz LED | 5009 | Funkcja ściemniania | nie
31395 | GRUN NV LED-150-B Naświetlacz LED | 690 | Kolor | czarny
31395 | GRUN NV LED-150-B Naświetlacz LED | 1030 | Miejsce montażu | do nadbudowania na ścianie,do nadbudowania na suficie,do nadbudowania na podłożu
31395 | GRUN NV LED-150-B Naświetlacz LED | 1040 | Miejsce zastosowania | do zastosowań przemysłowych
31395 | GRUN NV LED-150-B Naświetlacz LED | 1060 | Minimalna odległość od oświetlanego obiektu | 0,5m
31395 | GRUN NV LED-150-B Naświetlacz LED | 1210 | Możliwość współpracy ze ściemniaczem | nie
31395 | GRUN NV LED-150-B Naświetlacz LED | 2330 | Wykrywanie ruchu | nie
31395 | GRUN NV LED-150-B Naświetlacz LED | 1880 | Szerokość [mm] | 320
31395 | GRUN NV LED-150-B Naświetlacz LED | 2410 | Wysokość [mm] | 282
31395 | GRUN NV LED-150-B Naświetlacz LED | 430 | Głębokość [mm] | 30
31395 | GRUN NV LED-150-B Naświetlacz LED | 1300 | Napięcie znamionowe [V] | 220-240 AC
31395 | GRUN NV LED-150-B Naświetlacz LED | 270 | Częstotliwość znamionowa [Hz] | 50
31395 | GRUN NV LED-150-B Naświetlacz LED | 2130 | Współczynnik mocy | 0.98
31395 | GRUN NV LED-150-B Naświetlacz LED | 1110 | Moc maksymalna [W] | 150
31395 | GRUN NV LED-150-B Naświetlacz LED | 650 | Klasa ochronności przed porażeniem elektrycznym | I
31395 | GRUN NV LED-150-B Naświetlacz LED | 930 | Materiał klosza | szkło hartowane
31395 | GRUN NV LED-150-B Naświetlacz LED | 1640 | Rodzaj diody | LED SMD
31395 | GRUN NV LED-150-B Naświetlacz LED | 1830 | Strumień świetlny oprawy [lm] | 14250
31395 | GRUN NV LED-150-B Naświetlacz LED | 40 | Barwa światła | biała
31395 | GRUN NV LED-150-B Naświetlacz LED | 1980 | Trwałość [h] | 25000
31395 | GRUN NV LED-150-B Naświetlacz LED | 460 | Ilość cykli wł/wył | ≥30000
31395 | GRUN NV LED-150-B Naświetlacz LED | 580 | Kąt świecenia [°] | 110
31395 | GRUN NV LED-150-B Naświetlacz LED | 2520 | Zakres temperatury otoczenia, na którą może być narażony wyrób [°C] | -15÷35
31395 | GRUN NV LED-150-B Naświetlacz LED | 940 | Materiał obudowy | stop aluminium
31395 | GRUN NV LED-150-B Naświetlacz LED | 350 | Długość przewodu [m] | 0.15
31395 | GRUN NV LED-150-B Naświetlacz LED | 1910 | Przekrój przewodu [mm2] | 1
31395 | GRUN NV LED-150-B Naświetlacz LED | 2040 | Typ odbłyśnika | symetryczny
31395 | GRUN NV LED-150-B Naświetlacz LED | 1430 | Oprawa ruchoma w zakresie wertykalnym [°] | 130
31395 | GRUN NV LED-150-B Naświetlacz LED | 1800 | Stopień IP | 65
31395 | GRUN NV LED-150-B Naświetlacz LED | 5051 | Dodatkowe informacje | Źródło światła (LS)
31395 | GRUN NV LED-150-B Naświetlacz LED | 2590 | Zawartość rtęci | nie
31395 | GRUN NV LED-150-B Naświetlacz LED | 1740 | Skuteczność świetlna lampy [lm/W] | 95
31395 | GRUN NV LED-150-B Naświetlacz LED | 5029 | Światłość szczytowa [cd] | 4912
31395 | GRUN NV LED-150-B Naświetlacz LED | 5027 | Kąt promieniowania [°] | 110
31395 | GRUN NV LED-150-B Naświetlacz LED | 5010 | Zużycie energii w trybie włączenia (kWh/1000h) | 150
31395 | GRUN NV LED-150-B Naświetlacz LED | 5011 | Klasa efektywności energetycznej | F
31395 | GRUN NV LED-150-B Naświetlacz LED | 5012 | Użyteczny strumień świetlny źródła światła Φuse [lm] | 13090
31395 | GRUN NV LED-150-B Naświetlacz LED | 5013 | Użyteczny strumień świetlny źródła światła Φuse [lm] | w szerokim stożku (120°)
31395 | GRUN NV LED-150-B Naświetlacz LED | 1930 | Temperatura barwowa [K] | 4000
31395 | GRUN NV LED-150-B Naświetlacz LED | 550 | Jednolitość barw [SDCM] | 6
31395 | GRUN NV LED-150-B Naświetlacz LED | 5015 | Moc w trybie włączenia Pon [W] | 150
31395 | GRUN NV LED-150-B Naświetlacz LED | 2150 | Współczynnik oddawania barw Ra | 70
31395 | GRUN NV LED-150-B Naświetlacz LED | 5030 | Współrzędne chromatyczności (x) | 0,38
31395 | GRUN NV LED-150-B Naświetlacz LED | 5031 | Współrzędne chromatyczności (y) | 0,38
31395 | GRUN NV LED-150-B Naświetlacz LED | 5019 | Wartość wskaźnika oddawania barw R9 | -33
31395 | GRUN NV LED-150-B Naświetlacz LED | 5026 | Współczynnik trwałości | 0,9
31395 | GRUN NV LED-150-B Naświetlacz LED | 5020 | Współczynnik zachowania strumienia świetlnego | 0,96
31395 | GRUN NV LED-150-B Naświetlacz LED | 5028 | Współczynnik przesuwu fazowego (cos φ1) | 0,9
31395 | GRUN NV LED-150-B Naświetlacz LED | 5021 | Źródło światła LED zastępuje fluorescencyjne źródło światła bez wbudowanego statecznika | nie dotyczy
31395 | GRUN NV LED-150-B Naświetlacz LED | 5022 | Wskaźnik migotania (Pst LM) | 1
31395 | GRUN NV LED-150-B Naświetlacz LED | 5023 | Wskaźnik efektu stroboskopowego (SVM) | 0,4
31395 | GRUN NV LED-150-B Naświetlacz LED | 5037 | EPRELID | 1888249
31397 | GRUN NV LED-10-B-SE Naświetlacz LED | 5001 | Zastosowana technologia oświetleniowa | LED
31397 | GRUN NV LED-10-B-SE Naświetlacz LED | 5002 | Bezkierunkowe lub kierunkowe źródło światła | DLS
31397 | GRUN NV LED-10-B-SE Naświetlacz LED | 5003 | Źródło światła zasilane lub niezasilane napięciem sieciowym | MLS
31397 | GRUN NV LED-10-B-SE Naświetlacz LED | 5004 | Połączone źródło światła (CLS) | nie
31397 | GRUN NV LED-10-B-SE Naświetlacz LED | 5005 | Źródło światła z możliwością zmiany barwy światła | nie
31397 | GRUN NV LED-10-B-SE Naświetlacz LED | 5007 | Źródło światła o wysokiej luminancji | nie
31397 | GRUN NV LED-10-B-SE Naświetlacz LED | 5008 | Osłona przeciwolśnieniowa | nie
31397 | GRUN NV LED-10-B-SE Naświetlacz LED | 5009 | Funkcja ściemniania | nie
31397 | GRUN NV LED-10-B-SE Naświetlacz LED | 690 | Kolor | czarny
31397 | GRUN NV LED-10-B-SE Naświetlacz LED | 1030 | Miejsce montażu | do nadbudowania na ścianie,do nadbudowania na suficie,do nadbudowania na podłożu
31397 | GRUN NV LED-10-B-SE Naświetlacz LED | 1040 | Miejsce zastosowania | do zastosowań przemysłowych
31397 | GRUN NV LED-10-B-SE Naświetlacz LED | 1060 | Minimalna odległość od oświetlanego obiektu | 0,5m
31397 | GRUN NV LED-10-B-SE Naświetlacz LED | 1210 | Możliwość współpracy ze ściemniaczem | nie
31397 | GRUN NV LED-10-B-SE Naświetlacz LED | 2330 | Wykrywanie ruchu | tak
31397 | GRUN NV LED-10-B-SE Naświetlacz LED | 1880 | Szerokość [mm] | 96
31397 | GRUN NV LED-10-B-SE Naświetlacz LED | 2410 | Wysokość [mm] | 151
31397 | GRUN NV LED-10-B-SE Naświetlacz LED | 430 | Głębokość [mm] | 54
31397 | GRUN NV LED-10-B-SE Naświetlacz LED | 1580 | Regulacja czułości | 1
31397 | GRUN NV LED-10-B-SE Naświetlacz LED | 1300 | Napięcie znamionowe [V] | 220-240 AC
31397 | GRUN NV LED-10-B-SE Naświetlacz LED | 270 | Częstotliwość znamionowa [Hz] | 50
31397 | GRUN NV LED-10-B-SE Naświetlacz LED | 2130 | Współczynnik mocy | 0.83
31397 | GRUN NV LED-10-B-SE Naświetlacz LED | 1110 | Moc maksymalna [W] | 10
31397 | GRUN NV LED-10-B-SE Naświetlacz LED | 650 | Klasa ochronności przed porażeniem elektrycznym | I
31397 | GRUN NV LED-10-B-SE Naświetlacz LED | 930 | Materiał klosza | szkło hartowane
31397 | GRUN NV LED-10-B-SE Naświetlacz LED | 1640 | Rodzaj diody | LED SMD
31397 | GRUN NV LED-10-B-SE Naświetlacz LED | 1830 | Strumień świetlny oprawy [lm] | 800
31397 | GRUN NV LED-10-B-SE Naświetlacz LED | 40 | Barwa światła | biała
31397 | GRUN NV LED-10-B-SE Naświetlacz LED | 1980 | Trwałość [h] | 25000
31397 | GRUN NV LED-10-B-SE Naświetlacz LED | 460 | Ilość cykli wł/wył | ≥30000
31397 | GRUN NV LED-10-B-SE Naświetlacz LED | 580 | Kąt świecenia [°] | 110
31397 | GRUN NV LED-10-B-SE Naświetlacz LED | 2520 | Zakres temperatury otoczenia, na którą może być narażony wyrób [°C] | -15÷35
31397 | GRUN NV LED-10-B-SE Naświetlacz LED | 940 | Materiał obudowy | stop aluminium
31397 | GRUN NV LED-10-B-SE Naświetlacz LED | 1630 | Rodzaj czujnika | PIR
31397 | GRUN NV LED-10-B-SE Naświetlacz LED | 350 | Długość przewodu [m] | 0.15
31397 | GRUN NV LED-10-B-SE Naświetlacz LED | 1910 | Przekrój przewodu [mm2] | 1
31397 | GRUN NV LED-10-B-SE Naświetlacz LED | 2040 | Typ odbłyśnika | symetryczny
31397 | GRUN NV LED-10-B-SE Naświetlacz LED | 130 | Czas działania czujnika [sekunda-minuta] | 10-10
31397 | GRUN NV LED-10-B-SE Naświetlacz LED | 570 | Kąt działania czujnika [°] | 120
31397 | GRUN NV LED-10-B-SE Naświetlacz LED | 1320 | Nastawa poziomu natężenia oświetlenia, przy którym czujnik wykrywa ruch [lx] | 3-2000
31397 | GRUN NV LED-10-B-SE Naświetlacz LED | 1430 | Oprawa ruchoma w zakresie wertykalnym [°] | 130
31397 | GRUN NV LED-10-B-SE Naświetlacz LED | 1800 | Stopień IP | 44
31397 | GRUN NV LED-10-B-SE Naświetlacz LED | 2540 | Zasięg czujnika [m] | max 10
31397 | GRUN NV LED-10-B-SE Naświetlacz LED | 5051 | Dodatkowe informacje | Źródło światła (LS)
31397 | GRUN NV LED-10-B-SE Naświetlacz LED | 2590 | Zawartość rtęci | nie
31397 | GRUN NV LED-10-B-SE Naświetlacz LED | 1740 | Skuteczność świetlna lampy [lm/W] | 80
31397 | GRUN NV LED-10-B-SE Naświetlacz LED | 5029 | Światłość szczytowa [cd] | 356
31397 | GRUN NV LED-10-B-SE Naświetlacz LED | 5027 | Kąt promieniowania [°] | 110
31397 | GRUN NV LED-10-B-SE Naświetlacz LED | 5010 | Zużycie energii w trybie włączenia (kWh/1000h) | 10
31397 | GRUN NV LED-10-B-SE Naświetlacz LED | 5011 | Klasa efektywności energetycznej | F
31397 | GRUN NV LED-10-B-SE Naświetlacz LED | 5012 | Użyteczny strumień świetlny źródła światła Φuse [lm] | 750
31397 | GRUN NV LED-10-B-SE Naświetlacz LED | 5013 | Użyteczny strumień świetlny źródła światła Φuse [lm] | w szerokim stożku (120°)
31397 | GRUN NV LED-10-B-SE Naświetlacz LED | 1930 | Temperatura barwowa [K] | 4000
31397 | GRUN NV LED-10-B-SE Naświetlacz LED | 550 | Jednolitość barw [SDCM] | 6
31397 | GRUN NV LED-10-B-SE Naświetlacz LED | 5015 | Moc w trybie włączenia Pon [W] | 10
31397 | GRUN NV LED-10-B-SE Naświetlacz LED | 2150 | Współczynnik oddawania barw Ra | 70
31397 | GRUN NV LED-10-B-SE Naświetlacz LED | 5030 | Współrzędne chromatyczności (x) | 0,38
31397 | GRUN NV LED-10-B-SE Naświetlacz LED | 5031 | Współrzędne chromatyczności (y) | 0,38
31397 | GRUN NV LED-10-B-SE Naświetlacz LED | 5019 | Wartość wskaźnika oddawania barw R9 | -34
31397 | GRUN NV LED-10-B-SE Naświetlacz LED | 5026 | Współczynnik trwałości | 0,9
31397 | GRUN NV LED-10-B-SE Naświetlacz LED | 5020 | Współczynnik zachowania strumienia świetlnego | 0,96
31397 | GRUN NV LED-10-B-SE Naświetlacz LED | 5028 | Współczynnik przesuwu fazowego (cos φ1) | 0,9
31397 | GRUN NV LED-10-B-SE Naświetlacz LED | 5021 | Źródło światła LED zastępuje fluorescencyjne źródło światła bez wbudowanego statecznika | nie dotyczy
31397 | GRUN NV LED-10-B-SE Naświetlacz LED | 5022 | Wskaźnik migotania (Pst LM) | 1
31397 | GRUN NV LED-10-B-SE Naświetlacz LED | 5023 | Wskaźnik efektu stroboskopowego (SVM) | 0,4
31397 | GRUN NV LED-10-B-SE Naświetlacz LED | 5037 | EPRELID | 1888244
31398 | GRUN NV LED-20-B-SE Naświetlacz LED | 5001 | Zastosowana technologia oświetleniowa | LED
31398 | GRUN NV LED-20-B-SE Naświetlacz LED | 5002 | Bezkierunkowe lub kierunkowe źródło światła | DLS
31398 | GRUN NV LED-20-B-SE Naświetlacz LED | 5003 | Źródło światła zasilane lub niezasilane napięciem sieciowym | MLS
31398 | GRUN NV LED-20-B-SE Naświetlacz LED | 5004 | Połączone źródło światła (CLS) | nie
31398 | GRUN NV LED-20-B-SE Naświetlacz LED | 5005 | Źródło światła z możliwością zmiany barwy światła | nie
31398 | GRUN NV LED-20-B-SE Naświetlacz LED | 5007 | Źródło światła o wysokiej luminancji | nie
31398 | GRUN NV LED-20-B-SE Naświetlacz LED | 5008 | Osłona przeciwolśnieniowa | nie
31398 | GRUN NV LED-20-B-SE Naświetlacz LED | 5009 | Funkcja ściemniania | nie
31398 | GRUN NV LED-20-B-SE Naświetlacz LED | 690 | Kolor | czarny
31398 | GRUN NV LED-20-B-SE Naświetlacz LED | 1030 | Miejsce montażu | do nadbudowania na ścianie,do nadbudowania na suficie,do nadbudowania na podłożu
31398 | GRUN NV LED-20-B-SE Naświetlacz LED | 1040 | Miejsce zastosowania | do zastosowań przemysłowych
31398 | GRUN NV LED-20-B-SE Naświetlacz LED | 1060 | Minimalna odległość od oświetlanego obiektu | 0,5m
31398 | GRUN NV LED-20-B-SE Naświetlacz LED | 1210 | Możliwość współpracy ze ściemniaczem | nie
31398 | GRUN NV LED-20-B-SE Naświetlacz LED | 2330 | Wykrywanie ruchu | tak
31398 | GRUN NV LED-20-B-SE Naświetlacz LED | 1880 | Szerokość [mm] | 117
31398 | GRUN NV LED-20-B-SE Naświetlacz LED | 2410 | Wysokość [mm] | 171
31398 | GRUN NV LED-20-B-SE Naświetlacz LED | 430 | Głębokość [mm] | 54
31398 | GRUN NV LED-20-B-SE Naświetlacz LED | 1580 | Regulacja czułości | 1
31398 | GRUN NV LED-20-B-SE Naświetlacz LED | 1300 | Napięcie znamionowe [V] | 220-240 AC
31398 | GRUN NV LED-20-B-SE Naświetlacz LED | 270 | Częstotliwość znamionowa [Hz] | 50
31398 | GRUN NV LED-20-B-SE Naświetlacz LED | 2130 | Współczynnik mocy | 0.89
31398 | GRUN NV LED-20-B-SE Naświetlacz LED | 1110 | Moc maksymalna [W] | 20
31398 | GRUN NV LED-20-B-SE Naświetlacz LED | 650 | Klasa ochronności przed porażeniem elektrycznym | I
31398 | GRUN NV LED-20-B-SE Naświetlacz LED | 930 | Materiał klosza | szkło hartowane
31398 | GRUN NV LED-20-B-SE Naświetlacz LED | 1640 | Rodzaj diody | LED SMD
31398 | GRUN NV LED-20-B-SE Naświetlacz LED | 1830 | Strumień świetlny oprawy [lm] | 1700
31398 | GRUN NV LED-20-B-SE Naświetlacz LED | 40 | Barwa światła | biała
31398 | GRUN NV LED-20-B-SE Naświetlacz LED | 1980 | Trwałość [h] | 25000
31398 | GRUN NV LED-20-B-SE Naświetlacz LED | 460 | Ilość cykli wł/wył | ≥30000
31398 | GRUN NV LED-20-B-SE Naświetlacz LED | 580 | Kąt świecenia [°] | 110
31398 | GRUN NV LED-20-B-SE Naświetlacz LED | 2520 | Zakres temperatury otoczenia, na którą może być narażony wyrób [°C] | -15÷35
31398 | GRUN NV LED-20-B-SE Naświetlacz LED | 940 | Materiał obudowy | stop aluminium
31398 | GRUN NV LED-20-B-SE Naświetlacz LED | 1630 | Rodzaj czujnika | PIR
31398 | GRUN NV LED-20-B-SE Naświetlacz LED | 350 | Długość przewodu [m] | 0.15
31398 | GRUN NV LED-20-B-SE Naświetlacz LED | 1910 | Przekrój przewodu [mm2] | 1
31398 | GRUN NV LED-20-B-SE Naświetlacz LED | 2040 | Typ odbłyśnika | symetryczny
31398 | GRUN NV LED-20-B-SE Naświetlacz LED | 130 | Czas działania czujnika [sekunda-minuta] | 10-10
31398 | GRUN NV LED-20-B-SE Naświetlacz LED | 570 | Kąt działania czujnika [°] | 120
31398 | GRUN NV LED-20-B-SE Naświetlacz LED | 1320 | Nastawa poziomu natężenia oświetlenia, przy którym czujnik wykrywa ruch [lx] | 3-2000
31398 | GRUN NV LED-20-B-SE Naświetlacz LED | 1430 | Oprawa ruchoma w zakresie wertykalnym [°] | 130
31398 | GRUN NV LED-20-B-SE Naświetlacz LED | 1800 | Stopień IP | 44
31398 | GRUN NV LED-20-B-SE Naświetlacz LED | 2540 | Zasięg czujnika [m] | max 10
31398 | GRUN NV LED-20-B-SE Naświetlacz LED | 5051 | Dodatkowe informacje | Źródło światła (LS)
31398 | GRUN NV LED-20-B-SE Naświetlacz LED | 2590 | Zawartość rtęci | nie
31398 | GRUN NV LED-20-B-SE Naświetlacz LED | 1740 | Skuteczność świetlna lampy [lm/W] | 85
31398 | GRUN NV LED-20-B-SE Naświetlacz LED | 5029 | Światłość szczytowa [cd] | 628
31398 | GRUN NV LED-20-B-SE Naświetlacz LED | 5027 | Kąt promieniowania [°] | 110
31398 | GRUN NV LED-20-B-SE Naświetlacz LED | 5010 | Zużycie energii w trybie włączenia (kWh/1000h) | 20
31398 | GRUN NV LED-20-B-SE Naświetlacz LED | 5011 | Klasa efektywności energetycznej | F
31398 | GRUN NV LED-20-B-SE Naświetlacz LED | 5012 | Użyteczny strumień świetlny źródła światła Φuse [lm] | 1620
31398 | GRUN NV LED-20-B-SE Naświetlacz LED | 5013 | Użyteczny strumień świetlny źródła światła Φuse [lm] | w szerokim stożku (120°)
31398 | GRUN NV LED-20-B-SE Naświetlacz LED | 1930 | Temperatura barwowa [K] | 4000
31398 | GRUN NV LED-20-B-SE Naświetlacz LED | 550 | Jednolitość barw [SDCM] | 6
31398 | GRUN NV LED-20-B-SE Naświetlacz LED | 5015 | Moc w trybie włączenia Pon [W] | 20
31398 | GRUN NV LED-20-B-SE Naświetlacz LED | 2150 | Współczynnik oddawania barw Ra | 70
31398 | GRUN NV LED-20-B-SE Naświetlacz LED | 5030 | Współrzędne chromatyczności (x) | 0,38
31398 | GRUN NV LED-20-B-SE Naświetlacz LED | 5031 | Współrzędne chromatyczności (y) | 0,38
31398 | GRUN NV LED-20-B-SE Naświetlacz LED | 5019 | Wartość wskaźnika oddawania barw R9 | -35
31398 | GRUN NV LED-20-B-SE Naświetlacz LED | 5026 | Współczynnik trwałości | 0,9
31398 | GRUN NV LED-20-B-SE Naświetlacz LED | 5020 | Współczynnik zachowania strumienia świetlnego | 0,96
31398 | GRUN NV LED-20-B-SE Naświetlacz LED | 5028 | Współczynnik przesuwu fazowego (cos φ1) | 0,9
31398 | GRUN NV LED-20-B-SE Naświetlacz LED | 5021 | Źródło światła LED zastępuje fluorescencyjne źródło światła bez wbudowanego statecznika | nie dotyczy
31398 | GRUN NV LED-20-B-SE Naświetlacz LED | 5022 | Wskaźnik migotania (Pst LM) | 1
31398 | GRUN NV LED-20-B-SE Naświetlacz LED | 5023 | Wskaźnik efektu stroboskopowego (SVM) | 0,4
31398 | GRUN NV LED-20-B-SE Naświetlacz LED | 5037 | EPRELID | 1888245
31399 | GRUN NV LED-30-B-SE Naświetlacz LED | 5001 | Zastosowana technologia oświetleniowa | LED
31399 | GRUN NV LED-30-B-SE Naświetlacz LED | 5002 | Bezkierunkowe lub kierunkowe źródło światła | DLS
31399 | GRUN NV LED-30-B-SE Naświetlacz LED | 5003 | Źródło światła zasilane lub niezasilane napięciem sieciowym | MLS
31399 | GRUN NV LED-30-B-SE Naświetlacz LED | 5004 | Połączone źródło światła (CLS) | nie
31399 | GRUN NV LED-30-B-SE Naświetlacz LED | 5005 | Źródło światła z możliwością zmiany barwy światła | nie
31399 | GRUN NV LED-30-B-SE Naświetlacz LED | 5007 | Źródło światła o wysokiej luminancji | nie
31399 | GRUN NV LED-30-B-SE Naświetlacz LED | 5008 | Osłona przeciwolśnieniowa | nie
31399 | GRUN NV LED-30-B-SE Naświetlacz LED | 5009 | Funkcja ściemniania | nie
31399 | GRUN NV LED-30-B-SE Naświetlacz LED | 690 | Kolor | czarny
31399 | GRUN NV LED-30-B-SE Naświetlacz LED | 1030 | Miejsce montażu | do nadbudowania na ścianie,do nadbudowania na suficie,do nadbudowania na podłożu
31399 | GRUN NV LED-30-B-SE Naświetlacz LED | 1040 | Miejsce zastosowania | do zastosowań przemysłowych
31399 | GRUN NV LED-30-B-SE Naświetlacz LED | 1060 | Minimalna odległość od oświetlanego obiektu | 0,5m
31399 | GRUN NV LED-30-B-SE Naświetlacz LED | 1210 | Możliwość współpracy ze ściemniaczem | nie
31399 | GRUN NV LED-30-B-SE Naświetlacz LED | 2330 | Wykrywanie ruchu | tak
31399 | GRUN NV LED-30-B-SE Naświetlacz LED | 1880 | Szerokość [mm] | 143
31399 | GRUN NV LED-30-B-SE Naświetlacz LED | 2410 | Wysokość [mm] | 187
31399 | GRUN NV LED-30-B-SE Naświetlacz LED | 430 | Głębokość [mm] | 54
31399 | GRUN NV LED-30-B-SE Naświetlacz LED | 1580 | Regulacja czułości | 1
31399 | GRUN NV LED-30-B-SE Naświetlacz LED | 1300 | Napięcie znamionowe [V] | 220-240 AC
31399 | GRUN NV LED-30-B-SE Naświetlacz LED | 270 | Częstotliwość znamionowa [Hz] | 50
31399 | GRUN NV LED-30-B-SE Naświetlacz LED | 2130 | Współczynnik mocy | 0.94
31399 | GRUN NV LED-30-B-SE Naświetlacz LED | 1110 | Moc maksymalna [W] | 30
31399 | GRUN NV LED-30-B-SE Naświetlacz LED | 650 | Klasa ochronności przed porażeniem elektrycznym | I
31399 | GRUN NV LED-30-B-SE Naświetlacz LED | 930 | Materiał klosza | szkło hartowane
31399 | GRUN NV LED-30-B-SE Naświetlacz LED | 1640 | Rodzaj diody | LED SMD
31399 | GRUN NV LED-30-B-SE Naświetlacz LED | 1830 | Strumień świetlny oprawy [lm] | 2650
31399 | GRUN NV LED-30-B-SE Naświetlacz LED | 40 | Barwa światła | biała
31399 | GRUN NV LED-30-B-SE Naświetlacz LED | 1980 | Trwałość [h] | 25000
31399 | GRUN NV LED-30-B-SE Naświetlacz LED | 460 | Ilość cykli wł/wył | ≥30000
31399 | GRUN NV LED-30-B-SE Naświetlacz LED | 580 | Kąt świecenia [°] | 110
31399 | GRUN NV LED-30-B-SE Naświetlacz LED | 2520 | Zakres temperatury otoczenia, na którą może być narażony wyrób [°C] | -15÷35
31399 | GRUN NV LED-30-B-SE Naświetlacz LED | 940 | Materiał obudowy | stop aluminium
31399 | GRUN NV LED-30-B-SE Naświetlacz LED | 1630 | Rodzaj czujnika | PIR
31399 | GRUN NV LED-30-B-SE Naświetlacz LED | 350 | Długość przewodu [m] | 0.15
31399 | GRUN NV LED-30-B-SE Naświetlacz LED | 1910 | Przekrój przewodu [mm2] | 1
31399 | GRUN NV LED-30-B-SE Naświetlacz LED | 2040 | Typ odbłyśnika | symetryczny
31399 | GRUN NV LED-30-B-SE Naświetlacz LED | 130 | Czas działania czujnika [sekunda-minuta] | 10-10
31399 | GRUN NV LED-30-B-SE Naświetlacz LED | 570 | Kąt działania czujnika [°] | 120
31399 | GRUN NV LED-30-B-SE Naświetlacz LED | 1320 | Nastawa poziomu natężenia oświetlenia, przy którym czujnik wykrywa ruch [lx] | 3-2000
31399 | GRUN NV LED-30-B-SE Naświetlacz LED | 1430 | Oprawa ruchoma w zakresie wertykalnym [°] | 130
31399 | GRUN NV LED-30-B-SE Naświetlacz LED | 1800 | Stopień IP | 44
31399 | GRUN NV LED-30-B-SE Naświetlacz LED | 2540 | Zasięg czujnika [m] | max 10
31399 | GRUN NV LED-30-B-SE Naświetlacz LED | 5051 | Dodatkowe informacje | Źródło światła (LS)
31399 | GRUN NV LED-30-B-SE Naświetlacz LED | 2590 | Zawartość rtęci | nie
31399 | GRUN NV LED-30-B-SE Naświetlacz LED | 1740 | Skuteczność świetlna lampy [lm/W] | 88
31399 | GRUN NV LED-30-B-SE Naświetlacz LED | 5029 | Światłość szczytowa [cd] | 1118
31399 | GRUN NV LED-30-B-SE Naświetlacz LED | 5027 | Kąt promieniowania [°] | 110
31399 | GRUN NV LED-30-B-SE Naświetlacz LED | 5010 | Zużycie energii w trybie włączenia (kWh/1000h) | 30
31399 | GRUN NV LED-30-B-SE Naświetlacz LED | 5011 | Klasa efektywności energetycznej | F
31399 | GRUN NV LED-30-B-SE Naświetlacz LED | 5012 | Użyteczny strumień świetlny źródła światła Φuse [lm] | 2500
31399 | GRUN NV LED-30-B-SE Naświetlacz LED | 5013 | Użyteczny strumień świetlny źródła światła Φuse [lm] | w szerokim stożku (120°)
31399 | GRUN NV LED-30-B-SE Naświetlacz LED | 1930 | Temperatura barwowa [K] | 4000
31399 | GRUN NV LED-30-B-SE Naświetlacz LED | 550 | Jednolitość barw [SDCM] | 6
31399 | GRUN NV LED-30-B-SE Naświetlacz LED | 5015 | Moc w trybie włączenia Pon [W] | 30
31399 | GRUN NV LED-30-B-SE Naświetlacz LED | 2150 | Współczynnik oddawania barw Ra | 70
31399 | GRUN NV LED-30-B-SE Naświetlacz LED | 5030 | Współrzędne chromatyczności (x) | 0,38
31399 | GRUN NV LED-30-B-SE Naświetlacz LED | 5031 | Współrzędne chromatyczności (y) | 0,38
31399 | GRUN NV LED-30-B-SE Naświetlacz LED | 5019 | Wartość wskaźnika oddawania barw R9 | -34
31399 | GRUN NV LED-30-B-SE Naświetlacz LED | 5026 | Współczynnik trwałości | 0,9
31399 | GRUN NV LED-30-B-SE Naświetlacz LED | 5020 | Współczynnik zachowania strumienia świetlnego | 0,96
31399 | GRUN NV LED-30-B-SE Naświetlacz LED | 5028 | Współczynnik przesuwu fazowego (cos φ1) | 0,9
31399 | GRUN NV LED-30-B-SE Naświetlacz LED | 5021 | Źródło światła LED zastępuje fluorescencyjne źródło światła bez wbudowanego statecznika | nie dotyczy
31399 | GRUN NV LED-30-B-SE Naświetlacz LED | 5022 | Wskaźnik migotania (Pst LM) | 1
31399 | GRUN NV LED-30-B-SE Naświetlacz LED | 5023 | Wskaźnik efektu stroboskopowego (SVM) | 0,4
31399 | GRUN NV LED-30-B-SE Naświetlacz LED | 5037 | EPRELID | 1888247
31400 | GRUN NV LED-50-B-SE Naświetlacz LED | 5001 | Zastosowana technologia oświetleniowa | LED
31400 | GRUN NV LED-50-B-SE Naświetlacz LED | 5002 | Bezkierunkowe lub kierunkowe źródło światła | DLS
31400 | GRUN NV LED-50-B-SE Naświetlacz LED | 5003 | Źródło światła zasilane lub niezasilane napięciem sieciowym | MLS
31400 | GRUN NV LED-50-B-SE Naświetlacz LED | 5004 | Połączone źródło światła (CLS) | nie
31400 | GRUN NV LED-50-B-SE Naświetlacz LED | 5005 | Źródło światła z możliwością zmiany barwy światła | nie
31400 | GRUN NV LED-50-B-SE Naświetlacz LED | 5007 | Źródło światła o wysokiej luminancji | nie
31400 | GRUN NV LED-50-B-SE Naświetlacz LED | 5008 | Osłona przeciwolśnieniowa | nie
31400 | GRUN NV LED-50-B-SE Naświetlacz LED | 5009 | Funkcja ściemniania | nie
31400 | GRUN NV LED-50-B-SE Naświetlacz LED | 690 | Kolor | czarny
31400 | GRUN NV LED-50-B-SE Naświetlacz LED | 1030 | Miejsce montażu | do nadbudowania na ścianie,do nadbudowania na suficie,do nadbudowania na podłożu
31400 | GRUN NV LED-50-B-SE Naświetlacz LED | 1040 | Miejsce zastosowania | do zastosowań przemysłowych
31400 | GRUN NV LED-50-B-SE Naświetlacz LED | 1060 | Minimalna odległość od oświetlanego obiektu | 0,5m
31400 | GRUN NV LED-50-B-SE Naświetlacz LED | 1210 | Możliwość współpracy ze ściemniaczem | nie
31400 | GRUN NV LED-50-B-SE Naświetlacz LED | 2330 | Wykrywanie ruchu | tak
31400 | GRUN NV LED-50-B-SE Naświetlacz LED | 1880 | Szerokość [mm] | 177
31400 | GRUN NV LED-50-B-SE Naświetlacz LED | 2410 | Wysokość [mm] | 220
31400 | GRUN NV LED-50-B-SE Naświetlacz LED | 430 | Głębokość [mm] | 54
31400 | GRUN NV LED-50-B-SE Naświetlacz LED | 1580 | Regulacja czułości | 1
31400 | GRUN NV LED-50-B-SE Naświetlacz LED | 1300 | Napięcie znamionowe [V] | 220-240 AC
31400 | GRUN NV LED-50-B-SE Naświetlacz LED | 270 | Częstotliwość znamionowa [Hz] | 50
31400 | GRUN NV LED-50-B-SE Naświetlacz LED | 2130 | Współczynnik mocy | 0.97
31400 | GRUN NV LED-50-B-SE Naświetlacz LED | 1110 | Moc maksymalna [W] | 50
31400 | GRUN NV LED-50-B-SE Naświetlacz LED | 650 | Klasa ochronności przed porażeniem elektrycznym | I
31400 | GRUN NV LED-50-B-SE Naświetlacz LED | 930 | Materiał klosza | szkło hartowane
31400 | GRUN NV LED-50-B-SE Naświetlacz LED | 1640 | Rodzaj diody | LED SMD
31400 | GRUN NV LED-50-B-SE Naświetlacz LED | 1830 | Strumień świetlny oprawy [lm] | 4500
31400 | GRUN NV LED-50-B-SE Naświetlacz LED | 40 | Barwa światła | biała
31400 | GRUN NV LED-50-B-SE Naświetlacz LED | 1980 | Trwałość [h] | 25000
31400 | GRUN NV LED-50-B-SE Naświetlacz LED | 460 | Ilość cykli wł/wył | ≥30000
31400 | GRUN NV LED-50-B-SE Naświetlacz LED | 580 | Kąt świecenia [°] | 110
31400 | GRUN NV LED-50-B-SE Naświetlacz LED | 2520 | Zakres temperatury otoczenia, na którą może być narażony wyrób [°C] | -15÷35
31400 | GRUN NV LED-50-B-SE Naświetlacz LED | 940 | Materiał obudowy | stop aluminium
31400 | GRUN NV LED-50-B-SE Naświetlacz LED | 1630 | Rodzaj czujnika | PIR
31400 | GRUN NV LED-50-B-SE Naświetlacz LED | 350 | Długość przewodu [m] | 0.15
31400 | GRUN NV LED-50-B-SE Naświetlacz LED | 1910 | Przekrój przewodu [mm2] | 1
31400 | GRUN NV LED-50-B-SE Naświetlacz LED | 2040 | Typ odbłyśnika | symetryczny
31400 | GRUN NV LED-50-B-SE Naświetlacz LED | 130 | Czas działania czujnika [sekunda-minuta] | 10-10
31400 | GRUN NV LED-50-B-SE Naświetlacz LED | 570 | Kąt działania czujnika [°] | 120
31400 | GRUN NV LED-50-B-SE Naświetlacz LED | 1320 | Nastawa poziomu natężenia oświetlenia, przy którym czujnik wykrywa ruch [lx] | 3-2000
31400 | GRUN NV LED-50-B-SE Naświetlacz LED | 1430 | Oprawa ruchoma w zakresie wertykalnym [°] | 130
31400 | GRUN NV LED-50-B-SE Naświetlacz LED | 1800 | Stopień IP | 44
31400 | GRUN NV LED-50-B-SE Naświetlacz LED | 2540 | Zasięg czujnika [m] | max 10
31400 | GRUN NV LED-50-B-SE Naświetlacz LED | 5051 | Dodatkowe informacje | Źródło światła (LS)
31400 | GRUN NV LED-50-B-SE Naświetlacz LED | 2590 | Zawartość rtęci | nie
31400 | GRUN NV LED-50-B-SE Naświetlacz LED | 1740 | Skuteczność świetlna lampy [lm/W] | 90
31400 | GRUN NV LED-50-B-SE Naświetlacz LED | 5029 | Światłość szczytowa [cd] | 1685
31400 | GRUN NV LED-50-B-SE Naświetlacz LED | 5027 | Kąt promieniowania [°] | 110
31400 | GRUN NV LED-50-B-SE Naświetlacz LED | 5010 | Zużycie energii w trybie włączenia (kWh/1000h) | 50
31400 | GRUN NV LED-50-B-SE Naświetlacz LED | 5011 | Klasa efektywności energetycznej | F
31400 | GRUN NV LED-50-B-SE Naświetlacz LED | 5012 | Użyteczny strumień świetlny źródła światła Φuse [lm] | 4260
31400 | GRUN NV LED-50-B-SE Naświetlacz LED | 5013 | Użyteczny strumień świetlny źródła światła Φuse [lm] | w szerokim stożku (120°)
31400 | GRUN NV LED-50-B-SE Naświetlacz LED | 1930 | Temperatura barwowa [K] | 4000
31400 | GRUN NV LED-50-B-SE Naświetlacz LED | 550 | Jednolitość barw [SDCM] | 6
31400 | GRUN NV LED-50-B-SE Naświetlacz LED | 5015 | Moc w trybie włączenia Pon [W] | 50
31400 | GRUN NV LED-50-B-SE Naświetlacz LED | 2150 | Współczynnik oddawania barw Ra | 70
31400 | GRUN NV LED-50-B-SE Naświetlacz LED | 5030 | Współrzędne chromatyczności (x) | 0,38
31400 | GRUN NV LED-50-B-SE Naświetlacz LED | 5031 | Współrzędne chromatyczności (y) | 0,38
31400 | GRUN NV LED-50-B-SE Naświetlacz LED | 5019 | Wartość wskaźnika oddawania barw R9 | -34
31400 | GRUN NV LED-50-B-SE Naświetlacz LED | 5026 | Współczynnik trwałości | 0,9
31400 | GRUN NV LED-50-B-SE Naświetlacz LED | 5020 | Współczynnik zachowania strumienia świetlnego | 0,96
31400 | GRUN NV LED-50-B-SE Naświetlacz LED | 5028 | Współczynnik przesuwu fazowego (cos φ1) | 0,9
31400 | GRUN NV LED-50-B-SE Naświetlacz LED | 5021 | Źródło światła LED zastępuje fluorescencyjne źródło światła bez wbudowanego statecznika | nie dotyczy
31400 | GRUN NV LED-50-B-SE Naświetlacz LED | 5022 | Wskaźnik migotania (Pst LM) | 1
31400 | GRUN NV LED-50-B-SE Naświetlacz LED | 5023 | Wskaźnik efektu stroboskopowego (SVM) | 0,4
31400 | GRUN NV LED-50-B-SE Naświetlacz LED | 5037 | EPRELID | 1888248
31405 | HB UFO LED 100W-NW Oprawa LED high bay | 5001 | Zastosowana technologia oświetleniowa | LED
31405 | HB UFO LED 100W-NW Oprawa LED high bay | 5002 | Bezkierunkowe lub kierunkowe źródło światła | DLS
31405 | HB UFO LED 100W-NW Oprawa LED high bay | 5003 | Źródło światła zasilane lub niezasilane napięciem sieciowym | MLS
31405 | HB UFO LED 100W-NW Oprawa LED high bay | 5004 | Połączone źródło światła (CLS) | nie
31405 | HB UFO LED 100W-NW Oprawa LED high bay | 5005 | Źródło światła z możliwością zmiany barwy światła | nie
31405 | HB UFO LED 100W-NW Oprawa LED high bay | 5007 | Źródło światła o wysokiej luminancji | nie
31405 | HB UFO LED 100W-NW Oprawa LED high bay | 5008 | Osłona przeciwolśnieniowa | nie
31405 | HB UFO LED 100W-NW Oprawa LED high bay | 5009 | Funkcja ściemniania | nie
31405 | HB UFO LED 100W-NW Oprawa LED high bay | 690 | Kolor | czarny
31405 | HB UFO LED 100W-NW Oprawa LED high bay | 1030 | Miejsce montażu | do zawieszenia na suficie,do nadbudowania na suficie
31405 | HB UFO LED 100W-NW Oprawa LED high bay | 1040 | Miejsce zastosowania | do zastosowań przemysłowych
31405 | HB UFO LED 100W-NW Oprawa LED high bay | 1060 | Minimalna odległość od oświetlanego obiektu | 1m
31405 | HB UFO LED 100W-NW Oprawa LED high bay | 1210 | Możliwość współpracy ze ściemniaczem | nie
31405 | HB UFO LED 100W-NW Oprawa LED high bay | 600 | Kierunek świecenia oprawy | dół
31405 | HB UFO LED 100W-NW Oprawa LED high bay | 2410 | Wysokość [mm] | 38
31405 | HB UFO LED 100W-NW Oprawa LED high bay | 430 | Głębokość [mm] | 254
31405 | HB UFO LED 100W-NW Oprawa LED high bay | 1890 | Średnica [mm] | 254
31405 | HB UFO LED 100W-NW Oprawa LED high bay | 2610 | Zintegrowane źródło światła LED | 1
31405 | HB UFO LED 100W-NW Oprawa LED high bay | 1300 | Napięcie znamionowe [V] | 220-240 AC
31405 | HB UFO LED 100W-NW Oprawa LED high bay | 270 | Częstotliwość znamionowa [Hz] | 50
31405 | HB UFO LED 100W-NW Oprawa LED high bay | 1110 | Moc maksymalna [W] | 100
31405 | HB UFO LED 100W-NW Oprawa LED high bay | 650 | Klasa ochronności przed porażeniem elektrycznym | I
31405 | HB UFO LED 100W-NW Oprawa LED high bay | 1640 | Rodzaj diody | LED SMD
31405 | HB UFO LED 100W-NW Oprawa LED high bay | 1830 | Strumień świetlny oprawy [lm] | 10000
31405 | HB UFO LED 100W-NW Oprawa LED high bay | 40 | Barwa światła | biała
31405 | HB UFO LED 100W-NW Oprawa LED high bay | 1980 | Trwałość [h] | 20000
31405 | HB UFO LED 100W-NW Oprawa LED high bay | 460 | Ilość cykli wł/wył | ≥25000
31405 | HB UFO LED 100W-NW Oprawa LED high bay | 580 | Kąt świecenia [°] | 110
31405 | HB UFO LED 100W-NW Oprawa LED high bay | 2520 | Zakres temperatury otoczenia, na którą może być narażony wyrób [°C] | -20÷40
31405 | HB UFO LED 100W-NW Oprawa LED high bay | 940 | Materiał obudowy | stop aluminium
31405 | HB UFO LED 100W-NW Oprawa LED high bay | 980 | Materiał szyby ochronnej | szkło hartowane
31405 | HB UFO LED 100W-NW Oprawa LED high bay | 1670 | Rodzaj przyłącza | wolne końce przewodów
31405 | HB UFO LED 100W-NW Oprawa LED high bay | 350 | Długość przewodu [m] | 0.42
31405 | HB UFO LED 100W-NW Oprawa LED high bay | 1790 | Stopień IK | 05
31405 | HB UFO LED 100W-NW Oprawa LED high bay | 1800 | Stopień IP | 65
31405 | HB UFO LED 100W-NW Oprawa LED high bay | 3089 | Kształt | okrągły
31405 | HB UFO LED 100W-NW Oprawa LED high bay | 5051 | Dodatkowe informacje | Źródło światła (LS)
31405 | HB UFO LED 100W-NW Oprawa LED high bay | 2590 | Zawartość rtęci | nie
31405 | HB UFO LED 100W-NW Oprawa LED high bay | 1740 | Skuteczność świetlna lampy [lm/W] | 100
31405 | HB UFO LED 100W-NW Oprawa LED high bay | 5029 | Światłość szczytowa [cd] | 3696
31405 | HB UFO LED 100W-NW Oprawa LED high bay | 5027 | Kąt promieniowania [°] | 110
31405 | HB UFO LED 100W-NW Oprawa LED high bay | 5010 | Zużycie energii w trybie włączenia (kWh/1000h) | 100
31405 | HB UFO LED 100W-NW Oprawa LED high bay | 5011 | Klasa efektywności energetycznej | F
31405 | HB UFO LED 100W-NW Oprawa LED high bay | 5012 | Użyteczny strumień świetlny źródła światła Φuse [lm] | 8500
31405 | HB UFO LED 100W-NW Oprawa LED high bay | 5013 | Użyteczny strumień świetlny źródła światła Φuse [lm] | w szerokim stożku (120°)
31405 | HB UFO LED 100W-NW Oprawa LED high bay | 1930 | Temperatura barwowa [K] | 4000
31405 | HB UFO LED 100W-NW Oprawa LED high bay | 550 | Jednolitość barw [SDCM] | ≤6
31405 | HB UFO LED 100W-NW Oprawa LED high bay | 5015 | Moc w trybie włączenia Pon [W] | 100
31405 | HB UFO LED 100W-NW Oprawa LED high bay | 2150 | Współczynnik oddawania barw Ra | 80
31405 | HB UFO LED 100W-NW Oprawa LED high bay | 5030 | Współrzędne chromatyczności (x) | 0.38
31405 | HB UFO LED 100W-NW Oprawa LED high bay | 5031 | Współrzędne chromatyczności (y) | 0.38
31405 | HB UFO LED 100W-NW Oprawa LED high bay | 5019 | Wartość wskaźnika oddawania barw R9 | 2
31405 | HB UFO LED 100W-NW Oprawa LED high bay | 5026 | Współczynnik trwałości | 0,9
31405 | HB UFO LED 100W-NW Oprawa LED high bay | 5020 | Współczynnik zachowania strumienia świetlnego | 0,95
31405 | HB UFO LED 100W-NW Oprawa LED high bay | 5028 | Współczynnik przesuwu fazowego (cos φ1) | 0,9
31405 | HB UFO LED 100W-NW Oprawa LED high bay | 5022 | Wskaźnik migotania (Pst LM) | ≤1,0
31405 | HB UFO LED 100W-NW Oprawa LED high bay | 5023 | Wskaźnik efektu stroboskopowego (SVM) | ≤0,4
31405 | HB UFO LED 100W-NW Oprawa LED high bay | 5037 | EPRELID | 1398823
31406 | HB UFO LED 150W-NW Oprawa LED high bay | 5001 | Zastosowana technologia oświetleniowa | LED
31406 | HB UFO LED 150W-NW Oprawa LED high bay | 5002 | Bezkierunkowe lub kierunkowe źródło światła | DLS
31406 | HB UFO LED 150W-NW Oprawa LED high bay | 5003 | Źródło światła zasilane lub niezasilane napięciem sieciowym | MLS
31406 | HB UFO LED 150W-NW Oprawa LED high bay | 5004 | Połączone źródło światła (CLS) | nie
31406 | HB UFO LED 150W-NW Oprawa LED high bay | 5005 | Źródło światła z możliwością zmiany barwy światła | nie
31406 | HB UFO LED 150W-NW Oprawa LED high bay | 5007 | Źródło światła o wysokiej luminancji | nie
31406 | HB UFO LED 150W-NW Oprawa LED high bay | 5008 | Osłona przeciwolśnieniowa | nie
31406 | HB UFO LED 150W-NW Oprawa LED high bay | 5009 | Funkcja ściemniania | nie
31406 | HB UFO LED 150W-NW Oprawa LED high bay | 690 | Kolor | czarny
31406 | HB UFO LED 150W-NW Oprawa LED high bay | 1030 | Miejsce montażu | do zawieszenia na suficie,do nadbudowania na suficie
31406 | HB UFO LED 150W-NW Oprawa LED high bay | 1040 | Miejsce zastosowania | do zastosowań przemysłowych
31406 | HB UFO LED 150W-NW Oprawa LED high bay | 1060 | Minimalna odległość od oświetlanego obiektu | 1m
31406 | HB UFO LED 150W-NW Oprawa LED high bay | 1210 | Możliwość współpracy ze ściemniaczem | nie
31406 | HB UFO LED 150W-NW Oprawa LED high bay | 600 | Kierunek świecenia oprawy | dół
31406 | HB UFO LED 150W-NW Oprawa LED high bay | 2410 | Wysokość [mm] | 39
31406 | HB UFO LED 150W-NW Oprawa LED high bay | 430 | Głębokość [mm] | 300
31406 | HB UFO LED 150W-NW Oprawa LED high bay | 1890 | Średnica [mm] | 300
31406 | HB UFO LED 150W-NW Oprawa LED high bay | 2610 | Zintegrowane źródło światła LED | 1
31406 | HB UFO LED 150W-NW Oprawa LED high bay | 1300 | Napięcie znamionowe [V] | 220-240 AC
31406 | HB UFO LED 150W-NW Oprawa LED high bay | 270 | Częstotliwość znamionowa [Hz] | 50
31406 | HB UFO LED 150W-NW Oprawa LED high bay | 1110 | Moc maksymalna [W] | 150
31406 | HB UFO LED 150W-NW Oprawa LED high bay | 650 | Klasa ochronności przed porażeniem elektrycznym | I
31406 | HB UFO LED 150W-NW Oprawa LED high bay | 1640 | Rodzaj diody | LED SMD
31406 | HB UFO LED 150W-NW Oprawa LED high bay | 1830 | Strumień świetlny oprawy [lm] | 15000
31406 | HB UFO LED 150W-NW Oprawa LED high bay | 40 | Barwa światła | biała
31406 | HB UFO LED 150W-NW Oprawa LED high bay | 1980 | Trwałość [h] | 20000
31406 | HB UFO LED 150W-NW Oprawa LED high bay | 460 | Ilość cykli wł/wył | ≥25000
31406 | HB UFO LED 150W-NW Oprawa LED high bay | 580 | Kąt świecenia [°] | 110
31406 | HB UFO LED 150W-NW Oprawa LED high bay | 2520 | Zakres temperatury otoczenia, na którą może być narażony wyrób [°C] | -20÷40
31406 | HB UFO LED 150W-NW Oprawa LED high bay | 940 | Materiał obudowy | stop aluminium
31406 | HB UFO LED 150W-NW Oprawa LED high bay | 980 | Materiał szyby ochronnej | szkło hartowane
31406 | HB UFO LED 150W-NW Oprawa LED high bay | 1670 | Rodzaj przyłącza | wolne końce przewodów
31406 | HB UFO LED 150W-NW Oprawa LED high bay | 350 | Długość przewodu [m] | 0.42
31406 | HB UFO LED 150W-NW Oprawa LED high bay | 1790 | Stopień IK | 05
31406 | HB UFO LED 150W-NW Oprawa LED high bay | 1800 | Stopień IP | 65
31406 | HB UFO LED 150W-NW Oprawa LED high bay | 3089 | Kształt | okrągły
31406 | HB UFO LED 150W-NW Oprawa LED high bay | 5051 | Dodatkowe informacje | Źródło światła (LS)
31406 | HB UFO LED 150W-NW Oprawa LED high bay | 2590 | Zawartość rtęci | nie
31406 | HB UFO LED 150W-NW Oprawa LED high bay | 1740 | Skuteczność świetlna lampy [lm/W] | 100
31406 | HB UFO LED 150W-NW Oprawa LED high bay | 5029 | Światłość szczytowa [cd] | 5438
31406 | HB UFO LED 150W-NW Oprawa LED high bay | 5027 | Kąt promieniowania [°] | 110
31406 | HB UFO LED 150W-NW Oprawa LED high bay | 5010 | Zużycie energii w trybie włączenia (kWh/1000h) | 150
31406 | HB UFO LED 150W-NW Oprawa LED high bay | 5011 | Klasa efektywności energetycznej | F
31406 | HB UFO LED 150W-NW Oprawa LED high bay | 5012 | Użyteczny strumień świetlny źródła światła Φuse [lm] | 12600
31406 | HB UFO LED 150W-NW Oprawa LED high bay | 5013 | Użyteczny strumień świetlny źródła światła Φuse [lm] | w szerokim stożku (120°)
31406 | HB UFO LED 150W-NW Oprawa LED high bay | 1930 | Temperatura barwowa [K] | 4000
31406 | HB UFO LED 150W-NW Oprawa LED high bay | 550 | Jednolitość barw [SDCM] | ≤6
31406 | HB UFO LED 150W-NW Oprawa LED high bay | 5015 | Moc w trybie włączenia Pon [W] | 150
31406 | HB UFO LED 150W-NW Oprawa LED high bay | 2150 | Współczynnik oddawania barw Ra | 80
31406 | HB UFO LED 150W-NW Oprawa LED high bay | 5030 | Współrzędne chromatyczności (x) | 0.38
31406 | HB UFO LED 150W-NW Oprawa LED high bay | 5031 | Współrzędne chromatyczności (y) | 0.38
31406 | HB UFO LED 150W-NW Oprawa LED high bay | 5019 | Wartość wskaźnika oddawania barw R9 | 3
31406 | HB UFO LED 150W-NW Oprawa LED high bay | 5026 | Współczynnik trwałości | 0,9
31406 | HB UFO LED 150W-NW Oprawa LED high bay | 5020 | Współczynnik zachowania strumienia świetlnego | 0,95
31406 | HB UFO LED 150W-NW Oprawa LED high bay | 5028 | Współczynnik przesuwu fazowego (cos φ1) | 0,9
31406 | HB UFO LED 150W-NW Oprawa LED high bay | 5022 | Wskaźnik migotania (Pst LM) | ≤1,0
31406 | HB UFO LED 150W-NW Oprawa LED high bay | 5023 | Wskaźnik efektu stroboskopowego (SVM) | ≤0,4
31406 | HB UFO LED 150W-NW Oprawa LED high bay | 5037 | EPRELID | 1398826
31407 | HB UFO LED 200W-NW Oprawa LED high bay | 5001 | Zastosowana technologia oświetleniowa | LED
31407 | HB UFO LED 200W-NW Oprawa LED high bay | 5002 | Bezkierunkowe lub kierunkowe źródło światła | DLS
31407 | HB UFO LED 200W-NW Oprawa LED high bay | 5003 | Źródło światła zasilane lub niezasilane napięciem sieciowym | MLS
31407 | HB UFO LED 200W-NW Oprawa LED high bay | 5004 | Połączone źródło światła (CLS) | nie
31407 | HB UFO LED 200W-NW Oprawa LED high bay | 5005 | Źródło światła z możliwością zmiany barwy światła | nie
31407 | HB UFO LED 200W-NW Oprawa LED high bay | 5007 | Źródło światła o wysokiej luminancji | nie
31407 | HB UFO LED 200W-NW Oprawa LED high bay | 5008 | Osłona przeciwolśnieniowa | nie
31407 | HB UFO LED 200W-NW Oprawa LED high bay | 5009 | Funkcja ściemniania | nie
31407 | HB UFO LED 200W-NW Oprawa LED high bay | 690 | Kolor | czarny
31407 | HB UFO LED 200W-NW Oprawa LED high bay | 1030 | Miejsce montażu | do zawieszenia na suficie,do nadbudowania na suficie
31407 | HB UFO LED 200W-NW Oprawa LED high bay | 1040 | Miejsce zastosowania | do zastosowań przemysłowych
31407 | HB UFO LED 200W-NW Oprawa LED high bay | 1060 | Minimalna odległość od oświetlanego obiektu | 1m
31407 | HB UFO LED 200W-NW Oprawa LED high bay | 1210 | Możliwość współpracy ze ściemniaczem | nie
31407 | HB UFO LED 200W-NW Oprawa LED high bay | 600 | Kierunek świecenia oprawy | dół
31407 | HB UFO LED 200W-NW Oprawa LED high bay | 2410 | Wysokość [mm] | 41
31407 | HB UFO LED 200W-NW Oprawa LED high bay | 430 | Głębokość [mm] | 330
31407 | HB UFO LED 200W-NW Oprawa LED high bay | 1890 | Średnica [mm] | 330
31407 | HB UFO LED 200W-NW Oprawa LED high bay | 2610 | Zintegrowane źródło światła LED | 1
31407 | HB UFO LED 200W-NW Oprawa LED high bay | 1300 | Napięcie znamionowe [V] | 220-240 AC
31407 | HB UFO LED 200W-NW Oprawa LED high bay | 270 | Częstotliwość znamionowa [Hz] | 50
31407 | HB UFO LED 200W-NW Oprawa LED high bay | 1110 | Moc maksymalna [W] | 200
31407 | HB UFO LED 200W-NW Oprawa LED high bay | 650 | Klasa ochronności przed porażeniem elektrycznym | I
31407 | HB UFO LED 200W-NW Oprawa LED high bay | 1640 | Rodzaj diody | LED SMD
31407 | HB UFO LED 200W-NW Oprawa LED high bay | 1830 | Strumień świetlny oprawy [lm] | 20000
31407 | HB UFO LED 200W-NW Oprawa LED high bay | 40 | Barwa światła | biała
31407 | HB UFO LED 200W-NW Oprawa LED high bay | 1980 | Trwałość [h] | 20000
31407 | HB UFO LED 200W-NW Oprawa LED high bay | 460 | Ilość cykli wł/wył | ≥25000
31407 | HB UFO LED 200W-NW Oprawa LED high bay | 580 | Kąt świecenia [°] | 110
31407 | HB UFO LED 200W-NW Oprawa LED high bay | 2520 | Zakres temperatury otoczenia, na którą może być narażony wyrób [°C] | -20÷40
31407 | HB UFO LED 200W-NW Oprawa LED high bay | 940 | Materiał obudowy | stop aluminium
31407 | HB UFO LED 200W-NW Oprawa LED high bay | 980 | Materiał szyby ochronnej | szkło hartowane
31407 | HB UFO LED 200W-NW Oprawa LED high bay | 1670 | Rodzaj przyłącza | wolne końce przewodów
31407 | HB UFO LED 200W-NW Oprawa LED high bay | 350 | Długość przewodu [m] | 0.42
31407 | HB UFO LED 200W-NW Oprawa LED high bay | 1790 | Stopień IK | 05
31407 | HB UFO LED 200W-NW Oprawa LED high bay | 1800 | Stopień IP | 65
31407 | HB UFO LED 200W-NW Oprawa LED high bay | 3089 | Kształt | okrągły
31407 | HB UFO LED 200W-NW Oprawa LED high bay | 5051 | Dodatkowe informacje | Źródło światła (LS)
31407 | HB UFO LED 200W-NW Oprawa LED high bay | 2590 | Zawartość rtęci | nie
31407 | HB UFO LED 200W-NW Oprawa LED high bay | 1740 | Skuteczność świetlna lampy [lm/W] | 100
31407 | HB UFO LED 200W-NW Oprawa LED high bay | 5029 | Światłość szczytowa [cd] | 7142
31407 | HB UFO LED 200W-NW Oprawa LED high bay | 5027 | Kąt promieniowania [°] | 110
31407 | HB UFO LED 200W-NW Oprawa LED high bay | 5010 | Zużycie energii w trybie włączenia (kWh/1000h) | 200
31407 | HB UFO LED 200W-NW Oprawa LED high bay | 5011 | Klasa efektywności energetycznej | F
31407 | HB UFO LED 200W-NW Oprawa LED high bay | 5012 | Użyteczny strumień świetlny źródła światła Φuse [lm] | 17000
31407 | HB UFO LED 200W-NW Oprawa LED high bay | 5013 | Użyteczny strumień świetlny źródła światła Φuse [lm] | w szerokim stożku (120°)
31407 | HB UFO LED 200W-NW Oprawa LED high bay | 1930 | Temperatura barwowa [K] | 4000
31407 | HB UFO LED 200W-NW Oprawa LED high bay | 550 | Jednolitość barw [SDCM] | ≤6
31407 | HB UFO LED 200W-NW Oprawa LED high bay | 5015 | Moc w trybie włączenia Pon [W] | 200
31407 | HB UFO LED 200W-NW Oprawa LED high bay | 2150 | Współczynnik oddawania barw Ra | 80
31407 | HB UFO LED 200W-NW Oprawa LED high bay | 5030 | Współrzędne chromatyczności (x) | 0.38
31407 | HB UFO LED 200W-NW Oprawa LED high bay | 5031 | Współrzędne chromatyczności (y) | 0.38
31407 | HB UFO LED 200W-NW Oprawa LED high bay | 5019 | Wartość wskaźnika oddawania barw R9 | 2
31407 | HB UFO LED 200W-NW Oprawa LED high bay | 5026 | Współczynnik trwałości | 0,9
31407 | HB UFO LED 200W-NW Oprawa LED high bay | 5020 | Współczynnik zachowania strumienia świetlnego | 0,95
31407 | HB UFO LED 200W-NW Oprawa LED high bay | 5028 | Współczynnik przesuwu fazowego (cos φ1) | 0,9
31407 | HB UFO LED 200W-NW Oprawa LED high bay | 5022 | Wskaźnik migotania (Pst LM) | ≤1,0
31407 | HB UFO LED 200W-NW Oprawa LED high bay | 5023 | Wskaźnik efektu stroboskopowego (SVM) | ≤0,4
31407 | HB UFO LED 200W-NW Oprawa LED high bay | 5037 | EPRELID | 1398827
31410 | DICHT LED 18W-NW Oprawa pyłoszczelna LED | 690 | Kolor | szary
31410 | DICHT LED 18W-NW Oprawa pyłoszczelna LED | 1030 | Miejsce montażu | do nadbudowania na suficie
31410 | DICHT LED 18W-NW Oprawa pyłoszczelna LED | 1040 | Miejsce zastosowania | wewnątrz i na zewnątrz
31410 | DICHT LED 18W-NW Oprawa pyłoszczelna LED | 1060 | Minimalna odległość od oświetlanego obiektu | 0,5m
31410 | DICHT LED 18W-NW Oprawa pyłoszczelna LED | 1170 | Możliwość łączenia przelotowego opraw | 1
31410 | DICHT LED 18W-NW Oprawa pyłoszczelna LED | 1210 | Możliwość współpracy ze ściemniaczem | nie
31410 | DICHT LED 18W-NW Oprawa pyłoszczelna LED | 310 | Długość [mm] | 600
31410 | DICHT LED 18W-NW Oprawa pyłoszczelna LED | 1880 | Szerokość [mm] | 64
31410 | DICHT LED 18W-NW Oprawa pyłoszczelna LED | 2410 | Wysokość [mm] | 60
31410 | DICHT LED 18W-NW Oprawa pyłoszczelna LED | 470 | Ilość dławic | 2
31410 | DICHT LED 18W-NW Oprawa pyłoszczelna LED | 2610 | Zintegrowane źródło światła LED | 1
31410 | DICHT LED 18W-NW Oprawa pyłoszczelna LED | 1300 | Napięcie znamionowe [V] | 220-240 AC
31410 | DICHT LED 18W-NW Oprawa pyłoszczelna LED | 270 | Częstotliwość znamionowa [Hz] | 50
31410 | DICHT LED 18W-NW Oprawa pyłoszczelna LED | 2130 | Współczynnik mocy | 0.9
31410 | DICHT LED 18W-NW Oprawa pyłoszczelna LED | 1110 | Moc maksymalna [W] | 18
31410 | DICHT LED 18W-NW Oprawa pyłoszczelna LED | 650 | Klasa ochronności przed porażeniem elektrycznym | II
31410 | DICHT LED 18W-NW Oprawa pyłoszczelna LED | 930 | Materiał klosza | PC
31410 | DICHT LED 18W-NW Oprawa pyłoszczelna LED | 1640 | Rodzaj diody | LED SMD
31410 | DICHT LED 18W-NW Oprawa pyłoszczelna LED | 1830 | Strumień świetlny oprawy [lm] | 1800
31410 | DICHT LED 18W-NW Oprawa pyłoszczelna LED | 5012 | Użyteczny strumień świetlny źródła światła Φuse [lm] | 2150
31410 | DICHT LED 18W-NW Oprawa pyłoszczelna LED | 5013 | Użyteczny strumień świetlny źródła światła Φuse [lm] | w kuli (360°)
31410 | DICHT LED 18W-NW Oprawa pyłoszczelna LED | 40 | Barwa światła | biała
31410 | DICHT LED 18W-NW Oprawa pyłoszczelna LED | 1930 | Temperatura barwowa [K] | 4000
31410 | DICHT LED 18W-NW Oprawa pyłoszczelna LED | 550 | Jednolitość barw [SDCM] | ≤6
31410 | DICHT LED 18W-NW Oprawa pyłoszczelna LED | 2150 | Współczynnik oddawania barw Ra | 80
31410 | DICHT LED 18W-NW Oprawa pyłoszczelna LED | 1980 | Trwałość [h] | 20000
31410 | DICHT LED 18W-NW Oprawa pyłoszczelna LED | 460 | Ilość cykli wł/wył | ≥25000
31410 | DICHT LED 18W-NW Oprawa pyłoszczelna LED | 580 | Kąt świecenia [°] | 110
31410 | DICHT LED 18W-NW Oprawa pyłoszczelna LED | 1740 | Skuteczność świetlna lampy [lm/W] | 100
31410 | DICHT LED 18W-NW Oprawa pyłoszczelna LED | 2520 | Zakres temperatury otoczenia, na którą może być narażony wyrób [°C] | -20÷40
31410 | DICHT LED 18W-NW Oprawa pyłoszczelna LED | 3088 | Typ klosza | opalowy
31410 | DICHT LED 18W-NW Oprawa pyłoszczelna LED | 940 | Materiał obudowy | tworzywo sztuczne
31410 | DICHT LED 18W-NW Oprawa pyłoszczelna LED | 1670 | Rodzaj przyłącza | kostka śrubowa
31410 | DICHT LED 18W-NW Oprawa pyłoszczelna LED | 2510 | Zakres przekrojów stosowanych przewodów [mm2] | 1÷2,5
31410 | DICHT LED 18W-NW Oprawa pyłoszczelna LED | 1800 | Stopień IP | 65
31410 | DICHT LED 18W-NW Oprawa pyłoszczelna LED | 3089 | Kształt | prostokątny
31410 | DICHT LED 18W-NW Oprawa pyłoszczelna LED | 5051 | Dodatkowe informacje | Produkt wyposażony (CP)
31411 | DICHT LED 36W-NW Oprawa pyłoszczelna LED | 690 | Kolor | szary
31411 | DICHT LED 36W-NW Oprawa pyłoszczelna LED | 1030 | Miejsce montażu | do nadbudowania na suficie
31411 | DICHT LED 36W-NW Oprawa pyłoszczelna LED | 1040 | Miejsce zastosowania | wewnątrz i na zewnątrz
31411 | DICHT LED 36W-NW Oprawa pyłoszczelna LED | 1060 | Minimalna odległość od oświetlanego obiektu | 0,5m
31411 | DICHT LED 36W-NW Oprawa pyłoszczelna LED | 1170 | Możliwość łączenia przelotowego opraw | 1
31411 | DICHT LED 36W-NW Oprawa pyłoszczelna LED | 1210 | Możliwość współpracy ze ściemniaczem | nie
31411 | DICHT LED 36W-NW Oprawa pyłoszczelna LED | 310 | Długość [mm] | 1200
31411 | DICHT LED 36W-NW Oprawa pyłoszczelna LED | 1880 | Szerokość [mm] | 64
31411 | DICHT LED 36W-NW Oprawa pyłoszczelna LED | 2410 | Wysokość [mm] | 60
31411 | DICHT LED 36W-NW Oprawa pyłoszczelna LED | 470 | Ilość dławic | 2
31411 | DICHT LED 36W-NW Oprawa pyłoszczelna LED | 2610 | Zintegrowane źródło światła LED | 1
31411 | DICHT LED 36W-NW Oprawa pyłoszczelna LED | 1300 | Napięcie znamionowe [V] | 220-240 AC
31411 | DICHT LED 36W-NW Oprawa pyłoszczelna LED | 270 | Częstotliwość znamionowa [Hz] | 50
31411 | DICHT LED 36W-NW Oprawa pyłoszczelna LED | 2130 | Współczynnik mocy | 0.9
31411 | DICHT LED 36W-NW Oprawa pyłoszczelna LED | 1110 | Moc maksymalna [W] | 36
31411 | DICHT LED 36W-NW Oprawa pyłoszczelna LED | 650 | Klasa ochronności przed porażeniem elektrycznym | II
31411 | DICHT LED 36W-NW Oprawa pyłoszczelna LED | 930 | Materiał klosza | PC
31411 | DICHT LED 36W-NW Oprawa pyłoszczelna LED | 1640 | Rodzaj diody | LED SMD
31411 | DICHT LED 36W-NW Oprawa pyłoszczelna LED | 1830 | Strumień świetlny oprawy [lm] | 3600
31411 | DICHT LED 36W-NW Oprawa pyłoszczelna LED | 5012 | Użyteczny strumień świetlny źródła światła Φuse [lm] | 4500
31411 | DICHT LED 36W-NW Oprawa pyłoszczelna LED | 5013 | Użyteczny strumień świetlny źródła światła Φuse [lm] | w kuli (360°)
31411 | DICHT LED 36W-NW Oprawa pyłoszczelna LED | 40 | Barwa światła | biała
31411 | DICHT LED 36W-NW Oprawa pyłoszczelna LED | 1930 | Temperatura barwowa [K] | 4000
31411 | DICHT LED 36W-NW Oprawa pyłoszczelna LED | 550 | Jednolitość barw [SDCM] | ≤6
31411 | DICHT LED 36W-NW Oprawa pyłoszczelna LED | 2150 | Współczynnik oddawania barw Ra | 80
31411 | DICHT LED 36W-NW Oprawa pyłoszczelna LED | 1980 | Trwałość [h] | 20000
31411 | DICHT LED 36W-NW Oprawa pyłoszczelna LED | 460 | Ilość cykli wł/wył | ≥25000
31411 | DICHT LED 36W-NW Oprawa pyłoszczelna LED | 580 | Kąt świecenia [°] | 110
31411 | DICHT LED 36W-NW Oprawa pyłoszczelna LED | 1740 | Skuteczność świetlna lampy [lm/W] | 100
31411 | DICHT LED 36W-NW Oprawa pyłoszczelna LED | 2520 | Zakres temperatury otoczenia, na którą może być narażony wyrób [°C] | -20÷40
31411 | DICHT LED 36W-NW Oprawa pyłoszczelna LED | 3088 | Typ klosza | opalowy
31411 | DICHT LED 36W-NW Oprawa pyłoszczelna LED | 940 | Materiał obudowy | tworzywo sztuczne
31411 | DICHT LED 36W-NW Oprawa pyłoszczelna LED | 1670 | Rodzaj przyłącza | kostka śrubowa
31411 | DICHT LED 36W-NW Oprawa pyłoszczelna LED | 2510 | Zakres przekrojów stosowanych przewodów [mm2] | 1÷2,5
31411 | DICHT LED 36W-NW Oprawa pyłoszczelna LED | 1800 | Stopień IP | 65
31411 | DICHT LED 36W-NW Oprawa pyłoszczelna LED | 3089 | Kształt | prostokątny
31411 | DICHT LED 36W-NW Oprawa pyłoszczelna LED | 5051 | Dodatkowe informacje | Produkt wyposażony (CP)
31412 | DICHT LED 48W-NW Oprawa pyłoszczelna LED | 690 | Kolor | szary
31412 | DICHT LED 48W-NW Oprawa pyłoszczelna LED | 1030 | Miejsce montażu | do nadbudowania na suficie
31412 | DICHT LED 48W-NW Oprawa pyłoszczelna LED | 1040 | Miejsce zastosowania | wewnątrz i na zewnątrz
31412 | DICHT LED 48W-NW Oprawa pyłoszczelna LED | 1060 | Minimalna odległość od oświetlanego obiektu | 0,5m
31412 | DICHT LED 48W-NW Oprawa pyłoszczelna LED | 1170 | Możliwość łączenia przelotowego opraw | 1
31412 | DICHT LED 48W-NW Oprawa pyłoszczelna LED | 1210 | Możliwość współpracy ze ściemniaczem | nie
31412 | DICHT LED 48W-NW Oprawa pyłoszczelna LED | 310 | Długość [mm] | 1500
31412 | DICHT LED 48W-NW Oprawa pyłoszczelna LED | 1880 | Szerokość [mm] | 64
31412 | DICHT LED 48W-NW Oprawa pyłoszczelna LED | 2410 | Wysokość [mm] | 60
31412 | DICHT LED 48W-NW Oprawa pyłoszczelna LED | 470 | Ilość dławic | 2
31412 | DICHT LED 48W-NW Oprawa pyłoszczelna LED | 2610 | Zintegrowane źródło światła LED | 1
31412 | DICHT LED 48W-NW Oprawa pyłoszczelna LED | 1300 | Napięcie znamionowe [V] | 220-240 AC
31412 | DICHT LED 48W-NW Oprawa pyłoszczelna LED | 270 | Częstotliwość znamionowa [Hz] | 50
31412 | DICHT LED 48W-NW Oprawa pyłoszczelna LED | 1110 | Moc maksymalna [W] | 48
31412 | DICHT LED 48W-NW Oprawa pyłoszczelna LED | 650 | Klasa ochronności przed porażeniem elektrycznym | II
31412 | DICHT LED 48W-NW Oprawa pyłoszczelna LED | 930 | Materiał klosza | PC
31412 | DICHT LED 48W-NW Oprawa pyłoszczelna LED | 1640 | Rodzaj diody | LED SMD
31412 | DICHT LED 48W-NW Oprawa pyłoszczelna LED | 1830 | Strumień świetlny oprawy [lm] | 4800
31412 | DICHT LED 48W-NW Oprawa pyłoszczelna LED | 5012 | Użyteczny strumień świetlny źródła światła Φuse [lm] | 6000
31412 | DICHT LED 48W-NW Oprawa pyłoszczelna LED | 5013 | Użyteczny strumień świetlny źródła światła Φuse [lm] | w kuli (360°)
31412 | DICHT LED 48W-NW Oprawa pyłoszczelna LED | 40 | Barwa światła | biała
31412 | DICHT LED 48W-NW Oprawa pyłoszczelna LED | 1930 | Temperatura barwowa [K] | 4000
31412 | DICHT LED 48W-NW Oprawa pyłoszczelna LED | 550 | Jednolitość barw [SDCM] | ≤6
31412 | DICHT LED 48W-NW Oprawa pyłoszczelna LED | 2150 | Współczynnik oddawania barw Ra | 80
31412 | DICHT LED 48W-NW Oprawa pyłoszczelna LED | 1980 | Trwałość [h] | 20000
31412 | DICHT LED 48W-NW Oprawa pyłoszczelna LED | 460 | Ilość cykli wł/wył | ≥25000
31412 | DICHT LED 48W-NW Oprawa pyłoszczelna LED | 580 | Kąt świecenia [°] | 110
31412 | DICHT LED 48W-NW Oprawa pyłoszczelna LED | 1740 | Skuteczność świetlna lampy [lm/W] | 100
31412 | DICHT LED 48W-NW Oprawa pyłoszczelna LED | 2520 | Zakres temperatury otoczenia, na którą może być narażony wyrób [°C] | -20÷40
31412 | DICHT LED 48W-NW Oprawa pyłoszczelna LED | 3088 | Typ klosza | opalowy
31412 | DICHT LED 48W-NW Oprawa pyłoszczelna LED | 940 | Materiał obudowy | tworzywo sztuczne
31412 | DICHT LED 48W-NW Oprawa pyłoszczelna LED | 1670 | Rodzaj przyłącza | kostka śrubowa
31412 | DICHT LED 48W-NW Oprawa pyłoszczelna LED | 2510 | Zakres przekrojów stosowanych przewodów [mm2] | 1÷2,5
31412 | DICHT LED 48W-NW Oprawa pyłoszczelna LED | 1800 | Stopień IP | 65
31412 | DICHT LED 48W-NW Oprawa pyłoszczelna LED | 3089 | Kształt | prostokątny
31412 | DICHT LED 48W-NW Oprawa pyłoszczelna LED | 5051 | Dodatkowe informacje | Produkt wyposażony (CP)
31491 | TURA LED 24W-NW-O-B Plafoniera LED | 690 | Kolor | czarny
31491 | TURA LED 24W-NW-O-B Plafoniera LED | 1030 | Miejsce montażu | do nadbudowania na suficie,do nadbudowania na ścianie
31491 | TURA LED 24W-NW-O-B Plafoniera LED | 1040 | Miejsce zastosowania | wewnątrz i na zewnątrz
31491 | TURA LED 24W-NW-O-B Plafoniera LED | 1060 | Minimalna odległość od oświetlanego obiektu | 0,5m
31491 | TURA LED 24W-NW-O-B Plafoniera LED | 1210 | Możliwość współpracy ze ściemniaczem | nie
31491 | TURA LED 24W-NW-O-B Plafoniera LED | 2410 | Wysokość [mm] | 50
31491 | TURA LED 24W-NW-O-B Plafoniera LED | 1890 | Średnica [mm] | 320
31491 | TURA LED 24W-NW-O-B Plafoniera LED | 2590 | Zawartość rtęci | nie
31491 | TURA LED 24W-NW-O-B Plafoniera LED | 2610 | Zintegrowane źródło światła LED | 1
31491 | TURA LED 24W-NW-O-B Plafoniera LED | 1300 | Napięcie znamionowe [V] | 220-240 AC
31491 | TURA LED 24W-NW-O-B Plafoniera LED | 270 | Częstotliwość znamionowa [Hz] | 50
31491 | TURA LED 24W-NW-O-B Plafoniera LED | 2130 | Współczynnik mocy | 0.8
31491 | TURA LED 24W-NW-O-B Plafoniera LED | 1110 | Moc maksymalna [W] | 24
31491 | TURA LED 24W-NW-O-B Plafoniera LED | 650 | Klasa ochronności przed porażeniem elektrycznym | II
31491 | TURA LED 24W-NW-O-B Plafoniera LED | 930 | Materiał klosza | tworzywo sztuczne
31491 | TURA LED 24W-NW-O-B Plafoniera LED | 1640 | Rodzaj diody | LED SMD
31491 | TURA LED 24W-NW-O-B Plafoniera LED | 1830 | Strumień świetlny oprawy [lm] | 1800
31491 | TURA LED 24W-NW-O-B Plafoniera LED | 5012 | Użyteczny strumień świetlny źródła światła Φuse [lm] | 2600
31491 | TURA LED 24W-NW-O-B Plafoniera LED | 5013 | Użyteczny strumień świetlny źródła światła Φuse [lm] | w kuli (360°)
31491 | TURA LED 24W-NW-O-B Plafoniera LED | 40 | Barwa światła | biała
31491 | TURA LED 24W-NW-O-B Plafoniera LED | 1930 | Temperatura barwowa [K] | 4000
31491 | TURA LED 24W-NW-O-B Plafoniera LED | 550 | Jednolitość barw [SDCM] | 6
31491 | TURA LED 24W-NW-O-B Plafoniera LED | 2150 | Współczynnik oddawania barw Ra | 80
31491 | TURA LED 24W-NW-O-B Plafoniera LED | 1980 | Trwałość [h] | 25000
31491 | TURA LED 24W-NW-O-B Plafoniera LED | 460 | Ilość cykli wł/wył | ≥15000
31491 | TURA LED 24W-NW-O-B Plafoniera LED | 1740 | Skuteczność świetlna lampy [lm/W] | 75
31491 | TURA LED 24W-NW-O-B Plafoniera LED | 2520 | Zakres temperatury otoczenia, na którą może być narażony wyrób [°C] | -15÷35
31491 | TURA LED 24W-NW-O-B Plafoniera LED | 940 | Materiał obudowy | tworzywo sztuczne
31491 | TURA LED 24W-NW-O-B Plafoniera LED | 1670 | Rodzaj przyłącza | kostka śrubowa
31491 | TURA LED 24W-NW-O-B Plafoniera LED | 1800 | Stopień IP | 65
31491 | TURA LED 24W-NW-O-B Plafoniera LED | 3089 | Kształt | okrągły
31491 | TURA LED 24W-NW-O-B Plafoniera LED | 5051 | Dodatkowe informacje | Produkt wyposażony (CP)
31493 | TOLU C LED 12W-NW-B Oprawa kanałowa | 690 | Kolor | czarny
31493 | TOLU C LED 12W-NW-B Oprawa kanałowa | 1030 | Miejsce montażu | do nadbudowania na ścianie,do nadbudowania na suficie
31493 | TOLU C LED 12W-NW-B Oprawa kanałowa | 1040 | Miejsce zastosowania | wewnątrz i na zewnątrz
31493 | TOLU C LED 12W-NW-B Oprawa kanałowa | 1060 | Minimalna odległość od oświetlanego obiektu | 0,5m
31493 | TOLU C LED 12W-NW-B Oprawa kanałowa | 1210 | Możliwość współpracy ze ściemniaczem | nie
31493 | TOLU C LED 12W-NW-B Oprawa kanałowa | 310 | Długość [mm] | 195
31493 | TOLU C LED 12W-NW-B Oprawa kanałowa | 1880 | Szerokość [mm] | 94
31493 | TOLU C LED 12W-NW-B Oprawa kanałowa | 2410 | Wysokość [mm] | 38
31493 | TOLU C LED 12W-NW-B Oprawa kanałowa | 2590 | Zawartość rtęci | nie
31493 | TOLU C LED 12W-NW-B Oprawa kanałowa | 2610 | Zintegrowane źródło światła LED | 1
31493 | TOLU C LED 12W-NW-B Oprawa kanałowa | 5067 | Liczba modułów | 1
31493 | TOLU C LED 12W-NW-B Oprawa kanałowa | 1300 | Napięcie znamionowe [V] | 220-240 AC
31493 | TOLU C LED 12W-NW-B Oprawa kanałowa | 270 | Częstotliwość znamionowa [Hz] | 50
31493 | TOLU C LED 12W-NW-B Oprawa kanałowa | 2130 | Współczynnik mocy | 0.7
31493 | TOLU C LED 12W-NW-B Oprawa kanałowa | 1110 | Moc maksymalna [W] | 12
31493 | TOLU C LED 12W-NW-B Oprawa kanałowa | 650 | Klasa ochronności przed porażeniem elektrycznym | II
31493 | TOLU C LED 12W-NW-B Oprawa kanałowa | 930 | Materiał klosza | tworzywo sztuczne
31493 | TOLU C LED 12W-NW-B Oprawa kanałowa | 1640 | Rodzaj diody | LED SMD
31493 | TOLU C LED 12W-NW-B Oprawa kanałowa | 1830 | Strumień świetlny oprawy [lm] | 1050
31493 | TOLU C LED 12W-NW-B Oprawa kanałowa | 5012 | Użyteczny strumień świetlny źródła światła Φuse [lm] | 1160
31493 | TOLU C LED 12W-NW-B Oprawa kanałowa | 5013 | Użyteczny strumień świetlny źródła światła Φuse [lm] | w kuli (360°)
31493 | TOLU C LED 12W-NW-B Oprawa kanałowa | 40 | Barwa światła | biała
31493 | TOLU C LED 12W-NW-B Oprawa kanałowa | 1930 | Temperatura barwowa [K] | 4000
31493 | TOLU C LED 12W-NW-B Oprawa kanałowa | 550 | Jednolitość barw [SDCM] | 6
31493 | TOLU C LED 12W-NW-B Oprawa kanałowa | 2150 | Współczynnik oddawania barw Ra | 80
31493 | TOLU C LED 12W-NW-B Oprawa kanałowa | 1980 | Trwałość [h] | 20000
31493 | TOLU C LED 12W-NW-B Oprawa kanałowa | 460 | Ilość cykli wł/wył | ≥15000
31493 | TOLU C LED 12W-NW-B Oprawa kanałowa | 580 | Kąt świecenia [°] | 120
31493 | TOLU C LED 12W-NW-B Oprawa kanałowa | 1740 | Skuteczność świetlna lampy [lm/W] | 88
31493 | TOLU C LED 12W-NW-B Oprawa kanałowa | 2520 | Zakres temperatury otoczenia, na którą może być narażony wyrób [°C] | -20÷40
31493 | TOLU C LED 12W-NW-B Oprawa kanałowa | 940 | Materiał obudowy | tworzywo sztuczne
31493 | TOLU C LED 12W-NW-B Oprawa kanałowa | 1670 | Rodzaj przyłącza | kostka samozaciskowa
31493 | TOLU C LED 12W-NW-B Oprawa kanałowa | 2510 | Zakres przekrojów stosowanych przewodów [mm2] | 1-2,5
31493 | TOLU C LED 12W-NW-B Oprawa kanałowa | 1800 | Stopień IP | 54
31493 | TOLU C LED 12W-NW-B Oprawa kanałowa | 3089 | Kształt | inny
31493 | TOLU C LED 12W-NW-B Oprawa kanałowa | 5051 | Dodatkowe informacje | Produkt wyposażony (CP)
31494 | TOLU O LED 18W-NW-B Oprawa kanałowa | 690 | Kolor | czarny
31494 | TOLU O LED 18W-NW-B Oprawa kanałowa | 1030 | Miejsce montażu | do nadbudowania na ścianie,do nadbudowania na suficie
31494 | TOLU O LED 18W-NW-B Oprawa kanałowa | 1040 | Miejsce zastosowania | wewnątrz i na zewnątrz
31494 | TOLU O LED 18W-NW-B Oprawa kanałowa | 1060 | Minimalna odległość od oświetlanego obiektu | 0,5m
31494 | TOLU O LED 18W-NW-B Oprawa kanałowa | 1210 | Możliwość współpracy ze ściemniaczem | nie
31494 | TOLU O LED 18W-NW-B Oprawa kanałowa | 2410 | Wysokość [mm] | 38
31494 | TOLU O LED 18W-NW-B Oprawa kanałowa | 1890 | Średnica [mm] | 195
31494 | TOLU O LED 18W-NW-B Oprawa kanałowa | 2590 | Zawartość rtęci | nie
31494 | TOLU O LED 18W-NW-B Oprawa kanałowa | 2610 | Zintegrowane źródło światła LED | 1
31494 | TOLU O LED 18W-NW-B Oprawa kanałowa | 5067 | Liczba modułów | 1
31494 | TOLU O LED 18W-NW-B Oprawa kanałowa | 1300 | Napięcie znamionowe [V] | 220-240 AC
31494 | TOLU O LED 18W-NW-B Oprawa kanałowa | 270 | Częstotliwość znamionowa [Hz] | 50
31494 | TOLU O LED 18W-NW-B Oprawa kanałowa | 1110 | Moc maksymalna [W] | 18
31494 | TOLU O LED 18W-NW-B Oprawa kanałowa | 650 | Klasa ochronności przed porażeniem elektrycznym | II
31494 | TOLU O LED 18W-NW-B Oprawa kanałowa | 930 | Materiał klosza | tworzywo sztuczne
31494 | TOLU O LED 18W-NW-B Oprawa kanałowa | 1640 | Rodzaj diody | LED SMD
31494 | TOLU O LED 18W-NW-B Oprawa kanałowa | 1830 | Strumień świetlny oprawy [lm] | 1620
31494 | TOLU O LED 18W-NW-B Oprawa kanałowa | 5012 | Użyteczny strumień świetlny źródła światła Φuse [lm] | 1830
31494 | TOLU O LED 18W-NW-B Oprawa kanałowa | 5013 | Użyteczny strumień świetlny źródła światła Φuse [lm] | w kuli (360°)
31494 | TOLU O LED 18W-NW-B Oprawa kanałowa | 40 | Barwa światła | biała
31494 | TOLU O LED 18W-NW-B Oprawa kanałowa | 1930 | Temperatura barwowa [K] | 4000
31494 | TOLU O LED 18W-NW-B Oprawa kanałowa | 550 | Jednolitość barw [SDCM] | 6
31494 | TOLU O LED 18W-NW-B Oprawa kanałowa | 2150 | Współczynnik oddawania barw Ra | 80
31494 | TOLU O LED 18W-NW-B Oprawa kanałowa | 1980 | Trwałość [h] | 20000
31494 | TOLU O LED 18W-NW-B Oprawa kanałowa | 460 | Ilość cykli wł/wył | ≥15000
31494 | TOLU O LED 18W-NW-B Oprawa kanałowa | 580 | Kąt świecenia [°] | 120
31494 | TOLU O LED 18W-NW-B Oprawa kanałowa | 1740 | Skuteczność świetlna lampy [lm/W] | 90
31494 | TOLU O LED 18W-NW-B Oprawa kanałowa | 2520 | Zakres temperatury otoczenia, na którą może być narażony wyrób [°C] | -20÷40
31494 | TOLU O LED 18W-NW-B Oprawa kanałowa | 940 | Materiał obudowy | tworzywo sztuczne
31494 | TOLU O LED 18W-NW-B Oprawa kanałowa | 1670 | Rodzaj przyłącza | kostka samozaciskowa
31494 | TOLU O LED 18W-NW-B Oprawa kanałowa | 2510 | Zakres przekrojów stosowanych przewodów [mm2] | 1-2,5
31494 | TOLU O LED 18W-NW-B Oprawa kanałowa | 1800 | Stopień IP | 54
31494 | TOLU O LED 18W-NW-B Oprawa kanałowa | 3089 | Kształt | okrągły
31494 | TOLU O LED 18W-NW-B Oprawa kanałowa | 5051 | Dodatkowe informacje | Produkt wyposażony (CP)
31495 | TOLU C LED 6W-NW-W Oprawa kanałowa | 690 | Kolor | biały
31495 | TOLU C LED 6W-NW-W Oprawa kanałowa | 1030 | Miejsce montażu | do nadbudowania na ścianie,do nadbudowania na suficie
31495 | TOLU C LED 6W-NW-W Oprawa kanałowa | 1040 | Miejsce zastosowania | wewnątrz i na zewnątrz
31495 | TOLU C LED 6W-NW-W Oprawa kanałowa | 1060 | Minimalna odległość od oświetlanego obiektu | 0,5m
31495 | TOLU C LED 6W-NW-W Oprawa kanałowa | 1210 | Możliwość współpracy ze ściemniaczem | nie
31495 | TOLU C LED 6W-NW-W Oprawa kanałowa | 310 | Długość [mm] | 158
31495 | TOLU C LED 6W-NW-W Oprawa kanałowa | 1880 | Szerokość [mm] | 85
31495 | TOLU C LED 6W-NW-W Oprawa kanałowa | 2410 | Wysokość [mm] | 38
31495 | TOLU C LED 6W-NW-W Oprawa kanałowa | 2590 | Zawartość rtęci | nie
31495 | TOLU C LED 6W-NW-W Oprawa kanałowa | 2610 | Zintegrowane źródło światła LED | 1
31495 | TOLU C LED 6W-NW-W Oprawa kanałowa | 1300 | Napięcie znamionowe [V] | 220-240 AC
31495 | TOLU C LED 6W-NW-W Oprawa kanałowa | 270 | Częstotliwość znamionowa [Hz] | 50
31495 | TOLU C LED 6W-NW-W Oprawa kanałowa | 1110 | Moc maksymalna [W] | 6
31495 | TOLU C LED 6W-NW-W Oprawa kanałowa | 650 | Klasa ochronności przed porażeniem elektrycznym | II
31495 | TOLU C LED 6W-NW-W Oprawa kanałowa | 930 | Materiał klosza | tworzywo sztuczne
31495 | TOLU C LED 6W-NW-W Oprawa kanałowa | 1640 | Rodzaj diody | LED SMD
31495 | TOLU C LED 6W-NW-W Oprawa kanałowa | 1830 | Strumień świetlny oprawy [lm] | 420
31495 | TOLU C LED 6W-NW-W Oprawa kanałowa | 40 | Barwa światła | biała
31495 | TOLU C LED 6W-NW-W Oprawa kanałowa | 1930 | Temperatura barwowa [K] | 4000
31495 | TOLU C LED 6W-NW-W Oprawa kanałowa | 550 | Jednolitość barw [SDCM] | 6
31495 | TOLU C LED 6W-NW-W Oprawa kanałowa | 2150 | Współczynnik oddawania barw Ra | 80
31495 | TOLU C LED 6W-NW-W Oprawa kanałowa | 1980 | Trwałość [h] | 20000
31495 | TOLU C LED 6W-NW-W Oprawa kanałowa | 460 | Ilość cykli wł/wył | ≥15000
31495 | TOLU C LED 6W-NW-W Oprawa kanałowa | 580 | Kąt świecenia [°] | 120
31495 | TOLU C LED 6W-NW-W Oprawa kanałowa | 1740 | Skuteczność świetlna lampy [lm/W] | 70
31495 | TOLU C LED 6W-NW-W Oprawa kanałowa | 2520 | Zakres temperatury otoczenia, na którą może być narażony wyrób [°C] | -20÷40
31495 | TOLU C LED 6W-NW-W Oprawa kanałowa | 940 | Materiał obudowy | tworzywo sztuczne
31495 | TOLU C LED 6W-NW-W Oprawa kanałowa | 1670 | Rodzaj przyłącza | kostka samozaciskowa
31495 | TOLU C LED 6W-NW-W Oprawa kanałowa | 2510 | Zakres przekrojów stosowanych przewodów [mm2] | 1-2,5
31495 | TOLU C LED 6W-NW-W Oprawa kanałowa | 1800 | Stopień IP | 54
31495 | TOLU C LED 6W-NW-W Oprawa kanałowa | 3089 | Kształt | inny
31495 | TOLU C LED 6W-NW-W Oprawa kanałowa | 5051 | Dodatkowe informacje | Produkt wyposażony (CP)
31496 | TOLU C LED 12W-NW-W Oprawa kanałowa | 690 | Kolor | biały
31496 | TOLU C LED 12W-NW-W Oprawa kanałowa | 1030 | Miejsce montażu | do nadbudowania na ścianie,do nadbudowania na suficie
31496 | TOLU C LED 12W-NW-W Oprawa kanałowa | 1040 | Miejsce zastosowania | wewnątrz i na zewnątrz
31496 | TOLU C LED 12W-NW-W Oprawa kanałowa | 1060 | Minimalna odległość od oświetlanego obiektu | 0,5m
31496 | TOLU C LED 12W-NW-W Oprawa kanałowa | 1210 | Możliwość współpracy ze ściemniaczem | nie
31496 | TOLU C LED 12W-NW-W Oprawa kanałowa | 310 | Długość [mm] | 195
31496 | TOLU C LED 12W-NW-W Oprawa kanałowa | 1880 | Szerokość [mm] | 94
31496 | TOLU C LED 12W-NW-W Oprawa kanałowa | 2410 | Wysokość [mm] | 38
31496 | TOLU C LED 12W-NW-W Oprawa kanałowa | 2590 | Zawartość rtęci | nie
31496 | TOLU C LED 12W-NW-W Oprawa kanałowa | 2610 | Zintegrowane źródło światła LED | 1
31496 | TOLU C LED 12W-NW-W Oprawa kanałowa | 1300 | Napięcie znamionowe [V] | 220-240 AC
31496 | TOLU C LED 12W-NW-W Oprawa kanałowa | 270 | Częstotliwość znamionowa [Hz] | 50
31496 | TOLU C LED 12W-NW-W Oprawa kanałowa | 2130 | Współczynnik mocy | 0.7
31496 | TOLU C LED 12W-NW-W Oprawa kanałowa | 1110 | Moc maksymalna [W] | 12
31496 | TOLU C LED 12W-NW-W Oprawa kanałowa | 650 | Klasa ochronności przed porażeniem elektrycznym | II
31496 | TOLU C LED 12W-NW-W Oprawa kanałowa | 930 | Materiał klosza | tworzywo sztuczne
31496 | TOLU C LED 12W-NW-W Oprawa kanałowa | 1640 | Rodzaj diody | LED SMD
31496 | TOLU C LED 12W-NW-W Oprawa kanałowa | 1830 | Strumień świetlny oprawy [lm] | 1050
31496 | TOLU C LED 12W-NW-W Oprawa kanałowa | 40 | Barwa światła | biała
31496 | TOLU C LED 12W-NW-W Oprawa kanałowa | 1930 | Temperatura barwowa [K] | 4000
31496 | TOLU C LED 12W-NW-W Oprawa kanałowa | 550 | Jednolitość barw [SDCM] | 6
31496 | TOLU C LED 12W-NW-W Oprawa kanałowa | 2150 | Współczynnik oddawania barw Ra | 80
31496 | TOLU C LED 12W-NW-W Oprawa kanałowa | 1980 | Trwałość [h] | 20000
31496 | TOLU C LED 12W-NW-W Oprawa kanałowa | 460 | Ilość cykli wł/wył | ≥15000
31496 | TOLU C LED 12W-NW-W Oprawa kanałowa | 580 | Kąt świecenia [°] | 120
31496 | TOLU C LED 12W-NW-W Oprawa kanałowa | 1740 | Skuteczność świetlna lampy [lm/W] | 88
31496 | TOLU C LED 12W-NW-W Oprawa kanałowa | 2520 | Zakres temperatury otoczenia, na którą może być narażony wyrób [°C] | -20÷40
31496 | TOLU C LED 12W-NW-W Oprawa kanałowa | 940 | Materiał obudowy | tworzywo sztuczne
31496 | TOLU C LED 12W-NW-W Oprawa kanałowa | 1670 | Rodzaj przyłącza | kostka samozaciskowa
31496 | TOLU C LED 12W-NW-W Oprawa kanałowa | 2510 | Zakres przekrojów stosowanych przewodów [mm2] | 1-2,5
31496 | TOLU C LED 12W-NW-W Oprawa kanałowa | 1800 | Stopień IP | 54
31496 | TOLU C LED 12W-NW-W Oprawa kanałowa | 3089 | Kształt | inny
31496 | TOLU C LED 12W-NW-W Oprawa kanałowa | 5051 | Dodatkowe informacje | Produkt wyposażony (CP)
31497 | TOLU O LED 9W-NW-W Oprawa kanałowa | 690 | Kolor | biały
31497 | TOLU O LED 9W-NW-W Oprawa kanałowa | 1030 | Miejsce montażu | do nadbudowania na ścianie,do nadbudowania na suficie
31497 | TOLU O LED 9W-NW-W Oprawa kanałowa | 1040 | Miejsce zastosowania | wewnątrz i na zewnątrz
31497 | TOLU O LED 9W-NW-W Oprawa kanałowa | 1060 | Minimalna odległość od oświetlanego obiektu | 0,5m
31497 | TOLU O LED 9W-NW-W Oprawa kanałowa | 1210 | Możliwość współpracy ze ściemniaczem | nie
31497 | TOLU O LED 9W-NW-W Oprawa kanałowa | 2410 | Wysokość [mm] | 38
31497 | TOLU O LED 9W-NW-W Oprawa kanałowa | 1890 | Średnica [mm] | 135
31497 | TOLU O LED 9W-NW-W Oprawa kanałowa | 2590 | Zawartość rtęci | nie
31497 | TOLU O LED 9W-NW-W Oprawa kanałowa | 2610 | Zintegrowane źródło światła LED | 1
31497 | TOLU O LED 9W-NW-W Oprawa kanałowa | 1300 | Napięcie znamionowe [V] | 220-240 AC
31497 | TOLU O LED 9W-NW-W Oprawa kanałowa | 270 | Częstotliwość znamionowa [Hz] | 50
31497 | TOLU O LED 9W-NW-W Oprawa kanałowa | 1110 | Moc maksymalna [W] | 9
31497 | TOLU O LED 9W-NW-W Oprawa kanałowa | 650 | Klasa ochronności przed porażeniem elektrycznym | II
31497 | TOLU O LED 9W-NW-W Oprawa kanałowa | 930 | Materiał klosza | tworzywo sztuczne
31497 | TOLU O LED 9W-NW-W Oprawa kanałowa | 1640 | Rodzaj diody | LED SMD
31497 | TOLU O LED 9W-NW-W Oprawa kanałowa | 1830 | Strumień świetlny oprawy [lm] | 720
31497 | TOLU O LED 9W-NW-W Oprawa kanałowa | 40 | Barwa światła | biała
31497 | TOLU O LED 9W-NW-W Oprawa kanałowa | 1930 | Temperatura barwowa [K] | 4000
31497 | TOLU O LED 9W-NW-W Oprawa kanałowa | 550 | Jednolitość barw [SDCM] | 6
31497 | TOLU O LED 9W-NW-W Oprawa kanałowa | 2150 | Współczynnik oddawania barw Ra | 80
31497 | TOLU O LED 9W-NW-W Oprawa kanałowa | 1980 | Trwałość [h] | 20000
31497 | TOLU O LED 9W-NW-W Oprawa kanałowa | 460 | Ilość cykli wł/wył | ≥15000
31497 | TOLU O LED 9W-NW-W Oprawa kanałowa | 580 | Kąt świecenia [°] | 120
31497 | TOLU O LED 9W-NW-W Oprawa kanałowa | 1740 | Skuteczność świetlna lampy [lm/W] | 80
31497 | TOLU O LED 9W-NW-W Oprawa kanałowa | 2520 | Zakres temperatury otoczenia, na którą może być narażony wyrób [°C] | -20÷40
31497 | TOLU O LED 9W-NW-W Oprawa kanałowa | 940 | Materiał obudowy | tworzywo sztuczne
31497 | TOLU O LED 9W-NW-W Oprawa kanałowa | 1670 | Rodzaj przyłącza | kostka samozaciskowa
31497 | TOLU O LED 9W-NW-W Oprawa kanałowa | 2510 | Zakres przekrojów stosowanych przewodów [mm2] | 1-2,5
31497 | TOLU O LED 9W-NW-W Oprawa kanałowa | 1800 | Stopień IP | 54
31497 | TOLU O LED 9W-NW-W Oprawa kanałowa | 3089 | Kształt | okrągły
31497 | TOLU O LED 9W-NW-W Oprawa kanałowa | 5051 | Dodatkowe informacje | Produkt wyposażony (CP)
31498 | TOLU O LED 18W-NW-W Oprawa kanałowa | 690 | Kolor | biały
31498 | TOLU O LED 18W-NW-W Oprawa kanałowa | 1030 | Miejsce montażu | do nadbudowania na ścianie,do nadbudowania na suficie
31498 | TOLU O LED 18W-NW-W Oprawa kanałowa | 1040 | Miejsce zastosowania | wewnątrz i na zewnątrz
31498 | TOLU O LED 18W-NW-W Oprawa kanałowa | 1060 | Minimalna odległość od oświetlanego obiektu | 0,5m
31498 | TOLU O LED 18W-NW-W Oprawa kanałowa | 1210 | Możliwość współpracy ze ściemniaczem | nie
31498 | TOLU O LED 18W-NW-W Oprawa kanałowa | 2410 | Wysokość [mm] | 38
31498 | TOLU O LED 18W-NW-W Oprawa kanałowa | 1890 | Średnica [mm] | 195
31498 | TOLU O LED 18W-NW-W Oprawa kanałowa | 2590 | Zawartość rtęci | nie
31498 | TOLU O LED 18W-NW-W Oprawa kanałowa | 2610 | Zintegrowane źródło światła LED | 1
31498 | TOLU O LED 18W-NW-W Oprawa kanałowa | 1300 | Napięcie znamionowe [V] | 220-240 AC
31498 | TOLU O LED 18W-NW-W Oprawa kanałowa | 270 | Częstotliwość znamionowa [Hz] | 50
31498 | TOLU O LED 18W-NW-W Oprawa kanałowa | 1110 | Moc maksymalna [W] | 18
31498 | TOLU O LED 18W-NW-W Oprawa kanałowa | 650 | Klasa ochronności przed porażeniem elektrycznym | II
31498 | TOLU O LED 18W-NW-W Oprawa kanałowa | 930 | Materiał klosza | tworzywo sztuczne
31498 | TOLU O LED 18W-NW-W Oprawa kanałowa | 1640 | Rodzaj diody | LED SMD
31498 | TOLU O LED 18W-NW-W Oprawa kanałowa | 1830 | Strumień świetlny oprawy [lm] | 1620
31498 | TOLU O LED 18W-NW-W Oprawa kanałowa | 40 | Barwa światła | biała
31498 | TOLU O LED 18W-NW-W Oprawa kanałowa | 1930 | Temperatura barwowa [K] | 4000
31498 | TOLU O LED 18W-NW-W Oprawa kanałowa | 550 | Jednolitość barw [SDCM] | 6
31498 | TOLU O LED 18W-NW-W Oprawa kanałowa | 2150 | Współczynnik oddawania barw Ra | 80
31498 | TOLU O LED 18W-NW-W Oprawa kanałowa | 1980 | Trwałość [h] | 20000
31498 | TOLU O LED 18W-NW-W Oprawa kanałowa | 460 | Ilość cykli wł/wył | ≥15000
31498 | TOLU O LED 18W-NW-W Oprawa kanałowa | 580 | Kąt świecenia [°] | 120
31498 | TOLU O LED 18W-NW-W Oprawa kanałowa | 1740 | Skuteczność świetlna lampy [lm/W] | 90
31498 | TOLU O LED 18W-NW-W Oprawa kanałowa | 2520 | Zakres temperatury otoczenia, na którą może być narażony wyrób [°C] | -20÷40
31498 | TOLU O LED 18W-NW-W Oprawa kanałowa | 940 | Materiał obudowy | tworzywo sztuczne
31498 | TOLU O LED 18W-NW-W Oprawa kanałowa | 1670 | Rodzaj przyłącza | kostka samozaciskowa
31498 | TOLU O LED 18W-NW-W Oprawa kanałowa | 2510 | Zakres przekrojów stosowanych przewodów [mm2] | 1-2,5
31498 | TOLU O LED 18W-NW-W Oprawa kanałowa | 1800 | Stopień IP | 54
31498 | TOLU O LED 18W-NW-W Oprawa kanałowa | 3089 | Kształt | okrągły
31498 | TOLU O LED 18W-NW-W Oprawa kanałowa | 5051 | Dodatkowe informacje | Produkt wyposażony (CP)
31505 | AZPO LED 22W-NW-O-B Plafoniera LED | 690 | Kolor | czarny
31505 | AZPO LED 22W-NW-O-B Plafoniera LED | 1030 | Miejsce montażu | do nadbudowania na suficie
31505 | AZPO LED 22W-NW-O-B Plafoniera LED | 1040 | Miejsce zastosowania | wewnątrz i na zewnątrz
31505 | AZPO LED 22W-NW-O-B Plafoniera LED | 1060 | Minimalna odległość od oświetlanego obiektu | 0,5m
31505 | AZPO LED 22W-NW-O-B Plafoniera LED | 1210 | Możliwość współpracy ze ściemniaczem | nie
31505 | AZPO LED 22W-NW-O-B Plafoniera LED | 2410 | Wysokość [mm] | 29
31505 | AZPO LED 22W-NW-O-B Plafoniera LED | 1890 | Średnica [mm] | 420
31505 | AZPO LED 22W-NW-O-B Plafoniera LED | 2590 | Zawartość rtęci | nie
31505 | AZPO LED 22W-NW-O-B Plafoniera LED | 2610 | Zintegrowane źródło światła LED | 1
31505 | AZPO LED 22W-NW-O-B Plafoniera LED | 5067 | Liczba modułów | 1
31505 | AZPO LED 22W-NW-O-B Plafoniera LED | 1300 | Napięcie znamionowe [V] | 220-240 AC
31505 | AZPO LED 22W-NW-O-B Plafoniera LED | 270 | Częstotliwość znamionowa [Hz] | 50
31505 | AZPO LED 22W-NW-O-B Plafoniera LED | 1110 | Moc maksymalna [W] | 22
31505 | AZPO LED 22W-NW-O-B Plafoniera LED | 650 | Klasa ochronności przed porażeniem elektrycznym | II
31505 | AZPO LED 22W-NW-O-B Plafoniera LED | 930 | Materiał klosza | tworzywo sztuczne
31505 | AZPO LED 22W-NW-O-B Plafoniera LED | 2760 | Źródło światła | LED
31505 | AZPO LED 22W-NW-O-B Plafoniera LED | 1640 | Rodzaj diody | LED SMD
31505 | AZPO LED 22W-NW-O-B Plafoniera LED | 1830 | Strumień świetlny oprawy [lm] | 2000
31505 | AZPO LED 22W-NW-O-B Plafoniera LED | 5012 | Użyteczny strumień świetlny źródła światła Φuse [lm] | 3190
31505 | AZPO LED 22W-NW-O-B Plafoniera LED | 5013 | Użyteczny strumień świetlny źródła światła Φuse [lm] | w kuli (360°)
31505 | AZPO LED 22W-NW-O-B Plafoniera LED | 40 | Barwa światła | biała
31505 | AZPO LED 22W-NW-O-B Plafoniera LED | 1930 | Temperatura barwowa [K] | 4000
31505 | AZPO LED 22W-NW-O-B Plafoniera LED | 550 | Jednolitość barw [SDCM] | 6
31505 | AZPO LED 22W-NW-O-B Plafoniera LED | 2150 | Współczynnik oddawania barw Ra | 80
31505 | AZPO LED 22W-NW-O-B Plafoniera LED | 1980 | Trwałość [h] | 20000
31505 | AZPO LED 22W-NW-O-B Plafoniera LED | 460 | Ilość cykli wł/wył | ≥15000
31505 | AZPO LED 22W-NW-O-B Plafoniera LED | 580 | Kąt świecenia [°] | 120
31505 | AZPO LED 22W-NW-O-B Plafoniera LED | 1740 | Skuteczność świetlna lampy [lm/W] | 91
31505 | AZPO LED 22W-NW-O-B Plafoniera LED | 2520 | Zakres temperatury otoczenia, na którą może być narażony wyrób [°C] | -20÷40
31505 | AZPO LED 22W-NW-O-B Plafoniera LED | 940 | Materiał obudowy | tworzywo sztuczne
31505 | AZPO LED 22W-NW-O-B Plafoniera LED | 1670 | Rodzaj przyłącza | kostka śrubowa
31505 | AZPO LED 22W-NW-O-B Plafoniera LED | 2510 | Zakres przekrojów stosowanych przewodów [mm2] | 0,75-1,5
31505 | AZPO LED 22W-NW-O-B Plafoniera LED | 1800 | Stopień IP | 54
31505 | AZPO LED 22W-NW-O-B Plafoniera LED | 3089 | Kształt | okrągły
31505 | AZPO LED 22W-NW-O-B Plafoniera LED | 5051 | Dodatkowe informacje | Produkt wyposażony (CP)
31511 | AZPO LED 22W-NW-L-B Plafoniera LED | 690 | Kolor | czarny
31511 | AZPO LED 22W-NW-L-B Plafoniera LED | 1030 | Miejsce montażu | do nadbudowania na suficie
31511 | AZPO LED 22W-NW-L-B Plafoniera LED | 1040 | Miejsce zastosowania | wewnątrz i na zewnątrz
31511 | AZPO LED 22W-NW-L-B Plafoniera LED | 1060 | Minimalna odległość od oświetlanego obiektu | 0,5m
31511 | AZPO LED 22W-NW-L-B Plafoniera LED | 1210 | Możliwość współpracy ze ściemniaczem | nie
31511 | AZPO LED 22W-NW-L-B Plafoniera LED | 310 | Długość [mm] | 420
31511 | AZPO LED 22W-NW-L-B Plafoniera LED | 1880 | Szerokość [mm] | 420
31511 | AZPO LED 22W-NW-L-B Plafoniera LED | 2410 | Wysokość [mm] | 29
31511 | AZPO LED 22W-NW-L-B Plafoniera LED | 2590 | Zawartość rtęci | nie
31511 | AZPO LED 22W-NW-L-B Plafoniera LED | 2610 | Zintegrowane źródło światła LED | 1
31511 | AZPO LED 22W-NW-L-B Plafoniera LED | 5067 | Liczba modułów | 2
31511 | AZPO LED 22W-NW-L-B Plafoniera LED | 1300 | Napięcie znamionowe [V] | 220-240 AC
31511 | AZPO LED 22W-NW-L-B Plafoniera LED | 270 | Częstotliwość znamionowa [Hz] | 50
31511 | AZPO LED 22W-NW-L-B Plafoniera LED | 1110 | Moc maksymalna [W] | 22
31511 | AZPO LED 22W-NW-L-B Plafoniera LED | 650 | Klasa ochronności przed porażeniem elektrycznym | II
31511 | AZPO LED 22W-NW-L-B Plafoniera LED | 930 | Materiał klosza | tworzywo sztuczne
31511 | AZPO LED 22W-NW-L-B Plafoniera LED | 2760 | Źródło światła | LED
31511 | AZPO LED 22W-NW-L-B Plafoniera LED | 1640 | Rodzaj diody | LED SMD
31511 | AZPO LED 22W-NW-L-B Plafoniera LED | 1830 | Strumień świetlny oprawy [lm] | 2350
31511 | AZPO LED 22W-NW-L-B Plafoniera LED | 5012 | Użyteczny strumień świetlny źródła światła Φuse [lm] | 1600
31511 | AZPO LED 22W-NW-L-B Plafoniera LED | 5013 | Użyteczny strumień świetlny źródła światła Φuse [lm] | w kuli (360°)
31511 | AZPO LED 22W-NW-L-B Plafoniera LED | 40 | Barwa światła | biała
31511 | AZPO LED 22W-NW-L-B Plafoniera LED | 1930 | Temperatura barwowa [K] | 4000
31511 | AZPO LED 22W-NW-L-B Plafoniera LED | 550 | Jednolitość barw [SDCM] | 6
31511 | AZPO LED 22W-NW-L-B Plafoniera LED | 2150 | Współczynnik oddawania barw Ra | 80
31511 | AZPO LED 22W-NW-L-B Plafoniera LED | 1980 | Trwałość [h] | 20000
31511 | AZPO LED 22W-NW-L-B Plafoniera LED | 460 | Ilość cykli wł/wył | ≥15000
31511 | AZPO LED 22W-NW-L-B Plafoniera LED | 580 | Kąt świecenia [°] | 120
31511 | AZPO LED 22W-NW-L-B Plafoniera LED | 1740 | Skuteczność świetlna lampy [lm/W] | 107
31511 | AZPO LED 22W-NW-L-B Plafoniera LED | 2520 | Zakres temperatury otoczenia, na którą może być narażony wyrób [°C] | -20÷40
31511 | AZPO LED 22W-NW-L-B Plafoniera LED | 940 | Materiał obudowy | tworzywo sztuczne
31511 | AZPO LED 22W-NW-L-B Plafoniera LED | 1670 | Rodzaj przyłącza | kostka śrubowa
31511 | AZPO LED 22W-NW-L-B Plafoniera LED | 2510 | Zakres przekrojów stosowanych przewodów [mm2] | 0,75-1,5
31511 | AZPO LED 22W-NW-L-B Plafoniera LED | 1800 | Stopień IP | 54
31511 | AZPO LED 22W-NW-L-B Plafoniera LED | 3089 | Kształt | kwadratowy
31511 | AZPO LED 22W-NW-L-B Plafoniera LED | 5051 | Dodatkowe informacje | Produkt wyposażony (CP)
31512 | AZPO LED 11,8WCCT-O-W Plafoniera LED | 690 | Kolor | biały
31512 | AZPO LED 11,8WCCT-O-W Plafoniera LED | 1030 | Miejsce montażu | do nadbudowania na suficie
31512 | AZPO LED 11,8WCCT-O-W Plafoniera LED | 1040 | Miejsce zastosowania | wewnątrz i na zewnątrz
31512 | AZPO LED 11,8WCCT-O-W Plafoniera LED | 1060 | Minimalna odległość od oświetlanego obiektu | 0,5m
31512 | AZPO LED 11,8WCCT-O-W Plafoniera LED | 1210 | Możliwość współpracy ze ściemniaczem | nie
31512 | AZPO LED 11,8WCCT-O-W Plafoniera LED | 2410 | Wysokość [mm] | 28
31512 | AZPO LED 11,8WCCT-O-W Plafoniera LED | 1890 | Średnica [mm] | 225
31512 | AZPO LED 11,8WCCT-O-W Plafoniera LED | 2590 | Zawartość rtęci | nie
31512 | AZPO LED 11,8WCCT-O-W Plafoniera LED | 2610 | Zintegrowane źródło światła LED | 1
31512 | AZPO LED 11,8WCCT-O-W Plafoniera LED | 1300 | Napięcie znamionowe [V] | 220-240 AC
31512 | AZPO LED 11,8WCCT-O-W Plafoniera LED | 270 | Częstotliwość znamionowa [Hz] | 50
31512 | AZPO LED 11,8WCCT-O-W Plafoniera LED | 1110 | Moc maksymalna [W] | 11,8
31512 | AZPO LED 11,8WCCT-O-W Plafoniera LED | 650 | Klasa ochronności przed porażeniem elektrycznym | II
31512 | AZPO LED 11,8WCCT-O-W Plafoniera LED | 930 | Materiał klosza | tworzywo sztuczne
31512 | AZPO LED 11,8WCCT-O-W Plafoniera LED | 2760 | Źródło światła | LED
31512 | AZPO LED 11,8WCCT-O-W Plafoniera LED | 1640 | Rodzaj diody | LED SMD
31512 | AZPO LED 11,8WCCT-O-W Plafoniera LED | 1830 | Strumień świetlny oprawy [lm] | 1300
31512 | AZPO LED 11,8WCCT-O-W Plafoniera LED | 40 | Barwa światła | biała,ciepłobiała,chłodnobiała
31512 | AZPO LED 11,8WCCT-O-W Plafoniera LED | 1930 | Temperatura barwowa [K] | 3000/4000/6000
31512 | AZPO LED 11,8WCCT-O-W Plafoniera LED | 550 | Jednolitość barw [SDCM] | 6
31512 | AZPO LED 11,8WCCT-O-W Plafoniera LED | 2150 | Współczynnik oddawania barw Ra | 80
31512 | AZPO LED 11,8WCCT-O-W Plafoniera LED | 1980 | Trwałość [h] | 20000
31512 | AZPO LED 11,8WCCT-O-W Plafoniera LED | 460 | Ilość cykli wł/wył | ≥15000
31512 | AZPO LED 11,8WCCT-O-W Plafoniera LED | 580 | Kąt świecenia [°] | 120
31512 | AZPO LED 11,8WCCT-O-W Plafoniera LED | 1740 | Skuteczność świetlna lampy [lm/W] | 110
31512 | AZPO LED 11,8WCCT-O-W Plafoniera LED | 2520 | Zakres temperatury otoczenia, na którą może być narażony wyrób [°C] | -20÷40
31512 | AZPO LED 11,8WCCT-O-W Plafoniera LED | 940 | Materiał obudowy | tworzywo sztuczne
31512 | AZPO LED 11,8WCCT-O-W Plafoniera LED | 1670 | Rodzaj przyłącza | kostka samozaciskowa
31512 | AZPO LED 11,8WCCT-O-W Plafoniera LED | 2510 | Zakres przekrojów stosowanych przewodów [mm2] | 0,5-1,5
31512 | AZPO LED 11,8WCCT-O-W Plafoniera LED | 1800 | Stopień IP | 54
31512 | AZPO LED 11,8WCCT-O-W Plafoniera LED | 3089 | Kształt | okrągły
31512 | AZPO LED 11,8WCCT-O-W Plafoniera LED | 5051 | Dodatkowe informacje | Produkt wyposażony (CP)
31513 | AZPO LED 11,8WCCT-O-B Plafoniera LED | 690 | Kolor | czarny
31513 | AZPO LED 11,8WCCT-O-B Plafoniera LED | 1030 | Miejsce montażu | do nadbudowania na suficie
31513 | AZPO LED 11,8WCCT-O-B Plafoniera LED | 1040 | Miejsce zastosowania | wewnątrz i na zewnątrz
31513 | AZPO LED 11,8WCCT-O-B Plafoniera LED | 1060 | Minimalna odległość od oświetlanego obiektu | 0,5m
31513 | AZPO LED 11,8WCCT-O-B Plafoniera LED | 1210 | Możliwość współpracy ze ściemniaczem | nie
31513 | AZPO LED 11,8WCCT-O-B Plafoniera LED | 2410 | Wysokość [mm] | 28
31513 | AZPO LED 11,8WCCT-O-B Plafoniera LED | 1890 | Średnica [mm] | 225
31513 | AZPO LED 11,8WCCT-O-B Plafoniera LED | 2590 | Zawartość rtęci | nie
31513 | AZPO LED 11,8WCCT-O-B Plafoniera LED | 2610 | Zintegrowane źródło światła LED | 1
31513 | AZPO LED 11,8WCCT-O-B Plafoniera LED | 1300 | Napięcie znamionowe [V] | 220-240 AC
31513 | AZPO LED 11,8WCCT-O-B Plafoniera LED | 270 | Częstotliwość znamionowa [Hz] | 50
31513 | AZPO LED 11,8WCCT-O-B Plafoniera LED | 1110 | Moc maksymalna [W] | 11,8
31513 | AZPO LED 11,8WCCT-O-B Plafoniera LED | 650 | Klasa ochronności przed porażeniem elektrycznym | II
31513 | AZPO LED 11,8WCCT-O-B Plafoniera LED | 930 | Materiał klosza | tworzywo sztuczne
31513 | AZPO LED 11,8WCCT-O-B Plafoniera LED | 2760 | Źródło światła | LED
31513 | AZPO LED 11,8WCCT-O-B Plafoniera LED | 1640 | Rodzaj diody | LED SMD
31513 | AZPO LED 11,8WCCT-O-B Plafoniera LED | 1830 | Strumień świetlny oprawy [lm] | 1300
31513 | AZPO LED 11,8WCCT-O-B Plafoniera LED | 40 | Barwa światła | biała,ciepłobiała,chłodnobiała
31513 | AZPO LED 11,8WCCT-O-B Plafoniera LED | 1930 | Temperatura barwowa [K] | 3000/4000/6000
31513 | AZPO LED 11,8WCCT-O-B Plafoniera LED | 550 | Jednolitość barw [SDCM] | 6
31513 | AZPO LED 11,8WCCT-O-B Plafoniera LED | 2150 | Współczynnik oddawania barw Ra | 80
31513 | AZPO LED 11,8WCCT-O-B Plafoniera LED | 1980 | Trwałość [h] | 20000
31513 | AZPO LED 11,8WCCT-O-B Plafoniera LED | 460 | Ilość cykli wł/wył | ≥15000
31513 | AZPO LED 11,8WCCT-O-B Plafoniera LED | 580 | Kąt świecenia [°] | 120
31513 | AZPO LED 11,8WCCT-O-B Plafoniera LED | 1740 | Skuteczność świetlna lampy [lm/W] | 110
31513 | AZPO LED 11,8WCCT-O-B Plafoniera LED | 2520 | Zakres temperatury otoczenia, na którą może być narażony wyrób [°C] | -20÷40
31513 | AZPO LED 11,8WCCT-O-B Plafoniera LED | 940 | Materiał obudowy | tworzywo sztuczne
31513 | AZPO LED 11,8WCCT-O-B Plafoniera LED | 1670 | Rodzaj przyłącza | kostka samozaciskowa
31513 | AZPO LED 11,8WCCT-O-B Plafoniera LED | 2510 | Zakres przekrojów stosowanych przewodów [mm2] | 0,5-1,5
31513 | AZPO LED 11,8WCCT-O-B Plafoniera LED | 1800 | Stopień IP | 54
31513 | AZPO LED 11,8WCCT-O-B Plafoniera LED | 3089 | Kształt | okrągły
31513 | AZPO LED 11,8WCCT-O-B Plafoniera LED | 5051 | Dodatkowe informacje | Produkt wyposażony (CP)
31514 | AZPO LED 18,5WCCT-O-W Plafoniera LED | 690 | Kolor | biały
31514 | AZPO LED 18,5WCCT-O-W Plafoniera LED | 1030 | Miejsce montażu | do nadbudowania na suficie
31514 | AZPO LED 18,5WCCT-O-W Plafoniera LED | 1040 | Miejsce zastosowania | wewnątrz i na zewnątrz
31514 | AZPO LED 18,5WCCT-O-W Plafoniera LED | 1060 | Minimalna odległość od oświetlanego obiektu | 0,5m
31514 | AZPO LED 18,5WCCT-O-W Plafoniera LED | 1210 | Możliwość współpracy ze ściemniaczem | nie
31514 | AZPO LED 18,5WCCT-O-W Plafoniera LED | 2410 | Wysokość [mm] | 29
31514 | AZPO LED 18,5WCCT-O-W Plafoniera LED | 1890 | Średnica [mm] | 290
31514 | AZPO LED 18,5WCCT-O-W Plafoniera LED | 2590 | Zawartość rtęci | nie
31514 | AZPO LED 18,5WCCT-O-W Plafoniera LED | 2610 | Zintegrowane źródło światła LED | 1
31514 | AZPO LED 18,5WCCT-O-W Plafoniera LED | 1300 | Napięcie znamionowe [V] | 220-240 AC
31514 | AZPO LED 18,5WCCT-O-W Plafoniera LED | 270 | Częstotliwość znamionowa [Hz] | 50
31514 | AZPO LED 18,5WCCT-O-W Plafoniera LED | 1110 | Moc maksymalna [W] | 18,5
31514 | AZPO LED 18,5WCCT-O-W Plafoniera LED | 650 | Klasa ochronności przed porażeniem elektrycznym | II
31514 | AZPO LED 18,5WCCT-O-W Plafoniera LED | 930 | Materiał klosza | tworzywo sztuczne
31514 | AZPO LED 18,5WCCT-O-W Plafoniera LED | 2760 | Źródło światła | LED
31514 | AZPO LED 18,5WCCT-O-W Plafoniera LED | 1640 | Rodzaj diody | LED SMD
31514 | AZPO LED 18,5WCCT-O-W Plafoniera LED | 1830 | Strumień świetlny oprawy [lm] | 1800
31514 | AZPO LED 18,5WCCT-O-W Plafoniera LED | 5012 | Użyteczny strumień świetlny źródła światła Φuse [lm] | 2700
31514 | AZPO LED 18,5WCCT-O-W Plafoniera LED | 40 | Barwa światła | biała,ciepłobiała,chłodnobiała
31514 | AZPO LED 18,5WCCT-O-W Plafoniera LED | 1930 | Temperatura barwowa [K] | 3000/4000/6000
31514 | AZPO LED 18,5WCCT-O-W Plafoniera LED | 550 | Jednolitość barw [SDCM] | 6
31514 | AZPO LED 18,5WCCT-O-W Plafoniera LED | 2150 | Współczynnik oddawania barw Ra | 80
31514 | AZPO LED 18,5WCCT-O-W Plafoniera LED | 1980 | Trwałość [h] | 20000
31514 | AZPO LED 18,5WCCT-O-W Plafoniera LED | 460 | Ilość cykli wł/wył | ≥15000
31514 | AZPO LED 18,5WCCT-O-W Plafoniera LED | 580 | Kąt świecenia [°] | 120
31514 | AZPO LED 18,5WCCT-O-W Plafoniera LED | 1740 | Skuteczność świetlna lampy [lm/W] | 97
31514 | AZPO LED 18,5WCCT-O-W Plafoniera LED | 2520 | Zakres temperatury otoczenia, na którą może być narażony wyrób [°C] | -20÷40
31514 | AZPO LED 18,5WCCT-O-W Plafoniera LED | 940 | Materiał obudowy | tworzywo sztuczne
31514 | AZPO LED 18,5WCCT-O-W Plafoniera LED | 1670 | Rodzaj przyłącza | kostka samozaciskowa
31514 | AZPO LED 18,5WCCT-O-W Plafoniera LED | 2510 | Zakres przekrojów stosowanych przewodów [mm2] | 0,5-1,5
31514 | AZPO LED 18,5WCCT-O-W Plafoniera LED | 1800 | Stopień IP | 54
31514 | AZPO LED 18,5WCCT-O-W Plafoniera LED | 3089 | Kształt | okrągły
31514 | AZPO LED 18,5WCCT-O-W Plafoniera LED | 5051 | Dodatkowe informacje | Produkt wyposażony (CP)
31515 | AZPO LED 18,5WCCT-O-B Plafoniera LED | 690 | Kolor | czarny
31515 | AZPO LED 18,5WCCT-O-B Plafoniera LED | 1030 | Miejsce montażu | do nadbudowania na suficie
31515 | AZPO LED 18,5WCCT-O-B Plafoniera LED | 1040 | Miejsce zastosowania | wewnątrz i na zewnątrz
31515 | AZPO LED 18,5WCCT-O-B Plafoniera LED | 1060 | Minimalna odległość od oświetlanego obiektu | 0,5m
31515 | AZPO LED 18,5WCCT-O-B Plafoniera LED | 1210 | Możliwość współpracy ze ściemniaczem | nie
31515 | AZPO LED 18,5WCCT-O-B Plafoniera LED | 2410 | Wysokość [mm] | 29
31515 | AZPO LED 18,5WCCT-O-B Plafoniera LED | 1890 | Średnica [mm] | 290
31515 | AZPO LED 18,5WCCT-O-B Plafoniera LED | 2590 | Zawartość rtęci | nie
31515 | AZPO LED 18,5WCCT-O-B Plafoniera LED | 2610 | Zintegrowane źródło światła LED | 1
31515 | AZPO LED 18,5WCCT-O-B Plafoniera LED | 1300 | Napięcie znamionowe [V] | 220-240 AC
31515 | AZPO LED 18,5WCCT-O-B Plafoniera LED | 270 | Częstotliwość znamionowa [Hz] | 50
31515 | AZPO LED 18,5WCCT-O-B Plafoniera LED | 1110 | Moc maksymalna [W] | 18,5
31515 | AZPO LED 18,5WCCT-O-B Plafoniera LED | 650 | Klasa ochronności przed porażeniem elektrycznym | II
31515 | AZPO LED 18,5WCCT-O-B Plafoniera LED | 930 | Materiał klosza | tworzywo sztuczne
31515 | AZPO LED 18,5WCCT-O-B Plafoniera LED | 2760 | Źródło światła | LED
31515 | AZPO LED 18,5WCCT-O-B Plafoniera LED | 1640 | Rodzaj diody | LED SMD
31515 | AZPO LED 18,5WCCT-O-B Plafoniera LED | 1830 | Strumień świetlny oprawy [lm] | 1700
31515 | AZPO LED 18,5WCCT-O-B Plafoniera LED | 5012 | Użyteczny strumień świetlny źródła światła Φuse [lm] | 2500
31515 | AZPO LED 18,5WCCT-O-B Plafoniera LED | 40 | Barwa światła | biała,ciepłobiała,chłodnobiała
31515 | AZPO LED 18,5WCCT-O-B Plafoniera LED | 1930 | Temperatura barwowa [K] | 3000/4000/6000
31515 | AZPO LED 18,5WCCT-O-B Plafoniera LED | 550 | Jednolitość barw [SDCM] | 6
31515 | AZPO LED 18,5WCCT-O-B Plafoniera LED | 2150 | Współczynnik oddawania barw Ra | 80
31515 | AZPO LED 18,5WCCT-O-B Plafoniera LED | 1980 | Trwałość [h] | 20000
31515 | AZPO LED 18,5WCCT-O-B Plafoniera LED | 460 | Ilość cykli wł/wył | ≥15000
31515 | AZPO LED 18,5WCCT-O-B Plafoniera LED | 580 | Kąt świecenia [°] | 120
31515 | AZPO LED 18,5WCCT-O-B Plafoniera LED | 1740 | Skuteczność świetlna lampy [lm/W] | 92
31515 | AZPO LED 18,5WCCT-O-B Plafoniera LED | 2520 | Zakres temperatury otoczenia, na którą może być narażony wyrób [°C] | -20÷40
31515 | AZPO LED 18,5WCCT-O-B Plafoniera LED | 940 | Materiał obudowy | tworzywo sztuczne
31515 | AZPO LED 18,5WCCT-O-B Plafoniera LED | 1670 | Rodzaj przyłącza | kostka samozaciskowa
31515 | AZPO LED 18,5WCCT-O-B Plafoniera LED | 2510 | Zakres przekrojów stosowanych przewodów [mm2] | 0,5-1,5
31515 | AZPO LED 18,5WCCT-O-B Plafoniera LED | 1800 | Stopień IP | 54
31515 | AZPO LED 18,5WCCT-O-B Plafoniera LED | 3089 | Kształt | okrągły
31515 | AZPO LED 18,5WCCT-O-B Plafoniera LED | 5051 | Dodatkowe informacje | Produkt wyposażony (CP)
31516 | AZPO LED 22WCCT-O-W Plafoniera LED | 690 | Kolor | biały
31516 | AZPO LED 22WCCT-O-W Plafoniera LED | 1030 | Miejsce montażu | do nadbudowania na suficie
31516 | AZPO LED 22WCCT-O-W Plafoniera LED | 1040 | Miejsce zastosowania | wewnątrz i na zewnątrz
31516 | AZPO LED 22WCCT-O-W Plafoniera LED | 1060 | Minimalna odległość od oświetlanego obiektu | 0,5m
31516 | AZPO LED 22WCCT-O-W Plafoniera LED | 1210 | Możliwość współpracy ze ściemniaczem | nie
31516 | AZPO LED 22WCCT-O-W Plafoniera LED | 2410 | Wysokość [mm] | 29
31516 | AZPO LED 22WCCT-O-W Plafoniera LED | 1890 | Średnica [mm] | 420
31516 | AZPO LED 22WCCT-O-W Plafoniera LED | 2590 | Zawartość rtęci | nie
31516 | AZPO LED 22WCCT-O-W Plafoniera LED | 2610 | Zintegrowane źródło światła LED | 1
31516 | AZPO LED 22WCCT-O-W Plafoniera LED | 1300 | Napięcie znamionowe [V] | 220-240 AC
31516 | AZPO LED 22WCCT-O-W Plafoniera LED | 270 | Częstotliwość znamionowa [Hz] | 50
31516 | AZPO LED 22WCCT-O-W Plafoniera LED | 1110 | Moc maksymalna [W] | 22
31516 | AZPO LED 22WCCT-O-W Plafoniera LED | 650 | Klasa ochronności przed porażeniem elektrycznym | II
31516 | AZPO LED 22WCCT-O-W Plafoniera LED | 930 | Materiał klosza | tworzywo sztuczne
31516 | AZPO LED 22WCCT-O-W Plafoniera LED | 2760 | Źródło światła | LED
31516 | AZPO LED 22WCCT-O-W Plafoniera LED | 1640 | Rodzaj diody | LED SMD
31516 | AZPO LED 22WCCT-O-W Plafoniera LED | 1830 | Strumień świetlny oprawy [lm] | 2700
31516 | AZPO LED 22WCCT-O-W Plafoniera LED | 5012 | Użyteczny strumień świetlny źródła światła Φuse [lm] | 3190
31516 | AZPO LED 22WCCT-O-W Plafoniera LED | 40 | Barwa światła | biała,ciepłobiała,chłodnobiała
31516 | AZPO LED 22WCCT-O-W Plafoniera LED | 1930 | Temperatura barwowa [K] | 3000/4000/6000
31516 | AZPO LED 22WCCT-O-W Plafoniera LED | 550 | Jednolitość barw [SDCM] | 6
31516 | AZPO LED 22WCCT-O-W Plafoniera LED | 2150 | Współczynnik oddawania barw Ra | 80
31516 | AZPO LED 22WCCT-O-W Plafoniera LED | 1980 | Trwałość [h] | 20000
31516 | AZPO LED 22WCCT-O-W Plafoniera LED | 460 | Ilość cykli wł/wył | ≥15000
31516 | AZPO LED 22WCCT-O-W Plafoniera LED | 580 | Kąt świecenia [°] | 120
31516 | AZPO LED 22WCCT-O-W Plafoniera LED | 1740 | Skuteczność świetlna lampy [lm/W] | 123
31516 | AZPO LED 22WCCT-O-W Plafoniera LED | 2520 | Zakres temperatury otoczenia, na którą może być narażony wyrób [°C] | -20÷40
31516 | AZPO LED 22WCCT-O-W Plafoniera LED | 940 | Materiał obudowy | tworzywo sztuczne
31516 | AZPO LED 22WCCT-O-W Plafoniera LED | 1670 | Rodzaj przyłącza | kostka samozaciskowa
31516 | AZPO LED 22WCCT-O-W Plafoniera LED | 2510 | Zakres przekrojów stosowanych przewodów [mm2] | 0,5-1,5
31516 | AZPO LED 22WCCT-O-W Plafoniera LED | 1800 | Stopień IP | 54
31516 | AZPO LED 22WCCT-O-W Plafoniera LED | 3089 | Kształt | okrągły
31516 | AZPO LED 22WCCT-O-W Plafoniera LED | 5051 | Dodatkowe informacje | Produkt wyposażony (CP)
31517 | AZPO LED 22WCCT-O-B Plafoniera LED | 690 | Kolor | czarny
31517 | AZPO LED 22WCCT-O-B Plafoniera LED | 1030 | Miejsce montażu | do nadbudowania na suficie
31517 | AZPO LED 22WCCT-O-B Plafoniera LED | 1040 | Miejsce zastosowania | wewnątrz i na zewnątrz
31517 | AZPO LED 22WCCT-O-B Plafoniera LED | 1060 | Minimalna odległość od oświetlanego obiektu | 0,5m
31517 | AZPO LED 22WCCT-O-B Plafoniera LED | 1210 | Możliwość współpracy ze ściemniaczem | nie
31517 | AZPO LED 22WCCT-O-B Plafoniera LED | 2410 | Wysokość [mm] | 29
31517 | AZPO LED 22WCCT-O-B Plafoniera LED | 1890 | Średnica [mm] | 420
31517 | AZPO LED 22WCCT-O-B Plafoniera LED | 2590 | Zawartość rtęci | nie
31517 | AZPO LED 22WCCT-O-B Plafoniera LED | 2610 | Zintegrowane źródło światła LED | 1
31517 | AZPO LED 22WCCT-O-B Plafoniera LED | 1300 | Napięcie znamionowe [V] | 220-240 AC
31517 | AZPO LED 22WCCT-O-B Plafoniera LED | 270 | Częstotliwość znamionowa [Hz] | 50
31517 | AZPO LED 22WCCT-O-B Plafoniera LED | 1110 | Moc maksymalna [W] | 22
31517 | AZPO LED 22WCCT-O-B Plafoniera LED | 650 | Klasa ochronności przed porażeniem elektrycznym | II
31517 | AZPO LED 22WCCT-O-B Plafoniera LED | 930 | Materiał klosza | tworzywo sztuczne
31517 | AZPO LED 22WCCT-O-B Plafoniera LED | 2760 | Źródło światła | LED
31517 | AZPO LED 22WCCT-O-B Plafoniera LED | 1640 | Rodzaj diody | LED SMD
31517 | AZPO LED 22WCCT-O-B Plafoniera LED | 1830 | Strumień świetlny oprawy [lm] | 2700
31517 | AZPO LED 22WCCT-O-B Plafoniera LED | 5012 | Użyteczny strumień świetlny źródła światła Φuse [lm] | 3190
31517 | AZPO LED 22WCCT-O-B Plafoniera LED | 40 | Barwa światła | biała,ciepłobiała,chłodnobiała
31517 | AZPO LED 22WCCT-O-B Plafoniera LED | 1930 | Temperatura barwowa [K] | 3000/4000/6000
31517 | AZPO LED 22WCCT-O-B Plafoniera LED | 550 | Jednolitość barw [SDCM] | 6
31517 | AZPO LED 22WCCT-O-B Plafoniera LED | 2150 | Współczynnik oddawania barw Ra | 80
31517 | AZPO LED 22WCCT-O-B Plafoniera LED | 1980 | Trwałość [h] | 20000
31517 | AZPO LED 22WCCT-O-B Plafoniera LED | 460 | Ilość cykli wł/wył | ≥15000
31517 | AZPO LED 22WCCT-O-B Plafoniera LED | 580 | Kąt świecenia [°] | 120
31517 | AZPO LED 22WCCT-O-B Plafoniera LED | 1740 | Skuteczność świetlna lampy [lm/W] | 123
31517 | AZPO LED 22WCCT-O-B Plafoniera LED | 2520 | Zakres temperatury otoczenia, na którą może być narażony wyrób [°C] | -20÷40
31517 | AZPO LED 22WCCT-O-B Plafoniera LED | 940 | Materiał obudowy | tworzywo sztuczne
31517 | AZPO LED 22WCCT-O-B Plafoniera LED | 1670 | Rodzaj przyłącza | kostka samozaciskowa
31517 | AZPO LED 22WCCT-O-B Plafoniera LED | 2510 | Zakres przekrojów stosowanych przewodów [mm2] | 0,5-1,5
31517 | AZPO LED 22WCCT-O-B Plafoniera LED | 1800 | Stopień IP | 54
31517 | AZPO LED 22WCCT-O-B Plafoniera LED | 3089 | Kształt | okrągły
31517 | AZPO LED 22WCCT-O-B Plafoniera LED | 5051 | Dodatkowe informacje | Produkt wyposażony (CP)
31530 | AZPO LED 12,3WCCT-L-W Plafoniera LED | 690 | Kolor | biały
31530 | AZPO LED 12,3WCCT-L-W Plafoniera LED | 1030 | Miejsce montażu | do nadbudowania na suficie
31530 | AZPO LED 12,3WCCT-L-W Plafoniera LED | 1040 | Miejsce zastosowania | wewnątrz i na zewnątrz
31530 | AZPO LED 12,3WCCT-L-W Plafoniera LED | 1060 | Minimalna odległość od oświetlanego obiektu | 0,5m
31530 | AZPO LED 12,3WCCT-L-W Plafoniera LED | 1210 | Możliwość współpracy ze ściemniaczem | nie
31530 | AZPO LED 12,3WCCT-L-W Plafoniera LED | 310 | Długość [mm] | 225
31530 | AZPO LED 12,3WCCT-L-W Plafoniera LED | 1880 | Szerokość [mm] | 225
31530 | AZPO LED 12,3WCCT-L-W Plafoniera LED | 2410 | Wysokość [mm] | 28
31530 | AZPO LED 12,3WCCT-L-W Plafoniera LED | 2590 | Zawartość rtęci | nie
31530 | AZPO LED 12,3WCCT-L-W Plafoniera LED | 2610 | Zintegrowane źródło światła LED | 1
31530 | AZPO LED 12,3WCCT-L-W Plafoniera LED | 1300 | Napięcie znamionowe [V] | 220-240 AC
31530 | AZPO LED 12,3WCCT-L-W Plafoniera LED | 270 | Częstotliwość znamionowa [Hz] | 50
31530 | AZPO LED 12,3WCCT-L-W Plafoniera LED | 1110 | Moc maksymalna [W] | 12,3
31530 | AZPO LED 12,3WCCT-L-W Plafoniera LED | 650 | Klasa ochronności przed porażeniem elektrycznym | II
31530 | AZPO LED 12,3WCCT-L-W Plafoniera LED | 930 | Materiał klosza | tworzywo sztuczne
31530 | AZPO LED 12,3WCCT-L-W Plafoniera LED | 2760 | Źródło światła | LED
31530 | AZPO LED 12,3WCCT-L-W Plafoniera LED | 1640 | Rodzaj diody | LED SMD
31530 | AZPO LED 12,3WCCT-L-W Plafoniera LED | 1830 | Strumień świetlny oprawy [lm] | 1150
31530 | AZPO LED 12,3WCCT-L-W Plafoniera LED | 40 | Barwa światła | biała,ciepłobiała,chłodnobiała
31530 | AZPO LED 12,3WCCT-L-W Plafoniera LED | 1930 | Temperatura barwowa [K] | 3000/4000/6000
31530 | AZPO LED 12,3WCCT-L-W Plafoniera LED | 550 | Jednolitość barw [SDCM] | 6
31530 | AZPO LED 12,3WCCT-L-W Plafoniera LED | 2150 | Współczynnik oddawania barw Ra | 80
31530 | AZPO LED 12,3WCCT-L-W Plafoniera LED | 1980 | Trwałość [h] | 20000
31530 | AZPO LED 12,3WCCT-L-W Plafoniera LED | 460 | Ilość cykli wł/wył | ≥15000
31530 | AZPO LED 12,3WCCT-L-W Plafoniera LED | 580 | Kąt świecenia [°] | 120
31530 | AZPO LED 12,3WCCT-L-W Plafoniera LED | 1740 | Skuteczność świetlna lampy [lm/W] | 93
31530 | AZPO LED 12,3WCCT-L-W Plafoniera LED | 2520 | Zakres temperatury otoczenia, na którą może być narażony wyrób [°C] | -20÷40
31530 | AZPO LED 12,3WCCT-L-W Plafoniera LED | 940 | Materiał obudowy | tworzywo sztuczne
31530 | AZPO LED 12,3WCCT-L-W Plafoniera LED | 1670 | Rodzaj przyłącza | kostka samozaciskowa
31530 | AZPO LED 12,3WCCT-L-W Plafoniera LED | 2510 | Zakres przekrojów stosowanych przewodów [mm2] | 0,5-1,5
31530 | AZPO LED 12,3WCCT-L-W Plafoniera LED | 1800 | Stopień IP | 54
31530 | AZPO LED 12,3WCCT-L-W Plafoniera LED | 3089 | Kształt | kwadratowy
31530 | AZPO LED 12,3WCCT-L-W Plafoniera LED | 5051 | Dodatkowe informacje | Produkt wyposażony (CP)
31531 | AZPO LED 12,3WCCT-L-B Plafoniera LED | 690 | Kolor | czarny
31531 | AZPO LED 12,3WCCT-L-B Plafoniera LED | 1030 | Miejsce montażu | do nadbudowania na suficie
31531 | AZPO LED 12,3WCCT-L-B Plafoniera LED | 1040 | Miejsce zastosowania | wewnątrz i na zewnątrz
31531 | AZPO LED 12,3WCCT-L-B Plafoniera LED | 1060 | Minimalna odległość od oświetlanego obiektu | 0,5m
31531 | AZPO LED 12,3WCCT-L-B Plafoniera LED | 1210 | Możliwość współpracy ze ściemniaczem | nie
31531 | AZPO LED 12,3WCCT-L-B Plafoniera LED | 310 | Długość [mm] | 225
31531 | AZPO LED 12,3WCCT-L-B Plafoniera LED | 1880 | Szerokość [mm] | 225
31531 | AZPO LED 12,3WCCT-L-B Plafoniera LED | 2410 | Wysokość [mm] | 28
31531 | AZPO LED 12,3WCCT-L-B Plafoniera LED | 2590 | Zawartość rtęci | nie
31531 | AZPO LED 12,3WCCT-L-B Plafoniera LED | 2610 | Zintegrowane źródło światła LED | 1
31531 | AZPO LED 12,3WCCT-L-B Plafoniera LED | 1300 | Napięcie znamionowe [V] | 220-240 AC
31531 | AZPO LED 12,3WCCT-L-B Plafoniera LED | 270 | Częstotliwość znamionowa [Hz] | 50
31531 | AZPO LED 12,3WCCT-L-B Plafoniera LED | 1110 | Moc maksymalna [W] | 12,3
31531 | AZPO LED 12,3WCCT-L-B Plafoniera LED | 650 | Klasa ochronności przed porażeniem elektrycznym | II
31531 | AZPO LED 12,3WCCT-L-B Plafoniera LED | 930 | Materiał klosza | tworzywo sztuczne
31531 | AZPO LED 12,3WCCT-L-B Plafoniera LED | 2760 | Źródło światła | LED
31531 | AZPO LED 12,3WCCT-L-B Plafoniera LED | 1640 | Rodzaj diody | LED SMD
31531 | AZPO LED 12,3WCCT-L-B Plafoniera LED | 1830 | Strumień świetlny oprawy [lm] | 1150
31531 | AZPO LED 12,3WCCT-L-B Plafoniera LED | 40 | Barwa światła | biała,ciepłobiała,chłodnobiała
31531 | AZPO LED 12,3WCCT-L-B Plafoniera LED | 1930 | Temperatura barwowa [K] | 3000/4000/6000
31531 | AZPO LED 12,3WCCT-L-B Plafoniera LED | 550 | Jednolitość barw [SDCM] | 6
31531 | AZPO LED 12,3WCCT-L-B Plafoniera LED | 2150 | Współczynnik oddawania barw Ra | 80
31531 | AZPO LED 12,3WCCT-L-B Plafoniera LED | 1980 | Trwałość [h] | 20000
31531 | AZPO LED 12,3WCCT-L-B Plafoniera LED | 460 | Ilość cykli wł/wył | ≥15000
31531 | AZPO LED 12,3WCCT-L-B Plafoniera LED | 580 | Kąt świecenia [°] | 120
31531 | AZPO LED 12,3WCCT-L-B Plafoniera LED | 1740 | Skuteczność świetlna lampy [lm/W] | 93
31531 | AZPO LED 12,3WCCT-L-B Plafoniera LED | 2520 | Zakres temperatury otoczenia, na którą może być narażony wyrób [°C] | -20÷40
31531 | AZPO LED 12,3WCCT-L-B Plafoniera LED | 940 | Materiał obudowy | tworzywo sztuczne
31531 | AZPO LED 12,3WCCT-L-B Plafoniera LED | 1670 | Rodzaj przyłącza | kostka samozaciskowa
31531 | AZPO LED 12,3WCCT-L-B Plafoniera LED | 2510 | Zakres przekrojów stosowanych przewodów [mm2] | 0,5-1,5
31531 | AZPO LED 12,3WCCT-L-B Plafoniera LED | 1800 | Stopień IP | 54
31531 | AZPO LED 12,3WCCT-L-B Plafoniera LED | 3089 | Kształt | kwadratowy
31531 | AZPO LED 12,3WCCT-L-B Plafoniera LED | 5051 | Dodatkowe informacje | Produkt wyposażony (CP)
31532 | AZPO LED 17,5WCCT-L-W Plafoniera LED | 690 | Kolor | biały
31532 | AZPO LED 17,5WCCT-L-W Plafoniera LED | 1030 | Miejsce montażu | do nadbudowania na suficie
31532 | AZPO LED 17,5WCCT-L-W Plafoniera LED | 1040 | Miejsce zastosowania | wewnątrz i na zewnątrz
31532 | AZPO LED 17,5WCCT-L-W Plafoniera LED | 1060 | Minimalna odległość od oświetlanego obiektu | 0,5m
31532 | AZPO LED 17,5WCCT-L-W Plafoniera LED | 1210 | Możliwość współpracy ze ściemniaczem | nie
31532 | AZPO LED 17,5WCCT-L-W Plafoniera LED | 310 | Długość [mm] | 300
31532 | AZPO LED 17,5WCCT-L-W Plafoniera LED | 1880 | Szerokość [mm] | 300
31532 | AZPO LED 17,5WCCT-L-W Plafoniera LED | 2410 | Wysokość [mm] | 29
31532 | AZPO LED 17,5WCCT-L-W Plafoniera LED | 2590 | Zawartość rtęci | nie
31532 | AZPO LED 17,5WCCT-L-W Plafoniera LED | 2610 | Zintegrowane źródło światła LED | 1
31532 | AZPO LED 17,5WCCT-L-W Plafoniera LED | 1300 | Napięcie znamionowe [V] | 220-240 AC
31532 | AZPO LED 17,5WCCT-L-W Plafoniera LED | 270 | Częstotliwość znamionowa [Hz] | 50
31532 | AZPO LED 17,5WCCT-L-W Plafoniera LED | 1110 | Moc maksymalna [W] | 17,5
31532 | AZPO LED 17,5WCCT-L-W Plafoniera LED | 650 | Klasa ochronności przed porażeniem elektrycznym | II
31532 | AZPO LED 17,5WCCT-L-W Plafoniera LED | 930 | Materiał klosza | tworzywo sztuczne
31532 | AZPO LED 17,5WCCT-L-W Plafoniera LED | 2760 | Źródło światła | LED
31532 | AZPO LED 17,5WCCT-L-W Plafoniera LED | 1640 | Rodzaj diody | LED SMD
31532 | AZPO LED 17,5WCCT-L-W Plafoniera LED | 1830 | Strumień świetlny oprawy [lm] | 1800
31532 | AZPO LED 17,5WCCT-L-W Plafoniera LED | 5012 | Użyteczny strumień świetlny źródła światła Φuse [lm] | 2 x 1300
31532 | AZPO LED 17,5WCCT-L-W Plafoniera LED | 40 | Barwa światła | biała,ciepłobiała,chłodnobiała
31532 | AZPO LED 17,5WCCT-L-W Plafoniera LED | 1930 | Temperatura barwowa [K] | 3000/4000/6000
31532 | AZPO LED 17,5WCCT-L-W Plafoniera LED | 550 | Jednolitość barw [SDCM] | 6
31532 | AZPO LED 17,5WCCT-L-W Plafoniera LED | 2150 | Współczynnik oddawania barw Ra | 80
31532 | AZPO LED 17,5WCCT-L-W Plafoniera LED | 1980 | Trwałość [h] | 20000
31532 | AZPO LED 17,5WCCT-L-W Plafoniera LED | 460 | Ilość cykli wł/wył | ≥15000
31532 | AZPO LED 17,5WCCT-L-W Plafoniera LED | 580 | Kąt świecenia [°] | 120
31532 | AZPO LED 17,5WCCT-L-W Plafoniera LED | 1740 | Skuteczność świetlna lampy [lm/W] | 103
31532 | AZPO LED 17,5WCCT-L-W Plafoniera LED | 2520 | Zakres temperatury otoczenia, na którą może być narażony wyrób [°C] | -20÷40
31532 | AZPO LED 17,5WCCT-L-W Plafoniera LED | 940 | Materiał obudowy | tworzywo sztuczne
31532 | AZPO LED 17,5WCCT-L-W Plafoniera LED | 1670 | Rodzaj przyłącza | kostka samozaciskowa
31532 | AZPO LED 17,5WCCT-L-W Plafoniera LED | 2510 | Zakres przekrojów stosowanych przewodów [mm2] | 0,5-1,5
31532 | AZPO LED 17,5WCCT-L-W Plafoniera LED | 1800 | Stopień IP | 54
31532 | AZPO LED 17,5WCCT-L-W Plafoniera LED | 3089 | Kształt | kwadratowy
31532 | AZPO LED 17,5WCCT-L-W Plafoniera LED | 5051 | Dodatkowe informacje | Produkt wyposażony (CP)
31533 | AZPO LED 17,5WCCT-L-B Plafoniera LED | 690 | Kolor | czarny
31533 | AZPO LED 17,5WCCT-L-B Plafoniera LED | 1030 | Miejsce montażu | do nadbudowania na suficie
31533 | AZPO LED 17,5WCCT-L-B Plafoniera LED | 1040 | Miejsce zastosowania | wewnątrz i na zewnątrz
31533 | AZPO LED 17,5WCCT-L-B Plafoniera LED | 1060 | Minimalna odległość od oświetlanego obiektu | 0,5m
31533 | AZPO LED 17,5WCCT-L-B Plafoniera LED | 1210 | Możliwość współpracy ze ściemniaczem | nie
31533 | AZPO LED 17,5WCCT-L-B Plafoniera LED | 310 | Długość [mm] | 300
31533 | AZPO LED 17,5WCCT-L-B Plafoniera LED | 1880 | Szerokość [mm] | 300
31533 | AZPO LED 17,5WCCT-L-B Plafoniera LED | 2410 | Wysokość [mm] | 29
31533 | AZPO LED 17,5WCCT-L-B Plafoniera LED | 2590 | Zawartość rtęci | nie
31533 | AZPO LED 17,5WCCT-L-B Plafoniera LED | 2610 | Zintegrowane źródło światła LED | 1
31533 | AZPO LED 17,5WCCT-L-B Plafoniera LED | 1300 | Napięcie znamionowe [V] | 220-240 AC
31533 | AZPO LED 17,5WCCT-L-B Plafoniera LED | 270 | Częstotliwość znamionowa [Hz] | 50
31533 | AZPO LED 17,5WCCT-L-B Plafoniera LED | 1110 | Moc maksymalna [W] | 17,5
31533 | AZPO LED 17,5WCCT-L-B Plafoniera LED | 650 | Klasa ochronności przed porażeniem elektrycznym | II
31533 | AZPO LED 17,5WCCT-L-B Plafoniera LED | 930 | Materiał klosza | tworzywo sztuczne
31533 | AZPO LED 17,5WCCT-L-B Plafoniera LED | 2760 | Źródło światła | LED
31533 | AZPO LED 17,5WCCT-L-B Plafoniera LED | 1640 | Rodzaj diody | LED SMD
31533 | AZPO LED 17,5WCCT-L-B Plafoniera LED | 1830 | Strumień świetlny oprawy [lm] | 1800
31533 | AZPO LED 17,5WCCT-L-B Plafoniera LED | 40 | Barwa światła | biała,ciepłobiała,chłodnobiała
31533 | AZPO LED 17,5WCCT-L-B Plafoniera LED | 1930 | Temperatura barwowa [K] | 3000/4000/6000
31533 | AZPO LED 17,5WCCT-L-B Plafoniera LED | 550 | Jednolitość barw [SDCM] | 6
31533 | AZPO LED 17,5WCCT-L-B Plafoniera LED | 2150 | Współczynnik oddawania barw Ra | 80
31533 | AZPO LED 17,5WCCT-L-B Plafoniera LED | 1980 | Trwałość [h] | 20000
31533 | AZPO LED 17,5WCCT-L-B Plafoniera LED | 460 | Ilość cykli wł/wył | ≥15000
31533 | AZPO LED 17,5WCCT-L-B Plafoniera LED | 580 | Kąt świecenia [°] | 120
31533 | AZPO LED 17,5WCCT-L-B Plafoniera LED | 1740 | Skuteczność świetlna lampy [lm/W] | 103
31533 | AZPO LED 17,5WCCT-L-B Plafoniera LED | 2520 | Zakres temperatury otoczenia, na którą może być narażony wyrób [°C] | -20÷40
31533 | AZPO LED 17,5WCCT-L-B Plafoniera LED | 940 | Materiał obudowy | tworzywo sztuczne
31533 | AZPO LED 17,5WCCT-L-B Plafoniera LED | 1670 | Rodzaj przyłącza | kostka samozaciskowa
31533 | AZPO LED 17,5WCCT-L-B Plafoniera LED | 2510 | Zakres przekrojów stosowanych przewodów [mm2] | 0,5-1,5
31533 | AZPO LED 17,5WCCT-L-B Plafoniera LED | 1800 | Stopień IP | 54
31533 | AZPO LED 17,5WCCT-L-B Plafoniera LED | 3089 | Kształt | kwadratowy
31533 | AZPO LED 17,5WCCT-L-B Plafoniera LED | 5051 | Dodatkowe informacje | Produkt wyposażony (CP)
31534 | AZPO LED 22WCCT-L-W Plafoniera LED | 690 | Kolor | biały
31534 | AZPO LED 22WCCT-L-W Plafoniera LED | 1030 | Miejsce montażu | do nadbudowania na suficie
31534 | AZPO LED 22WCCT-L-W Plafoniera LED | 1040 | Miejsce zastosowania | wewnątrz i na zewnątrz
31534 | AZPO LED 22WCCT-L-W Plafoniera LED | 1060 | Minimalna odległość od oświetlanego obiektu | 0,5m
31534 | AZPO LED 22WCCT-L-W Plafoniera LED | 1210 | Możliwość współpracy ze ściemniaczem | nie
31534 | AZPO LED 22WCCT-L-W Plafoniera LED | 310 | Długość [mm] | 420
31534 | AZPO LED 22WCCT-L-W Plafoniera LED | 1880 | Szerokość [mm] | 420
31534 | AZPO LED 22WCCT-L-W Plafoniera LED | 2410 | Wysokość [mm] | 29
31534 | AZPO LED 22WCCT-L-W Plafoniera LED | 2590 | Zawartość rtęci | nie
31534 | AZPO LED 22WCCT-L-W Plafoniera LED | 2610 | Zintegrowane źródło światła LED | 1
31534 | AZPO LED 22WCCT-L-W Plafoniera LED | 1300 | Napięcie znamionowe [V] | 220-240 AC
31534 | AZPO LED 22WCCT-L-W Plafoniera LED | 270 | Częstotliwość znamionowa [Hz] | 50
31534 | AZPO LED 22WCCT-L-W Plafoniera LED | 1110 | Moc maksymalna [W] | 22
31534 | AZPO LED 22WCCT-L-W Plafoniera LED | 650 | Klasa ochronności przed porażeniem elektrycznym | II
31534 | AZPO LED 22WCCT-L-W Plafoniera LED | 930 | Materiał klosza | tworzywo sztuczne
31534 | AZPO LED 22WCCT-L-W Plafoniera LED | 2760 | Źródło światła | LED
31534 | AZPO LED 22WCCT-L-W Plafoniera LED | 1640 | Rodzaj diody | LED SMD
31534 | AZPO LED 22WCCT-L-W Plafoniera LED | 1830 | Strumień świetlny oprawy [lm] | 2600
31534 | AZPO LED 22WCCT-L-W Plafoniera LED | 5012 | Użyteczny strumień świetlny źródła światła Φuse [lm] | 2 x 1600
31534 | AZPO LED 22WCCT-L-W Plafoniera LED | 40 | Barwa światła | biała,ciepłobiała,chłodnobiała
31534 | AZPO LED 22WCCT-L-W Plafoniera LED | 1930 | Temperatura barwowa [K] | 3000/4000/6000
31534 | AZPO LED 22WCCT-L-W Plafoniera LED | 550 | Jednolitość barw [SDCM] | 6
31534 | AZPO LED 22WCCT-L-W Plafoniera LED | 2150 | Współczynnik oddawania barw Ra | 80
31534 | AZPO LED 22WCCT-L-W Plafoniera LED | 1980 | Trwałość [h] | 20000
31534 | AZPO LED 22WCCT-L-W Plafoniera LED | 460 | Ilość cykli wł/wył | ≥15000
31534 | AZPO LED 22WCCT-L-W Plafoniera LED | 580 | Kąt świecenia [°] | 120
31534 | AZPO LED 22WCCT-L-W Plafoniera LED | 1740 | Skuteczność świetlna lampy [lm/W] | 118
31534 | AZPO LED 22WCCT-L-W Plafoniera LED | 2520 | Zakres temperatury otoczenia, na którą może być narażony wyrób [°C] | -20÷40
31534 | AZPO LED 22WCCT-L-W Plafoniera LED | 940 | Materiał obudowy | tworzywo sztuczne
31534 | AZPO LED 22WCCT-L-W Plafoniera LED | 1670 | Rodzaj przyłącza | kostka samozaciskowa
31534 | AZPO LED 22WCCT-L-W Plafoniera LED | 2510 | Zakres przekrojów stosowanych przewodów [mm2] | 0,5-1,5
31534 | AZPO LED 22WCCT-L-W Plafoniera LED | 1800 | Stopień IP | 54
31534 | AZPO LED 22WCCT-L-W Plafoniera LED | 3089 | Kształt | kwadratowy
31534 | AZPO LED 22WCCT-L-W Plafoniera LED | 5051 | Dodatkowe informacje | Produkt wyposażony (CP)
31535 | AZPO LED 22WCCT-L-B Plafoniera LED | 690 | Kolor | czarny
31535 | AZPO LED 22WCCT-L-B Plafoniera LED | 1030 | Miejsce montażu | do nadbudowania na suficie
31535 | AZPO LED 22WCCT-L-B Plafoniera LED | 1040 | Miejsce zastosowania | wewnątrz i na zewnątrz
31535 | AZPO LED 22WCCT-L-B Plafoniera LED | 1060 | Minimalna odległość od oświetlanego obiektu | 0,5m
31535 | AZPO LED 22WCCT-L-B Plafoniera LED | 1210 | Możliwość współpracy ze ściemniaczem | nie
31535 | AZPO LED 22WCCT-L-B Plafoniera LED | 310 | Długość [mm] | 420
31535 | AZPO LED 22WCCT-L-B Plafoniera LED | 1880 | Szerokość [mm] | 420
31535 | AZPO LED 22WCCT-L-B Plafoniera LED | 2410 | Wysokość [mm] | 29
31535 | AZPO LED 22WCCT-L-B Plafoniera LED | 2590 | Zawartość rtęci | nie
31535 | AZPO LED 22WCCT-L-B Plafoniera LED | 2610 | Zintegrowane źródło światła LED | 1
31535 | AZPO LED 22WCCT-L-B Plafoniera LED | 1300 | Napięcie znamionowe [V] | 220-240 AC
31535 | AZPO LED 22WCCT-L-B Plafoniera LED | 270 | Częstotliwość znamionowa [Hz] | 50
31535 | AZPO LED 22WCCT-L-B Plafoniera LED | 1110 | Moc maksymalna [W] | 22
31535 | AZPO LED 22WCCT-L-B Plafoniera LED | 650 | Klasa ochronności przed porażeniem elektrycznym | II
31535 | AZPO LED 22WCCT-L-B Plafoniera LED | 930 | Materiał klosza | tworzywo sztuczne
31535 | AZPO LED 22WCCT-L-B Plafoniera LED | 2760 | Źródło światła | LED
31535 | AZPO LED 22WCCT-L-B Plafoniera LED | 1640 | Rodzaj diody | LED SMD
31535 | AZPO LED 22WCCT-L-B Plafoniera LED | 1830 | Strumień świetlny oprawy [lm] | 2550
31535 | AZPO LED 22WCCT-L-B Plafoniera LED | 5012 | Użyteczny strumień świetlny źródła światła Φuse [lm] | 2 x 1450
31535 | AZPO LED 22WCCT-L-B Plafoniera LED | 40 | Barwa światła | biała,ciepłobiała,chłodnobiała
31535 | AZPO LED 22WCCT-L-B Plafoniera LED | 1930 | Temperatura barwowa [K] | 3000/4000/6000
31535 | AZPO LED 22WCCT-L-B Plafoniera LED | 550 | Jednolitość barw [SDCM] | 6
31535 | AZPO LED 22WCCT-L-B Plafoniera LED | 2150 | Współczynnik oddawania barw Ra | 80
31535 | AZPO LED 22WCCT-L-B Plafoniera LED | 1980 | Trwałość [h] | 20000
31535 | AZPO LED 22WCCT-L-B Plafoniera LED | 460 | Ilość cykli wł/wył | ≥15000
31535 | AZPO LED 22WCCT-L-B Plafoniera LED | 580 | Kąt świecenia [°] | 120
31535 | AZPO LED 22WCCT-L-B Plafoniera LED | 1740 | Skuteczność świetlna lampy [lm/W] | 116
31535 | AZPO LED 22WCCT-L-B Plafoniera LED | 2520 | Zakres temperatury otoczenia, na którą może być narażony wyrób [°C] | -20÷40
31535 | AZPO LED 22WCCT-L-B Plafoniera LED | 940 | Materiał obudowy | tworzywo sztuczne
31535 | AZPO LED 22WCCT-L-B Plafoniera LED | 1670 | Rodzaj przyłącza | kostka samozaciskowa
31535 | AZPO LED 22WCCT-L-B Plafoniera LED | 2510 | Zakres przekrojów stosowanych przewodów [mm2] | 0,5-1,5
31535 | AZPO LED 22WCCT-L-B Plafoniera LED | 1800 | Stopień IP | 54
31535 | AZPO LED 22WCCT-L-B Plafoniera LED | 3089 | Kształt | kwadratowy
31535 | AZPO LED 22WCCT-L-B Plafoniera LED | 5051 | Dodatkowe informacje | Produkt wyposażony (CP)
32946 | BENO 18W NW-L-SE W Plafoniera LED | 690 | Kolor | biały
32946 | BENO 18W NW-L-SE W Plafoniera LED | 1030 | Miejsce montażu | do nadbudowania na ścianie,do nadbudowania na suficie
32946 | BENO 18W NW-L-SE W Plafoniera LED | 1040 | Miejsce zastosowania | wewnątrz i na zewnątrz
32946 | BENO 18W NW-L-SE W Plafoniera LED | 1060 | Minimalna odległość od oświetlanego obiektu | 0,5m
32946 | BENO 18W NW-L-SE W Plafoniera LED | 1210 | Możliwość współpracy ze ściemniaczem | nie
32946 | BENO 18W NW-L-SE W Plafoniera LED | 2330 | Wykrywanie ruchu | tak
32946 | BENO 18W NW-L-SE W Plafoniera LED | 310 | Długość [mm] | 220
32946 | BENO 18W NW-L-SE W Plafoniera LED | 1880 | Szerokość [mm] | 220
32946 | BENO 18W NW-L-SE W Plafoniera LED | 2410 | Wysokość [mm] | 55
32946 | BENO 18W NW-L-SE W Plafoniera LED | 1580 | Regulacja czułości | 1
32946 | BENO 18W NW-L-SE W Plafoniera LED | 2590 | Zawartość rtęci | nie
32946 | BENO 18W NW-L-SE W Plafoniera LED | 2610 | Zintegrowane źródło światła LED | 1
32946 | BENO 18W NW-L-SE W Plafoniera LED | 1300 | Napięcie znamionowe [V] | 220-240 AC
32946 | BENO 18W NW-L-SE W Plafoniera LED | 270 | Częstotliwość znamionowa [Hz] | 50
32946 | BENO 18W NW-L-SE W Plafoniera LED | 2130 | Współczynnik mocy | 0.5
32946 | BENO 18W NW-L-SE W Plafoniera LED | 1110 | Moc maksymalna [W] | 18
32946 | BENO 18W NW-L-SE W Plafoniera LED | 650 | Klasa ochronności przed porażeniem elektrycznym | II
32946 | BENO 18W NW-L-SE W Plafoniera LED | 930 | Materiał klosza | PP
32946 | BENO 18W NW-L-SE W Plafoniera LED | 1640 | Rodzaj diody | LED SMD
32946 | BENO 18W NW-L-SE W Plafoniera LED | 1830 | Strumień świetlny oprawy [lm] | 1550
32946 | BENO 18W NW-L-SE W Plafoniera LED | 5012 | Użyteczny strumień świetlny źródła światła Φuse [lm] | 2400
32946 | BENO 18W NW-L-SE W Plafoniera LED | 5013 | Użyteczny strumień świetlny źródła światła Φuse [lm] | w kuli (360°)
32946 | BENO 18W NW-L-SE W Plafoniera LED | 40 | Barwa światła | biała
32946 | BENO 18W NW-L-SE W Plafoniera LED | 1930 | Temperatura barwowa [K] | 4000
32946 | BENO 18W NW-L-SE W Plafoniera LED | 550 | Jednolitość barw [SDCM] | ≤6
32946 | BENO 18W NW-L-SE W Plafoniera LED | 2150 | Współczynnik oddawania barw Ra | 80
32946 | BENO 18W NW-L-SE W Plafoniera LED | 1980 | Trwałość [h] | 20000
32946 | BENO 18W NW-L-SE W Plafoniera LED | 2241 | Współczynnik zachowania strumienia świetlnego na zakończenie nominalnego okresu trwałości | L70B50
32946 | BENO 18W NW-L-SE W Plafoniera LED | 460 | Ilość cykli wł/wył | ≥20000
32946 | BENO 18W NW-L-SE W Plafoniera LED | 580 | Kąt świecenia [°] | 110
32946 | BENO 18W NW-L-SE W Plafoniera LED | 1740 | Skuteczność świetlna lampy [lm/W] | 86
32946 | BENO 18W NW-L-SE W Plafoniera LED | 2520 | Zakres temperatury otoczenia, na którą może być narażony wyrób [°C] | -15÷35
32946 | BENO 18W NW-L-SE W Plafoniera LED | 940 | Materiał obudowy | PP
32946 | BENO 18W NW-L-SE W Plafoniera LED | 1630 | Rodzaj czujnika | mikrofalowy
32946 | BENO 18W NW-L-SE W Plafoniera LED | 1670 | Rodzaj przyłącza | kostka samozaciskowa
32946 | BENO 18W NW-L-SE W Plafoniera LED | 2510 | Zakres przekrojów stosowanych przewodów [mm2] | 0,5÷1,5
32946 | BENO 18W NW-L-SE W Plafoniera LED | 130 | Czas działania czujnika [sekunda-minuta] | 5-5
32946 | BENO 18W NW-L-SE W Plafoniera LED | 220 | Częstotliwość pracy czujnika [MHz] | 5800
32946 | BENO 18W NW-L-SE W Plafoniera LED | 1320 | Nastawa poziomu natężenia oświetlenia, przy którym czujnik wykrywa ruch [lx] | 2/10/50/off
32946 | BENO 18W NW-L-SE W Plafoniera LED | 1800 | Stopień IP | 54
32946 | BENO 18W NW-L-SE W Plafoniera LED | 2540 | Zasięg czujnika [m] | max 4.5
32946 | BENO 18W NW-L-SE W Plafoniera LED | 3089 | Kształt | kwadratowy
32946 | BENO 18W NW-L-SE W Plafoniera LED | 5051 | Dodatkowe informacje | Produkt wyposażony (CP)
32948 | BENO N 18W NW-O-SE GR Plafoniera LED | 690 | Kolor | grafitowy
32948 | BENO N 18W NW-O-SE GR Plafoniera LED | 1030 | Miejsce montażu | do nadbudowania na ścianie,do nadbudowania na suficie
32948 | BENO N 18W NW-O-SE GR Plafoniera LED | 1040 | Miejsce zastosowania | wewnątrz i na zewnątrz
32948 | BENO N 18W NW-O-SE GR Plafoniera LED | 1060 | Minimalna odległość od oświetlanego obiektu | 0,5m
32948 | BENO N 18W NW-O-SE GR Plafoniera LED | 1170 | Możliwość łączenia przelotowego opraw | 1
32948 | BENO N 18W NW-O-SE GR Plafoniera LED | 1210 | Możliwość współpracy ze ściemniaczem | nie
32948 | BENO N 18W NW-O-SE GR Plafoniera LED | 2330 | Wykrywanie ruchu | tak
32948 | BENO N 18W NW-O-SE GR Plafoniera LED | 2410 | Wysokość [mm] | 55
32948 | BENO N 18W NW-O-SE GR Plafoniera LED | 1890 | Średnica [mm] | 220
32948 | BENO N 18W NW-O-SE GR Plafoniera LED | 1580 | Regulacja czułości | 1
32948 | BENO N 18W NW-O-SE GR Plafoniera LED | 2590 | Zawartość rtęci | nie
32948 | BENO N 18W NW-O-SE GR Plafoniera LED | 2610 | Zintegrowane źródło światła LED | 1
32948 | BENO N 18W NW-O-SE GR Plafoniera LED | 1300 | Napięcie znamionowe [V] | 220-240 AC
32948 | BENO N 18W NW-O-SE GR Plafoniera LED | 270 | Częstotliwość znamionowa [Hz] | 50
32948 | BENO N 18W NW-O-SE GR Plafoniera LED | 1110 | Moc maksymalna [W] | 18
32948 | BENO N 18W NW-O-SE GR Plafoniera LED | 650 | Klasa ochronności przed porażeniem elektrycznym | II
32948 | BENO N 18W NW-O-SE GR Plafoniera LED | 930 | Materiał klosza | PP
32948 | BENO N 18W NW-O-SE GR Plafoniera LED | 1640 | Rodzaj diody | LED SMD
32948 | BENO N 18W NW-O-SE GR Plafoniera LED | 1830 | Strumień świetlny oprawy [lm] | 1400
32948 | BENO N 18W NW-O-SE GR Plafoniera LED | 5012 | Użyteczny strumień świetlny źródła światła Φuse [lm] | 2400
32948 | BENO N 18W NW-O-SE GR Plafoniera LED | 5013 | Użyteczny strumień świetlny źródła światła Φuse [lm] | w kuli (360°)
32948 | BENO N 18W NW-O-SE GR Plafoniera LED | 40 | Barwa światła | biała
32948 | BENO N 18W NW-O-SE GR Plafoniera LED | 1930 | Temperatura barwowa [K] | 4000
32948 | BENO N 18W NW-O-SE GR Plafoniera LED | 550 | Jednolitość barw [SDCM] | ≤6
32948 | BENO N 18W NW-O-SE GR Plafoniera LED | 2150 | Współczynnik oddawania barw Ra | 80
32948 | BENO N 18W NW-O-SE GR Plafoniera LED | 1980 | Trwałość [h] | 20000
32948 | BENO N 18W NW-O-SE GR Plafoniera LED | 2241 | Współczynnik zachowania strumienia świetlnego na zakończenie nominalnego okresu trwałości | L70B50
32948 | BENO N 18W NW-O-SE GR Plafoniera LED | 460 | Ilość cykli wł/wył | ≥20000
32948 | BENO N 18W NW-O-SE GR Plafoniera LED | 580 | Kąt świecenia [°] | 110
32948 | BENO N 18W NW-O-SE GR Plafoniera LED | 1740 | Skuteczność świetlna lampy [lm/W] | 78
32948 | BENO N 18W NW-O-SE GR Plafoniera LED | 2520 | Zakres temperatury otoczenia, na którą może być narażony wyrób [°C] | -15÷35
32948 | BENO N 18W NW-O-SE GR Plafoniera LED | 940 | Materiał obudowy | PP
32948 | BENO N 18W NW-O-SE GR Plafoniera LED | 1630 | Rodzaj czujnika | mikrofalowy
32948 | BENO N 18W NW-O-SE GR Plafoniera LED | 1670 | Rodzaj przyłącza | kostka samozaciskowa
32948 | BENO N 18W NW-O-SE GR Plafoniera LED | 2510 | Zakres przekrojów stosowanych przewodów [mm2] | 0,5÷1,5
32948 | BENO N 18W NW-O-SE GR Plafoniera LED | 130 | Czas działania czujnika [sekunda-minuta] | 5-5
32948 | BENO N 18W NW-O-SE GR Plafoniera LED | 220 | Częstotliwość pracy czujnika [MHz] | 5800
32948 | BENO N 18W NW-O-SE GR Plafoniera LED | 1320 | Nastawa poziomu natężenia oświetlenia, przy którym czujnik wykrywa ruch [lx] | 2/10/50/off
32948 | BENO N 18W NW-O-SE GR Plafoniera LED | 1800 | Stopień IP | 54
32948 | BENO N 18W NW-O-SE GR Plafoniera LED | 2540 | Zasięg czujnika [m] | max 4.5
32948 | BENO N 18W NW-O-SE GR Plafoniera LED | 3089 | Kształt | okrągły
32948 | BENO N 18W NW-O-SE GR Plafoniera LED | 5051 | Dodatkowe informacje | Produkt wyposażony (CP)
32952 | BLURRO 2xGU10 CO-B Oprawa sufitowa punktowa | 690 | Kolor | czarny
32952 | BLURRO 2xGU10 CO-B Oprawa sufitowa punktowa | 1030 | Miejsce montażu | do nadbudowania na suficie
32952 | BLURRO 2xGU10 CO-B Oprawa sufitowa punktowa | 1040 | Miejsce zastosowania | wewnątrz
32952 | BLURRO 2xGU10 CO-B Oprawa sufitowa punktowa | 1060 | Minimalna odległość od oświetlanego obiektu | 0,5m
32952 | BLURRO 2xGU10 CO-B Oprawa sufitowa punktowa | 2400 | Wyrób nienadający się do okrywania materiałem termoizolacyjnym | 1
32952 | BLURRO 2xGU10 CO-B Oprawa sufitowa punktowa | 1300 | Napięcie znamionowe [V] | 220-240 AC
32952 | BLURRO 2xGU10 CO-B Oprawa sufitowa punktowa | 270 | Częstotliwość znamionowa [Hz] | 50
32952 | BLURRO 2xGU10 CO-B Oprawa sufitowa punktowa | 1110 | Moc maksymalna [W] | 2 x max 10
32952 | BLURRO 2xGU10 CO-B Oprawa sufitowa punktowa | 650 | Klasa ochronności przed porażeniem elektrycznym | I
32952 | BLURRO 2xGU10 CO-B Oprawa sufitowa punktowa | 2760 | Źródło światła | PAR16
32952 | BLURRO 2xGU10 CO-B Oprawa sufitowa punktowa | 3030 | Źródło światła w komplecie | nie
32952 | BLURRO 2xGU10 CO-B Oprawa sufitowa punktowa | 2010 | Trzonek | GU10
32952 | BLURRO 2xGU10 CO-B Oprawa sufitowa punktowa | 2520 | Zakres temperatury otoczenia, na którą może być narażony wyrób [°C] | 5÷25
32952 | BLURRO 2xGU10 CO-B Oprawa sufitowa punktowa | 940 | Materiał obudowy | stop aluminium
32952 | BLURRO 2xGU10 CO-B Oprawa sufitowa punktowa | 1670 | Rodzaj przyłącza | kostka śrubowa
32952 | BLURRO 2xGU10 CO-B Oprawa sufitowa punktowa | 2510 | Zakres przekrojów stosowanych przewodów [mm2] | 0,75÷1,5
32952 | BLURRO 2xGU10 CO-B Oprawa sufitowa punktowa | 1430 | Oprawa ruchoma w zakresie wertykalnym [°] | 60
32952 | BLURRO 2xGU10 CO-B Oprawa sufitowa punktowa | 1601 | Regulacja kątowa oprawy oświetleniowej | w jednej osi
32952 | BLURRO 2xGU10 CO-B Oprawa sufitowa punktowa | 1600 | Regulacja kątowa oprawy oświetleniowej [°] | 60
32952 | BLURRO 2xGU10 CO-B Oprawa sufitowa punktowa | 1800 | Stopień IP | 20
32952 | BLURRO 2xGU10 CO-B Oprawa sufitowa punktowa | 3089 | Kształt | inny
32953 | BLURRO 2xGU10 CO-W Oprawa sufitowa punktowa | 690 | Kolor | biały
32953 | BLURRO 2xGU10 CO-W Oprawa sufitowa punktowa | 1030 | Miejsce montażu | do nadbudowania na suficie
32953 | BLURRO 2xGU10 CO-W Oprawa sufitowa punktowa | 1040 | Miejsce zastosowania | wewnątrz
32953 | BLURRO 2xGU10 CO-W Oprawa sufitowa punktowa | 1060 | Minimalna odległość od oświetlanego obiektu | 0,5m
32953 | BLURRO 2xGU10 CO-W Oprawa sufitowa punktowa | 2400 | Wyrób nienadający się do okrywania materiałem termoizolacyjnym | 1
32953 | BLURRO 2xGU10 CO-W Oprawa sufitowa punktowa | 1300 | Napięcie znamionowe [V] | 220-240 AC
32953 | BLURRO 2xGU10 CO-W Oprawa sufitowa punktowa | 270 | Częstotliwość znamionowa [Hz] | 50
32953 | BLURRO 2xGU10 CO-W Oprawa sufitowa punktowa | 1110 | Moc maksymalna [W] | 2 x max 10
32953 | BLURRO 2xGU10 CO-W Oprawa sufitowa punktowa | 650 | Klasa ochronności przed porażeniem elektrycznym | I
32953 | BLURRO 2xGU10 CO-W Oprawa sufitowa punktowa | 2760 | Źródło światła | PAR16
32953 | BLURRO 2xGU10 CO-W Oprawa sufitowa punktowa | 3030 | Źródło światła w komplecie | nie
32953 | BLURRO 2xGU10 CO-W Oprawa sufitowa punktowa | 2010 | Trzonek | GU10
32953 | BLURRO 2xGU10 CO-W Oprawa sufitowa punktowa | 2520 | Zakres temperatury otoczenia, na którą może być narażony wyrób [°C] | 5÷25
32953 | BLURRO 2xGU10 CO-W Oprawa sufitowa punktowa | 940 | Materiał obudowy | stop aluminium
32953 | BLURRO 2xGU10 CO-W Oprawa sufitowa punktowa | 1670 | Rodzaj przyłącza | kostka śrubowa
32953 | BLURRO 2xGU10 CO-W Oprawa sufitowa punktowa | 2510 | Zakres przekrojów stosowanych przewodów [mm2] | 0,75÷1,5
32953 | BLURRO 2xGU10 CO-W Oprawa sufitowa punktowa | 1430 | Oprawa ruchoma w zakresie wertykalnym [°] | 60
32953 | BLURRO 2xGU10 CO-W Oprawa sufitowa punktowa | 1601 | Regulacja kątowa oprawy oświetleniowej | w jednej osi
32953 | BLURRO 2xGU10 CO-W Oprawa sufitowa punktowa | 1600 | Regulacja kątowa oprawy oświetleniowej [°] | 60
32953 | BLURRO 2xGU10 CO-W Oprawa sufitowa punktowa | 1800 | Stopień IP | 20
32953 | BLURRO 2xGU10 CO-W Oprawa sufitowa punktowa | 3089 | Kształt | inny
33163 | TP STRONG 60W 12 NW Oprawa pyłoszczelna LED | 690 | Kolor | biały
33163 | TP STRONG 60W 12 NW Oprawa pyłoszczelna LED | 1030 | Miejsce montażu | do nadbudowania na suficie,do nadbudowania na ścianie
33163 | TP STRONG 60W 12 NW Oprawa pyłoszczelna LED | 1040 | Miejsce zastosowania | wewnątrz i na zewnątrz
33163 | TP STRONG 60W 12 NW Oprawa pyłoszczelna LED | 1060 | Minimalna odległość od oświetlanego obiektu | 0,5m
33163 | TP STRONG 60W 12 NW Oprawa pyłoszczelna LED | 1170 | Możliwość łączenia przelotowego opraw | 1
33163 | TP STRONG 60W 12 NW Oprawa pyłoszczelna LED | 1210 | Możliwość współpracy ze ściemniaczem | nie
33163 | TP STRONG 60W 12 NW Oprawa pyłoszczelna LED | 310 | Długość [mm] | 1250
33163 | TP STRONG 60W 12 NW Oprawa pyłoszczelna LED | 1880 | Szerokość [mm] | 67
33163 | TP STRONG 60W 12 NW Oprawa pyłoszczelna LED | 2410 | Wysokość [mm] | 62
33163 | TP STRONG 60W 12 NW Oprawa pyłoszczelna LED | 2610 | Zintegrowane źródło światła LED | 1
33163 | TP STRONG 60W 12 NW Oprawa pyłoszczelna LED | 1300 | Napięcie znamionowe [V] | 220-240 AC
33163 | TP STRONG 60W 12 NW Oprawa pyłoszczelna LED | 270 | Częstotliwość znamionowa [Hz] | 50
33163 | TP STRONG 60W 12 NW Oprawa pyłoszczelna LED | 2130 | Współczynnik mocy | 0.95
33163 | TP STRONG 60W 12 NW Oprawa pyłoszczelna LED | 1110 | Moc maksymalna [W] | 60
33163 | TP STRONG 60W 12 NW Oprawa pyłoszczelna LED | 650 | Klasa ochronności przed porażeniem elektrycznym | I
33163 | TP STRONG 60W 12 NW Oprawa pyłoszczelna LED | 930 | Materiał klosza | PC
33163 | TP STRONG 60W 12 NW Oprawa pyłoszczelna LED | 1640 | Rodzaj diody | LED SMD
33163 | TP STRONG 60W 12 NW Oprawa pyłoszczelna LED | 1830 | Strumień świetlny oprawy [lm] | 8000
33163 | TP STRONG 60W 12 NW Oprawa pyłoszczelna LED | 5012 | Użyteczny strumień świetlny źródła światła Φuse [lm] | 9500
33163 | TP STRONG 60W 12 NW Oprawa pyłoszczelna LED | 5013 | Użyteczny strumień świetlny źródła światła Φuse [lm] | w kuli (360°)
33163 | TP STRONG 60W 12 NW Oprawa pyłoszczelna LED | 40 | Barwa światła | biała
33163 | TP STRONG 60W 12 NW Oprawa pyłoszczelna LED | 1930 | Temperatura barwowa [K] | 4000
33163 | TP STRONG 60W 12 NW Oprawa pyłoszczelna LED | 550 | Jednolitość barw [SDCM] | 6
33163 | TP STRONG 60W 12 NW Oprawa pyłoszczelna LED | 2150 | Współczynnik oddawania barw Ra | 80
33163 | TP STRONG 60W 12 NW Oprawa pyłoszczelna LED | 1980 | Trwałość [h] | 50000
33163 | TP STRONG 60W 12 NW Oprawa pyłoszczelna LED | 2241 | Współczynnik zachowania strumienia świetlnego na zakończenie nominalnego okresu trwałości | L70B50
33163 | TP STRONG 60W 12 NW Oprawa pyłoszczelna LED | 460 | Ilość cykli wł/wył | ≥25000
33163 | TP STRONG 60W 12 NW Oprawa pyłoszczelna LED | 580 | Kąt świecenia [°] | X125/Y110
33163 | TP STRONG 60W 12 NW Oprawa pyłoszczelna LED | 1740 | Skuteczność świetlna lampy [lm/W] | 133
33163 | TP STRONG 60W 12 NW Oprawa pyłoszczelna LED | 2520 | Zakres temperatury otoczenia, na którą może być narażony wyrób [°C] | -20÷40
33163 | TP STRONG 60W 12 NW Oprawa pyłoszczelna LED | 3088 | Typ klosza | opalowy
33163 | TP STRONG 60W 12 NW Oprawa pyłoszczelna LED | 940 | Materiał obudowy | tworzywo sztuczne
33163 | TP STRONG 60W 12 NW Oprawa pyłoszczelna LED | 1670 | Rodzaj przyłącza | kostka samozaciskowa
33163 | TP STRONG 60W 12 NW Oprawa pyłoszczelna LED | 2510 | Zakres przekrojów stosowanych przewodów [mm2] | 1,5÷2,5
33163 | TP STRONG 60W 12 NW Oprawa pyłoszczelna LED | 800 | Maksymalna ilość opraw połączonych przelotowo | 10
33163 | TP STRONG 60W 12 NW Oprawa pyłoszczelna LED | 1790 | Stopień IK | 08
33163 | TP STRONG 60W 12 NW Oprawa pyłoszczelna LED | 1800 | Stopień IP | 65
33163 | TP STRONG 60W 12 NW Oprawa pyłoszczelna LED | 3089 | Kształt | prostokątny
33163 | TP STRONG 60W 12 NW Oprawa pyłoszczelna LED | 5051 | Dodatkowe informacje | Produkt wyposażony (CP)
33164 | TP STRONG ECO TW46NW Oprawa pyłoszczelna LED | 690 | Kolor | szary
33164 | TP STRONG ECO TW46NW Oprawa pyłoszczelna LED | 1030 | Miejsce montażu | do nadbudowania na suficie,do nadbudowania na ścianie
33164 | TP STRONG ECO TW46NW Oprawa pyłoszczelna LED | 1040 | Miejsce zastosowania | wewnątrz i na zewnątrz
33164 | TP STRONG ECO TW46NW Oprawa pyłoszczelna LED | 1060 | Minimalna odległość od oświetlanego obiektu | 0,5m
33164 | TP STRONG ECO TW46NW Oprawa pyłoszczelna LED | 1170 | Możliwość łączenia przelotowego opraw | 1
33164 | TP STRONG ECO TW46NW Oprawa pyłoszczelna LED | 1210 | Możliwość współpracy ze ściemniaczem | nie
33164 | TP STRONG ECO TW46NW Oprawa pyłoszczelna LED | 310 | Długość [mm] | 1228
33164 | TP STRONG ECO TW46NW Oprawa pyłoszczelna LED | 1880 | Szerokość [mm] | 65
33164 | TP STRONG ECO TW46NW Oprawa pyłoszczelna LED | 2410 | Wysokość [mm] | 55
33164 | TP STRONG ECO TW46NW Oprawa pyłoszczelna LED | 2610 | Zintegrowane źródło światła LED | 1
33164 | TP STRONG ECO TW46NW Oprawa pyłoszczelna LED | 5067 | Liczba modułów | 2
33164 | TP STRONG ECO TW46NW Oprawa pyłoszczelna LED | 1300 | Napięcie znamionowe [V] | 220-240 AC
33164 | TP STRONG ECO TW46NW Oprawa pyłoszczelna LED | 270 | Częstotliwość znamionowa [Hz] | 50
33164 | TP STRONG ECO TW46NW Oprawa pyłoszczelna LED | 1110 | Moc maksymalna [W] | 46
33164 | TP STRONG ECO TW46NW Oprawa pyłoszczelna LED | 650 | Klasa ochronności przed porażeniem elektrycznym | II
33164 | TP STRONG ECO TW46NW Oprawa pyłoszczelna LED | 930 | Materiał klosza | PC
33164 | TP STRONG ECO TW46NW Oprawa pyłoszczelna LED | 1640 | Rodzaj diody | LED SMD
33164 | TP STRONG ECO TW46NW Oprawa pyłoszczelna LED | 1830 | Strumień świetlny oprawy [lm] | 6000
33164 | TP STRONG ECO TW46NW Oprawa pyłoszczelna LED | 5012 | Użyteczny strumień świetlny źródła światła Φuse [lm] | 3700
33164 | TP STRONG ECO TW46NW Oprawa pyłoszczelna LED | 5013 | Użyteczny strumień świetlny źródła światła Φuse [lm] | w kuli (360°)
33164 | TP STRONG ECO TW46NW Oprawa pyłoszczelna LED | 40 | Barwa światła | biała
33164 | TP STRONG ECO TW46NW Oprawa pyłoszczelna LED | 1930 | Temperatura barwowa [K] | 4000
33164 | TP STRONG ECO TW46NW Oprawa pyłoszczelna LED | 550 | Jednolitość barw [SDCM] | 6
33164 | TP STRONG ECO TW46NW Oprawa pyłoszczelna LED | 2150 | Współczynnik oddawania barw Ra | 80
33164 | TP STRONG ECO TW46NW Oprawa pyłoszczelna LED | 1980 | Trwałość [h] | 50000
33164 | TP STRONG ECO TW46NW Oprawa pyłoszczelna LED | 460 | Ilość cykli wł/wył | ≥25000
33164 | TP STRONG ECO TW46NW Oprawa pyłoszczelna LED | 580 | Kąt świecenia [°] | X130/Y110
33164 | TP STRONG ECO TW46NW Oprawa pyłoszczelna LED | 1740 | Skuteczność świetlna lampy [lm/W] | 130
33164 | TP STRONG ECO TW46NW Oprawa pyłoszczelna LED | 2520 | Zakres temperatury otoczenia, na którą może być narażony wyrób [°C] | -20÷40
33164 | TP STRONG ECO TW46NW Oprawa pyłoszczelna LED | 3088 | Typ klosza | opalowy
33164 | TP STRONG ECO TW46NW Oprawa pyłoszczelna LED | 940 | Materiał obudowy | tworzywo sztuczne
33164 | TP STRONG ECO TW46NW Oprawa pyłoszczelna LED | 1670 | Rodzaj przyłącza | kostka samozaciskowa
33164 | TP STRONG ECO TW46NW Oprawa pyłoszczelna LED | 2510 | Zakres przekrojów stosowanych przewodów [mm2] | 1,0÷2,5
33164 | TP STRONG ECO TW46NW Oprawa pyłoszczelna LED | 1790 | Stopień IK | 08
33164 | TP STRONG ECO TW46NW Oprawa pyłoszczelna LED | 1800 | Stopień IP | 65
33164 | TP STRONG ECO TW46NW Oprawa pyłoszczelna LED | 3089 | Kształt | prostokątny
33164 | TP STRONG ECO TW46NW Oprawa pyłoszczelna LED | 5051 | Dodatkowe informacje | Produkt wyposażony (CP)
33168 | TP STRONG LED 37W-NW Oprawa pyłoszczelna LED | 690 | Kolor | biały
33168 | TP STRONG LED 37W-NW Oprawa pyłoszczelna LED | 1030 | Miejsce montażu | do nadbudowania na suficie,do nadbudowania na ścianie
33168 | TP STRONG LED 37W-NW Oprawa pyłoszczelna LED | 1040 | Miejsce zastosowania | wewnątrz i na zewnątrz
33168 | TP STRONG LED 37W-NW Oprawa pyłoszczelna LED | 1060 | Minimalna odległość od oświetlanego obiektu | 0,5m
33168 | TP STRONG LED 37W-NW Oprawa pyłoszczelna LED | 1170 | Możliwość łączenia przelotowego opraw | 1
33168 | TP STRONG LED 37W-NW Oprawa pyłoszczelna LED | 1210 | Możliwość współpracy ze ściemniaczem | nie
33168 | TP STRONG LED 37W-NW Oprawa pyłoszczelna LED | 310 | Długość [mm] | 1250
33168 | TP STRONG LED 37W-NW Oprawa pyłoszczelna LED | 1880 | Szerokość [mm] | 67
33168 | TP STRONG LED 37W-NW Oprawa pyłoszczelna LED | 2410 | Wysokość [mm] | 60
33168 | TP STRONG LED 37W-NW Oprawa pyłoszczelna LED | 2610 | Zintegrowane źródło światła LED | 1
33168 | TP STRONG LED 37W-NW Oprawa pyłoszczelna LED | 5067 | Liczba modułów | 1
33168 | TP STRONG LED 37W-NW Oprawa pyłoszczelna LED | 1300 | Napięcie znamionowe [V] | 220-240 AC
33168 | TP STRONG LED 37W-NW Oprawa pyłoszczelna LED | 270 | Częstotliwość znamionowa [Hz] | 50
33168 | TP STRONG LED 37W-NW Oprawa pyłoszczelna LED | 2130 | Współczynnik mocy | 0.95
33168 | TP STRONG LED 37W-NW Oprawa pyłoszczelna LED | 1110 | Moc maksymalna [W] | 37
33168 | TP STRONG LED 37W-NW Oprawa pyłoszczelna LED | 650 | Klasa ochronności przed porażeniem elektrycznym | I
33168 | TP STRONG LED 37W-NW Oprawa pyłoszczelna LED | 930 | Materiał klosza | PC
33168 | TP STRONG LED 37W-NW Oprawa pyłoszczelna LED | 1640 | Rodzaj diody | LED SMD
33168 | TP STRONG LED 37W-NW Oprawa pyłoszczelna LED | 1830 | Strumień świetlny oprawy [lm] | 5000
33168 | TP STRONG LED 37W-NW Oprawa pyłoszczelna LED | 5012 | Użyteczny strumień świetlny źródła światła Φuse [lm] | 6000
33168 | TP STRONG LED 37W-NW Oprawa pyłoszczelna LED | 5013 | Użyteczny strumień świetlny źródła światła Φuse [lm] | w kuli (360°)
33168 | TP STRONG LED 37W-NW Oprawa pyłoszczelna LED | 40 | Barwa światła | biała
33168 | TP STRONG LED 37W-NW Oprawa pyłoszczelna LED | 1930 | Temperatura barwowa [K] | 4000
33168 | TP STRONG LED 37W-NW Oprawa pyłoszczelna LED | 550 | Jednolitość barw [SDCM] | 6
33168 | TP STRONG LED 37W-NW Oprawa pyłoszczelna LED | 2150 | Współczynnik oddawania barw Ra | 80
33168 | TP STRONG LED 37W-NW Oprawa pyłoszczelna LED | 1980 | Trwałość [h] | 50000
33168 | TP STRONG LED 37W-NW Oprawa pyłoszczelna LED | 2241 | Współczynnik zachowania strumienia świetlnego na zakończenie nominalnego okresu trwałości | L70B50
33168 | TP STRONG LED 37W-NW Oprawa pyłoszczelna LED | 460 | Ilość cykli wł/wył | ≥30000
33168 | TP STRONG LED 37W-NW Oprawa pyłoszczelna LED | 580 | Kąt świecenia [°] | X125/Y110
33168 | TP STRONG LED 37W-NW Oprawa pyłoszczelna LED | 1740 | Skuteczność świetlna lampy [lm/W] | 135
33168 | TP STRONG LED 37W-NW Oprawa pyłoszczelna LED | 2520 | Zakres temperatury otoczenia, na którą może być narażony wyrób [°C] | -20÷40
33168 | TP STRONG LED 37W-NW Oprawa pyłoszczelna LED | 3088 | Typ klosza | opalowy
33168 | TP STRONG LED 37W-NW Oprawa pyłoszczelna LED | 940 | Materiał obudowy | tworzywo sztuczne
33168 | TP STRONG LED 37W-NW Oprawa pyłoszczelna LED | 1670 | Rodzaj przyłącza | kostka samozaciskowa
33168 | TP STRONG LED 37W-NW Oprawa pyłoszczelna LED | 2510 | Zakres przekrojów stosowanych przewodów [mm2] | 1,5÷2,5
33168 | TP STRONG LED 37W-NW Oprawa pyłoszczelna LED | 1790 | Stopień IK | 08
33168 | TP STRONG LED 37W-NW Oprawa pyłoszczelna LED | 1800 | Stopień IP | 65
33168 | TP STRONG LED 37W-NW Oprawa pyłoszczelna LED | 3089 | Kształt | prostokątny
33168 | TP STRONG LED 37W-NW Oprawa pyłoszczelna LED | 5051 | Dodatkowe informacje | Produkt wyposażony (CP)
33170 | TP STRONG LED 48W-NW Oprawa pyłoszczelna LED | 690 | Kolor | biały
33170 | TP STRONG LED 48W-NW Oprawa pyłoszczelna LED | 1030 | Miejsce montażu | do nadbudowania na suficie,do nadbudowania na ścianie
33170 | TP STRONG LED 48W-NW Oprawa pyłoszczelna LED | 1040 | Miejsce zastosowania | wewnątrz i na zewnątrz
33170 | TP STRONG LED 48W-NW Oprawa pyłoszczelna LED | 1060 | Minimalna odległość od oświetlanego obiektu | 0,5m
33170 | TP STRONG LED 48W-NW Oprawa pyłoszczelna LED | 1170 | Możliwość łączenia przelotowego opraw | 1
33170 | TP STRONG LED 48W-NW Oprawa pyłoszczelna LED | 1210 | Możliwość współpracy ze ściemniaczem | nie
33170 | TP STRONG LED 48W-NW Oprawa pyłoszczelna LED | 310 | Długość [mm] | 1200
33170 | TP STRONG LED 48W-NW Oprawa pyłoszczelna LED | 1880 | Szerokość [mm] | 72
33170 | TP STRONG LED 48W-NW Oprawa pyłoszczelna LED | 2410 | Wysokość [mm] | 63
33170 | TP STRONG LED 48W-NW Oprawa pyłoszczelna LED | 2610 | Zintegrowane źródło światła LED | 1
33170 | TP STRONG LED 48W-NW Oprawa pyłoszczelna LED | 5067 | Liczba modułów | 1
33170 | TP STRONG LED 48W-NW Oprawa pyłoszczelna LED | 1300 | Napięcie znamionowe [V] | 220-240 AC
33170 | TP STRONG LED 48W-NW Oprawa pyłoszczelna LED | 270 | Częstotliwość znamionowa [Hz] | 50
33170 | TP STRONG LED 48W-NW Oprawa pyłoszczelna LED | 2130 | Współczynnik mocy | 0.95
33170 | TP STRONG LED 48W-NW Oprawa pyłoszczelna LED | 1110 | Moc maksymalna [W] | 48
33170 | TP STRONG LED 48W-NW Oprawa pyłoszczelna LED | 650 | Klasa ochronności przed porażeniem elektrycznym | I
33170 | TP STRONG LED 48W-NW Oprawa pyłoszczelna LED | 930 | Materiał klosza | PC
33170 | TP STRONG LED 48W-NW Oprawa pyłoszczelna LED | 1640 | Rodzaj diody | LED SMD
33170 | TP STRONG LED 48W-NW Oprawa pyłoszczelna LED | 1830 | Strumień świetlny oprawy [lm] | 6500
33170 | TP STRONG LED 48W-NW Oprawa pyłoszczelna LED | 5012 | Użyteczny strumień świetlny źródła światła Φuse [lm] | 8000
33170 | TP STRONG LED 48W-NW Oprawa pyłoszczelna LED | 5013 | Użyteczny strumień świetlny źródła światła Φuse [lm] | w kuli (360°)
33170 | TP STRONG LED 48W-NW Oprawa pyłoszczelna LED | 40 | Barwa światła | biała
33170 | TP STRONG LED 48W-NW Oprawa pyłoszczelna LED | 1930 | Temperatura barwowa [K] | 4000
33170 | TP STRONG LED 48W-NW Oprawa pyłoszczelna LED | 550 | Jednolitość barw [SDCM] | 6
33170 | TP STRONG LED 48W-NW Oprawa pyłoszczelna LED | 2150 | Współczynnik oddawania barw Ra | 80
33170 | TP STRONG LED 48W-NW Oprawa pyłoszczelna LED | 1980 | Trwałość [h] | 50000
33170 | TP STRONG LED 48W-NW Oprawa pyłoszczelna LED | 2241 | Współczynnik zachowania strumienia świetlnego na zakończenie nominalnego okresu trwałości | L70B50
33170 | TP STRONG LED 48W-NW Oprawa pyłoszczelna LED | 460 | Ilość cykli wł/wył | ≥30000
33170 | TP STRONG LED 48W-NW Oprawa pyłoszczelna LED | 580 | Kąt świecenia [°] | X125/Y110
33170 | TP STRONG LED 48W-NW Oprawa pyłoszczelna LED | 1740 | Skuteczność świetlna lampy [lm/W] | 135
33170 | TP STRONG LED 48W-NW Oprawa pyłoszczelna LED | 2520 | Zakres temperatury otoczenia, na którą może być narażony wyrób [°C] | -20÷40
33170 | TP STRONG LED 48W-NW Oprawa pyłoszczelna LED | 3088 | Typ klosza | opalowy
33170 | TP STRONG LED 48W-NW Oprawa pyłoszczelna LED | 940 | Materiał obudowy | tworzywo sztuczne
33170 | TP STRONG LED 48W-NW Oprawa pyłoszczelna LED | 1670 | Rodzaj przyłącza | kostka samozaciskowa
33170 | TP STRONG LED 48W-NW Oprawa pyłoszczelna LED | 2510 | Zakres przekrojów stosowanych przewodów [mm2] | 1,5÷2,5
33170 | TP STRONG LED 48W-NW Oprawa pyłoszczelna LED | 800 | Maksymalna ilość opraw połączonych przelotowo | 15
33170 | TP STRONG LED 48W-NW Oprawa pyłoszczelna LED | 1790 | Stopień IK | 08
33170 | TP STRONG LED 48W-NW Oprawa pyłoszczelna LED | 1800 | Stopień IP | 65
33170 | TP STRONG LED 48W-NW Oprawa pyłoszczelna LED | 3089 | Kształt | prostokątny
33170 | TP STRONG LED 48W-NW Oprawa pyłoszczelna LED | 5051 | Dodatkowe informacje | Produkt wyposażony (CP)
33171 | TP STRONG LED 75W-NW Oprawa pyłoszczelna LED | 690 | Kolor | biały
33171 | TP STRONG LED 75W-NW Oprawa pyłoszczelna LED | 1030 | Miejsce montażu | do nadbudowania na suficie,do nadbudowania na ścianie
33171 | TP STRONG LED 75W-NW Oprawa pyłoszczelna LED | 1040 | Miejsce zastosowania | wewnątrz i na zewnątrz
33171 | TP STRONG LED 75W-NW Oprawa pyłoszczelna LED | 1060 | Minimalna odległość od oświetlanego obiektu | 0,5m
33171 | TP STRONG LED 75W-NW Oprawa pyłoszczelna LED | 1170 | Możliwość łączenia przelotowego opraw | 1
33171 | TP STRONG LED 75W-NW Oprawa pyłoszczelna LED | 1210 | Możliwość współpracy ze ściemniaczem | nie
33171 | TP STRONG LED 75W-NW Oprawa pyłoszczelna LED | 310 | Długość [mm] | 1500
33171 | TP STRONG LED 75W-NW Oprawa pyłoszczelna LED | 1880 | Szerokość [mm] | 72
33171 | TP STRONG LED 75W-NW Oprawa pyłoszczelna LED | 2410 | Wysokość [mm] | 63
33171 | TP STRONG LED 75W-NW Oprawa pyłoszczelna LED | 2610 | Zintegrowane źródło światła LED | 1
33171 | TP STRONG LED 75W-NW Oprawa pyłoszczelna LED | 5067 | Liczba modułów | 1
33171 | TP STRONG LED 75W-NW Oprawa pyłoszczelna LED | 1300 | Napięcie znamionowe [V] | 220-240 AC
33171 | TP STRONG LED 75W-NW Oprawa pyłoszczelna LED | 270 | Częstotliwość znamionowa [Hz] | 50
33171 | TP STRONG LED 75W-NW Oprawa pyłoszczelna LED | 2130 | Współczynnik mocy | 0.95
33171 | TP STRONG LED 75W-NW Oprawa pyłoszczelna LED | 1110 | Moc maksymalna [W] | 75
33171 | TP STRONG LED 75W-NW Oprawa pyłoszczelna LED | 650 | Klasa ochronności przed porażeniem elektrycznym | I
33171 | TP STRONG LED 75W-NW Oprawa pyłoszczelna LED | 930 | Materiał klosza | PC
33171 | TP STRONG LED 75W-NW Oprawa pyłoszczelna LED | 1640 | Rodzaj diody | LED SMD
33171 | TP STRONG LED 75W-NW Oprawa pyłoszczelna LED | 1830 | Strumień świetlny oprawy [lm] | 10000
33171 | TP STRONG LED 75W-NW Oprawa pyłoszczelna LED | 5012 | Użyteczny strumień świetlny źródła światła Φuse [lm] | 12000
33171 | TP STRONG LED 75W-NW Oprawa pyłoszczelna LED | 5013 | Użyteczny strumień świetlny źródła światła Φuse [lm] | w kuli (360°)
33171 | TP STRONG LED 75W-NW Oprawa pyłoszczelna LED | 40 | Barwa światła | biała
33171 | TP STRONG LED 75W-NW Oprawa pyłoszczelna LED | 1930 | Temperatura barwowa [K] | 4000
33171 | TP STRONG LED 75W-NW Oprawa pyłoszczelna LED | 550 | Jednolitość barw [SDCM] | 6
33171 | TP STRONG LED 75W-NW Oprawa pyłoszczelna LED | 2150 | Współczynnik oddawania barw Ra | 80
33171 | TP STRONG LED 75W-NW Oprawa pyłoszczelna LED | 1980 | Trwałość [h] | 50000
33171 | TP STRONG LED 75W-NW Oprawa pyłoszczelna LED | 2241 | Współczynnik zachowania strumienia świetlnego na zakończenie nominalnego okresu trwałości | L70B50
33171 | TP STRONG LED 75W-NW Oprawa pyłoszczelna LED | 460 | Ilość cykli wł/wył | ≥30000
33171 | TP STRONG LED 75W-NW Oprawa pyłoszczelna LED | 580 | Kąt świecenia [°] | X125/Y110
33171 | TP STRONG LED 75W-NW Oprawa pyłoszczelna LED | 1740 | Skuteczność świetlna lampy [lm/W] | 133
33171 | TP STRONG LED 75W-NW Oprawa pyłoszczelna LED | 2520 | Zakres temperatury otoczenia, na którą może być narażony wyrób [°C] | -20÷40
33171 | TP STRONG LED 75W-NW Oprawa pyłoszczelna LED | 3088 | Typ klosza | opalowy
33171 | TP STRONG LED 75W-NW Oprawa pyłoszczelna LED | 940 | Materiał obudowy | tworzywo sztuczne
33171 | TP STRONG LED 75W-NW Oprawa pyłoszczelna LED | 1670 | Rodzaj przyłącza | kostka samozaciskowa
33171 | TP STRONG LED 75W-NW Oprawa pyłoszczelna LED | 2510 | Zakres przekrojów stosowanych przewodów [mm2] | 1,5÷2,5
33171 | TP STRONG LED 75W-NW Oprawa pyłoszczelna LED | 800 | Maksymalna ilość opraw połączonych przelotowo | 10
33171 | TP STRONG LED 75W-NW Oprawa pyłoszczelna LED | 1790 | Stopień IK | 08
33171 | TP STRONG LED 75W-NW Oprawa pyłoszczelna LED | 1800 | Stopień IP | 65
33171 | TP STRONG LED 75W-NW Oprawa pyłoszczelna LED | 3089 | Kształt | prostokątny
33171 | TP STRONG LED 75W-NW Oprawa pyłoszczelna LED | 5051 | Dodatkowe informacje | Produkt wyposażony (CP)
33172 | TP STRONG LED 90W-NW Oprawa pyłoszczelna LED | 690 | Kolor | biały
33172 | TP STRONG LED 90W-NW Oprawa pyłoszczelna LED | 1030 | Miejsce montażu | do nadbudowania na suficie,do nadbudowania na ścianie
33172 | TP STRONG LED 90W-NW Oprawa pyłoszczelna LED | 1040 | Miejsce zastosowania | wewnątrz i na zewnątrz
33172 | TP STRONG LED 90W-NW Oprawa pyłoszczelna LED | 1060 | Minimalna odległość od oświetlanego obiektu | 0,5m
33172 | TP STRONG LED 90W-NW Oprawa pyłoszczelna LED | 1170 | Możliwość łączenia przelotowego opraw | 1
33172 | TP STRONG LED 90W-NW Oprawa pyłoszczelna LED | 1210 | Możliwość współpracy ze ściemniaczem | nie
33172 | TP STRONG LED 90W-NW Oprawa pyłoszczelna LED | 310 | Długość [mm] | 1500
33172 | TP STRONG LED 90W-NW Oprawa pyłoszczelna LED | 1880 | Szerokość [mm] | 72
33172 | TP STRONG LED 90W-NW Oprawa pyłoszczelna LED | 2410 | Wysokość [mm] | 63
33172 | TP STRONG LED 90W-NW Oprawa pyłoszczelna LED | 2610 | Zintegrowane źródło światła LED | 1
33172 | TP STRONG LED 90W-NW Oprawa pyłoszczelna LED | 5067 | Liczba modułów | 1
33172 | TP STRONG LED 90W-NW Oprawa pyłoszczelna LED | 1300 | Napięcie znamionowe [V] | 220-240 AC
33172 | TP STRONG LED 90W-NW Oprawa pyłoszczelna LED | 270 | Częstotliwość znamionowa [Hz] | 50
33172 | TP STRONG LED 90W-NW Oprawa pyłoszczelna LED | 2130 | Współczynnik mocy | 0.95
33172 | TP STRONG LED 90W-NW Oprawa pyłoszczelna LED | 1110 | Moc maksymalna [W] | 90
33172 | TP STRONG LED 90W-NW Oprawa pyłoszczelna LED | 650 | Klasa ochronności przed porażeniem elektrycznym | I
33172 | TP STRONG LED 90W-NW Oprawa pyłoszczelna LED | 930 | Materiał klosza | PC
33172 | TP STRONG LED 90W-NW Oprawa pyłoszczelna LED | 1640 | Rodzaj diody | LED SMD
33172 | TP STRONG LED 90W-NW Oprawa pyłoszczelna LED | 1830 | Strumień świetlny oprawy [lm] | 12000
33172 | TP STRONG LED 90W-NW Oprawa pyłoszczelna LED | 5012 | Użyteczny strumień świetlny źródła światła Φuse [lm] | 14000
33172 | TP STRONG LED 90W-NW Oprawa pyłoszczelna LED | 5013 | Użyteczny strumień świetlny źródła światła Φuse [lm] | w kuli (360°)
33172 | TP STRONG LED 90W-NW Oprawa pyłoszczelna LED | 40 | Barwa światła | biała
33172 | TP STRONG LED 90W-NW Oprawa pyłoszczelna LED | 1930 | Temperatura barwowa [K] | 4000
33172 | TP STRONG LED 90W-NW Oprawa pyłoszczelna LED | 550 | Jednolitość barw [SDCM] | 6
33172 | TP STRONG LED 90W-NW Oprawa pyłoszczelna LED | 2150 | Współczynnik oddawania barw Ra | 80
33172 | TP STRONG LED 90W-NW Oprawa pyłoszczelna LED | 1980 | Trwałość [h] | 50000
33172 | TP STRONG LED 90W-NW Oprawa pyłoszczelna LED | 2241 | Współczynnik zachowania strumienia świetlnego na zakończenie nominalnego okresu trwałości | L70B50
33172 | TP STRONG LED 90W-NW Oprawa pyłoszczelna LED | 460 | Ilość cykli wł/wył | ≥30000
33172 | TP STRONG LED 90W-NW Oprawa pyłoszczelna LED | 580 | Kąt świecenia [°] | X125/Y110
33172 | TP STRONG LED 90W-NW Oprawa pyłoszczelna LED | 1740 | Skuteczność świetlna lampy [lm/W] | 133
33172 | TP STRONG LED 90W-NW Oprawa pyłoszczelna LED | 2520 | Zakres temperatury otoczenia, na którą może być narażony wyrób [°C] | -20÷40
33172 | TP STRONG LED 90W-NW Oprawa pyłoszczelna LED | 3088 | Typ klosza | opalowy
33172 | TP STRONG LED 90W-NW Oprawa pyłoszczelna LED | 940 | Materiał obudowy | tworzywo sztuczne
33172 | TP STRONG LED 90W-NW Oprawa pyłoszczelna LED | 1670 | Rodzaj przyłącza | kostka samozaciskowa
33172 | TP STRONG LED 90W-NW Oprawa pyłoszczelna LED | 2510 | Zakres przekrojów stosowanych przewodów [mm2] | 1,5÷2,5
33172 | TP STRONG LED 90W-NW Oprawa pyłoszczelna LED | 800 | Maksymalna ilość opraw połączonych przelotowo | 8
33172 | TP STRONG LED 90W-NW Oprawa pyłoszczelna LED | 1790 | Stopień IK | 08
33172 | TP STRONG LED 90W-NW Oprawa pyłoszczelna LED | 1800 | Stopień IP | 65
33172 | TP STRONG LED 90W-NW Oprawa pyłoszczelna LED | 3089 | Kształt | prostokątny
33172 | TP STRONG LED 90W-NW Oprawa pyłoszczelna LED | 5051 | Dodatkowe informacje | Produkt wyposażony (CP)
33174 | BLINGO IPRN38W 6060NW Panel LED podtynkowy | 690 | Kolor | biały
33174 | BLINGO IPRN38W 6060NW Panel LED podtynkowy | 1030 | Miejsce montażu | do wbudowania w sufit
33174 | BLINGO IPRN38W 6060NW Panel LED podtynkowy | 1040 | Miejsce zastosowania | wewnątrz
33174 | BLINGO IPRN38W 6060NW Panel LED podtynkowy | 1060 | Minimalna odległość od oświetlanego obiektu | 0,5m
33174 | BLINGO IPRN38W 6060NW Panel LED podtynkowy | 1210 | Możliwość współpracy ze ściemniaczem | nie
33174 | BLINGO IPRN38W 6060NW Panel LED podtynkowy | 2400 | Wyrób nienadający się do okrywania materiałem termoizolacyjnym | 1
33174 | BLINGO IPRN38W 6060NW Panel LED podtynkowy | 2560 | Zasilacz w komplecie | tak
33174 | BLINGO IPRN38W 6060NW Panel LED podtynkowy | 310 | Długość [mm] | 595
33174 | BLINGO IPRN38W 6060NW Panel LED podtynkowy | 1880 | Szerokość [mm] | 595
33174 | BLINGO IPRN38W 6060NW Panel LED podtynkowy | 2410 | Wysokość [mm] | 25
33174 | BLINGO IPRN38W 6060NW Panel LED podtynkowy | 2610 | Zintegrowane źródło światła LED | 1
33174 | BLINGO IPRN38W 6060NW Panel LED podtynkowy | 5067 | Liczba modułów | 6
33174 | BLINGO IPRN38W 6060NW Panel LED podtynkowy | 1300 | Napięcie znamionowe [V] | 220-240 AC
33174 | BLINGO IPRN38W 6060NW Panel LED podtynkowy | 270 | Częstotliwość znamionowa [Hz] | 50
33174 | BLINGO IPRN38W 6060NW Panel LED podtynkowy | 2130 | Współczynnik mocy | 0.97
33174 | BLINGO IPRN38W 6060NW Panel LED podtynkowy | 1110 | Moc maksymalna [W] | 38
33174 | BLINGO IPRN38W 6060NW Panel LED podtynkowy | 650 | Klasa ochronności przed porażeniem elektrycznym | II
33174 | BLINGO IPRN38W 6060NW Panel LED podtynkowy | 930 | Materiał klosza | PS
33174 | BLINGO IPRN38W 6060NW Panel LED podtynkowy | 1640 | Rodzaj diody | LED SMD
33174 | BLINGO IPRN38W 6060NW Panel LED podtynkowy | 1830 | Strumień świetlny oprawy [lm] | 3800
33174 | BLINGO IPRN38W 6060NW Panel LED podtynkowy | 1742 | Skuteczność świetlna [lm/W] | 100
33174 | BLINGO IPRN38W 6060NW Panel LED podtynkowy | 5012 | Użyteczny strumień świetlny źródła światła Φuse [lm] | 760
33174 | BLINGO IPRN38W 6060NW Panel LED podtynkowy | 5013 | Użyteczny strumień świetlny źródła światła Φuse [lm] | w kuli (360°)
33174 | BLINGO IPRN38W 6060NW Panel LED podtynkowy | 40 | Barwa światła | biała
33174 | BLINGO IPRN38W 6060NW Panel LED podtynkowy | 1930 | Temperatura barwowa [K] | 4000
33174 | BLINGO IPRN38W 6060NW Panel LED podtynkowy | 550 | Jednolitość barw [SDCM] | ≤6
33174 | BLINGO IPRN38W 6060NW Panel LED podtynkowy | 2150 | Współczynnik oddawania barw Ra | 80
33174 | BLINGO IPRN38W 6060NW Panel LED podtynkowy | 1980 | Trwałość [h] | 50000
33174 | BLINGO IPRN38W 6060NW Panel LED podtynkowy | 460 | Ilość cykli wł/wył | ≥50000
33174 | BLINGO IPRN38W 6060NW Panel LED podtynkowy | 580 | Kąt świecenia [°] | 120
33174 | BLINGO IPRN38W 6060NW Panel LED podtynkowy | 1740 | Skuteczność świetlna lampy [lm/W] | 100
33174 | BLINGO IPRN38W 6060NW Panel LED podtynkowy | 2520 | Zakres temperatury otoczenia, na którą może być narażony wyrób [°C] | 5÷25
33174 | BLINGO IPRN38W 6060NW Panel LED podtynkowy | 940 | Materiał obudowy | stal
33174 | BLINGO IPRN38W 6060NW Panel LED podtynkowy | 960 | Materiał panelu/ramki | stal
33174 | BLINGO IPRN38W 6060NW Panel LED podtynkowy | 1670 | Rodzaj przyłącza | kostka samozaciskowa
33174 | BLINGO IPRN38W 6060NW Panel LED podtynkowy | 1800 | Stopień IP | 44/20
33174 | BLINGO IPRN38W 6060NW Panel LED podtynkowy | 3089 | Kształt | kwadratowy
33174 | BLINGO IPRN38W 6060NW Panel LED podtynkowy | 5051 | Dodatkowe informacje | Produkt wyposażony (CP)
33177 | BLINGO TN38W 6060 NW Panel LED podtynkowy | 690 | Kolor | biały
33177 | BLINGO TN38W 6060 NW Panel LED podtynkowy | 1030 | Miejsce montażu | do wbudowania w sufit
33177 | BLINGO TN38W 6060 NW Panel LED podtynkowy | 1040 | Miejsce zastosowania | wewnątrz
33177 | BLINGO TN38W 6060 NW Panel LED podtynkowy | 1060 | Minimalna odległość od oświetlanego obiektu | 0,5m
33177 | BLINGO TN38W 6060 NW Panel LED podtynkowy | 1210 | Możliwość współpracy ze ściemniaczem | nie
33177 | BLINGO TN38W 6060 NW Panel LED podtynkowy | 2400 | Wyrób nienadający się do okrywania materiałem termoizolacyjnym | 1
33177 | BLINGO TN38W 6060 NW Panel LED podtynkowy | 2560 | Zasilacz w komplecie | tak
33177 | BLINGO TN38W 6060 NW Panel LED podtynkowy | 310 | Długość [mm] | 595
33177 | BLINGO TN38W 6060 NW Panel LED podtynkowy | 1880 | Szerokość [mm] | 595
33177 | BLINGO TN38W 6060 NW Panel LED podtynkowy | 2410 | Wysokość [mm] | 25
33177 | BLINGO TN38W 6060 NW Panel LED podtynkowy | 2610 | Zintegrowane źródło światła LED | 1
33177 | BLINGO TN38W 6060 NW Panel LED podtynkowy | 5067 | Liczba modułów | 1
33177 | BLINGO TN38W 6060 NW Panel LED podtynkowy | 1300 | Napięcie znamionowe [V] | 220-240 AC
33177 | BLINGO TN38W 6060 NW Panel LED podtynkowy | 270 | Częstotliwość znamionowa [Hz] | 50
33177 | BLINGO TN38W 6060 NW Panel LED podtynkowy | 2130 | Współczynnik mocy | 0.98
33177 | BLINGO TN38W 6060 NW Panel LED podtynkowy | 1110 | Moc maksymalna [W] | 38
33177 | BLINGO TN38W 6060 NW Panel LED podtynkowy | 650 | Klasa ochronności przed porażeniem elektrycznym | I
33177 | BLINGO TN38W 6060 NW Panel LED podtynkowy | 930 | Materiał klosza | PS
33177 | BLINGO TN38W 6060 NW Panel LED podtynkowy | 1640 | Rodzaj diody | LED SMD
33177 | BLINGO TN38W 6060 NW Panel LED podtynkowy | 1830 | Strumień świetlny oprawy [lm] | 5400
33177 | BLINGO TN38W 6060 NW Panel LED podtynkowy | 1742 | Skuteczność świetlna [lm/W] | 142
33177 | BLINGO TN38W 6060 NW Panel LED podtynkowy | 5012 | Użyteczny strumień świetlny źródła światła Φuse [lm] | 6480
33177 | BLINGO TN38W 6060 NW Panel LED podtynkowy | 5013 | Użyteczny strumień świetlny źródła światła Φuse [lm] | w kuli (360°)
33177 | BLINGO TN38W 6060 NW Panel LED podtynkowy | 40 | Barwa światła | biała
33177 | BLINGO TN38W 6060 NW Panel LED podtynkowy | 1930 | Temperatura barwowa [K] | 4000
33177 | BLINGO TN38W 6060 NW Panel LED podtynkowy | 550 | Jednolitość barw [SDCM] | ≤6
33177 | BLINGO TN38W 6060 NW Panel LED podtynkowy | 2150 | Współczynnik oddawania barw Ra | 80
33177 | BLINGO TN38W 6060 NW Panel LED podtynkowy | 1980 | Trwałość [h] | 50000
33177 | BLINGO TN38W 6060 NW Panel LED podtynkowy | 460 | Ilość cykli wł/wył | ≥50000
33177 | BLINGO TN38W 6060 NW Panel LED podtynkowy | 580 | Kąt świecenia [°] | 115
33177 | BLINGO TN38W 6060 NW Panel LED podtynkowy | 1740 | Skuteczność świetlna lampy [lm/W] | 142
33177 | BLINGO TN38W 6060 NW Panel LED podtynkowy | 2520 | Zakres temperatury otoczenia, na którą może być narażony wyrób [°C] | 5÷25
33177 | BLINGO TN38W 6060 NW Panel LED podtynkowy | 940 | Materiał obudowy | stal
33177 | BLINGO TN38W 6060 NW Panel LED podtynkowy | 960 | Materiał panelu/ramki | stal
33177 | BLINGO TN38W 6060 NW Panel LED podtynkowy | 1670 | Rodzaj przyłącza | kostka samozaciskowa
33177 | BLINGO TN38W 6060 NW Panel LED podtynkowy | 1720 | Rodzaj zasilacza | stałoprądowy
33177 | BLINGO TN38W 6060 NW Panel LED podtynkowy | 1800 | Stopień IP | 20
33177 | BLINGO TN38W 6060 NW Panel LED podtynkowy | 3089 | Kształt | kwadratowy
33177 | BLINGO TN38W 6060 NW Panel LED podtynkowy | 5051 | Dodatkowe informacje | Produkt wyposażony (CP)
33179 | BLINGO TUN48W 6060 NW Panel LED podtynkowy | 690 | Kolor | biały
33179 | BLINGO TUN48W 6060 NW Panel LED podtynkowy | 1030 | Miejsce montażu | do wbudowania w sufit
33179 | BLINGO TUN48W 6060 NW Panel LED podtynkowy | 1040 | Miejsce zastosowania | wewnątrz
33179 | BLINGO TUN48W 6060 NW Panel LED podtynkowy | 1060 | Minimalna odległość od oświetlanego obiektu | 0,5m
33179 | BLINGO TUN48W 6060 NW Panel LED podtynkowy | 1210 | Możliwość współpracy ze ściemniaczem | nie
33179 | BLINGO TUN48W 6060 NW Panel LED podtynkowy | 2400 | Wyrób nienadający się do okrywania materiałem termoizolacyjnym | 1
33179 | BLINGO TUN48W 6060 NW Panel LED podtynkowy | 2560 | Zasilacz w komplecie | tak
33179 | BLINGO TUN48W 6060 NW Panel LED podtynkowy | 310 | Długość [mm] | 595
33179 | BLINGO TUN48W 6060 NW Panel LED podtynkowy | 1880 | Szerokość [mm] | 595
33179 | BLINGO TUN48W 6060 NW Panel LED podtynkowy | 2410 | Wysokość [mm] | 25
33179 | BLINGO TUN48W 6060 NW Panel LED podtynkowy | 2610 | Zintegrowane źródło światła LED | 1
33179 | BLINGO TUN48W 6060 NW Panel LED podtynkowy | 5067 | Liczba modułów | 1
33179 | BLINGO TUN48W 6060 NW Panel LED podtynkowy | 1300 | Napięcie znamionowe [V] | 220-240 AC
33179 | BLINGO TUN48W 6060 NW Panel LED podtynkowy | 270 | Częstotliwość znamionowa [Hz] | 50
33179 | BLINGO TUN48W 6060 NW Panel LED podtynkowy | 1110 | Moc maksymalna [W] | 48
33179 | BLINGO TUN48W 6060 NW Panel LED podtynkowy | 650 | Klasa ochronności przed porażeniem elektrycznym | I
33179 | BLINGO TUN48W 6060 NW Panel LED podtynkowy | 930 | Materiał klosza | PS
33179 | BLINGO TUN48W 6060 NW Panel LED podtynkowy | 1640 | Rodzaj diody | LED SMD
33179 | BLINGO TUN48W 6060 NW Panel LED podtynkowy | 1830 | Strumień świetlny oprawy [lm] | 6250
33179 | BLINGO TUN48W 6060 NW Panel LED podtynkowy | 1742 | Skuteczność świetlna [lm/W] | 130
33179 | BLINGO TUN48W 6060 NW Panel LED podtynkowy | 5012 | Użyteczny strumień świetlny źródła światła Φuse [lm] | 7620
33179 | BLINGO TUN48W 6060 NW Panel LED podtynkowy | 5013 | Użyteczny strumień świetlny źródła światła Φuse [lm] | w kuli (360°)
33179 | BLINGO TUN48W 6060 NW Panel LED podtynkowy | 40 | Barwa światła | biała
33179 | BLINGO TUN48W 6060 NW Panel LED podtynkowy | 1930 | Temperatura barwowa [K] | 4000
33179 | BLINGO TUN48W 6060 NW Panel LED podtynkowy | 550 | Jednolitość barw [SDCM] | ≤6
33179 | BLINGO TUN48W 6060 NW Panel LED podtynkowy | 2150 | Współczynnik oddawania barw Ra | 80
33179 | BLINGO TUN48W 6060 NW Panel LED podtynkowy | 1980 | Trwałość [h] | 50000
33179 | BLINGO TUN48W 6060 NW Panel LED podtynkowy | 460 | Ilość cykli wł/wył | ≥50000
33179 | BLINGO TUN48W 6060 NW Panel LED podtynkowy | 580 | Kąt świecenia [°] | 90
33179 | BLINGO TUN48W 6060 NW Panel LED podtynkowy | 1740 | Skuteczność świetlna lampy [lm/W] | 130
33179 | BLINGO TUN48W 6060 NW Panel LED podtynkowy | 2520 | Zakres temperatury otoczenia, na którą może być narażony wyrób [°C] | 5÷25
33179 | BLINGO TUN48W 6060 NW Panel LED podtynkowy | 940 | Materiał obudowy | stal
33179 | BLINGO TUN48W 6060 NW Panel LED podtynkowy | 960 | Materiał panelu/ramki | stal
33179 | BLINGO TUN48W 6060 NW Panel LED podtynkowy | 1670 | Rodzaj przyłącza | kostka samozaciskowa
33179 | BLINGO TUN48W 6060 NW Panel LED podtynkowy | 1720 | Rodzaj zasilacza | stałoprądowy
33179 | BLINGO TUN48W 6060 NW Panel LED podtynkowy | 1800 | Stopień IP | 20
33179 | BLINGO TUN48W 6060 NW Panel LED podtynkowy | 3089 | Kształt | kwadratowy
33179 | BLINGO TUN48W 6060 NW Panel LED podtynkowy | 3090 | UGR | <19
33179 | BLINGO TUN48W 6060 NW Panel LED podtynkowy | 5051 | Dodatkowe informacje | Produkt wyposażony (CP)
33199 | HBPA BRACKET Akcesorium oprawy high bay | 690 | Kolor | czarny
33200 | ANTEM LED 10W-NW B Naświetlacz LED | 5001 | Zastosowana technologia oświetleniowa | LED
33200 | ANTEM LED 10W-NW B Naświetlacz LED | 5002 | Bezkierunkowe lub kierunkowe źródło światła | DLS
33200 | ANTEM LED 10W-NW B Naświetlacz LED | 5003 | Źródło światła zasilane lub niezasilane napięciem sieciowym | MLS
33200 | ANTEM LED 10W-NW B Naświetlacz LED | 5004 | Połączone źródło światła (CLS) | nie
33200 | ANTEM LED 10W-NW B Naświetlacz LED | 5005 | Źródło światła z możliwością zmiany barwy światła | nie
33200 | ANTEM LED 10W-NW B Naświetlacz LED | 5007 | Źródło światła o wysokiej luminancji | nie
33200 | ANTEM LED 10W-NW B Naświetlacz LED | 5008 | Osłona przeciwolśnieniowa | nie
33200 | ANTEM LED 10W-NW B Naświetlacz LED | 5009 | Funkcja ściemniania | nie
33200 | ANTEM LED 10W-NW B Naświetlacz LED | 690 | Kolor | czarny
33200 | ANTEM LED 10W-NW B Naświetlacz LED | 1030 | Miejsce montażu | do nadbudowania na ścianie,do nadbudowania na suficie,do nadbudowania na podłożu
33200 | ANTEM LED 10W-NW B Naświetlacz LED | 1040 | Miejsce zastosowania | na zewnątrz
33200 | ANTEM LED 10W-NW B Naświetlacz LED | 1060 | Minimalna odległość od oświetlanego obiektu | 1m
33200 | ANTEM LED 10W-NW B Naświetlacz LED | 1210 | Możliwość współpracy ze ściemniaczem | nie
33200 | ANTEM LED 10W-NW B Naświetlacz LED | 2330 | Wykrywanie ruchu | nie
33200 | ANTEM LED 10W-NW B Naświetlacz LED | 1880 | Szerokość [mm] | 101
33200 | ANTEM LED 10W-NW B Naświetlacz LED | 2410 | Wysokość [mm] | 108
33200 | ANTEM LED 10W-NW B Naświetlacz LED | 430 | Głębokość [mm] | 35
33200 | ANTEM LED 10W-NW B Naświetlacz LED | 2610 | Zintegrowane źródło światła LED | 1
33200 | ANTEM LED 10W-NW B Naświetlacz LED | 1300 | Napięcie znamionowe [V] | 220-240 AC
33200 | ANTEM LED 10W-NW B Naświetlacz LED | 270 | Częstotliwość znamionowa [Hz] | 50
33200 | ANTEM LED 10W-NW B Naświetlacz LED | 2130 | Współczynnik mocy | 0.9
33200 | ANTEM LED 10W-NW B Naświetlacz LED | 1110 | Moc maksymalna [W] | 10
33200 | ANTEM LED 10W-NW B Naświetlacz LED | 650 | Klasa ochronności przed porażeniem elektrycznym | I
33200 | ANTEM LED 10W-NW B Naświetlacz LED | 1640 | Rodzaj diody | LED SMD
33200 | ANTEM LED 10W-NW B Naświetlacz LED | 1830 | Strumień świetlny oprawy [lm] | 800
33200 | ANTEM LED 10W-NW B Naświetlacz LED | 40 | Barwa światła | biała
33200 | ANTEM LED 10W-NW B Naświetlacz LED | 1980 | Trwałość [h] | 15000
33200 | ANTEM LED 10W-NW B Naświetlacz LED | 460 | Ilość cykli wł/wył | ≥10000
33200 | ANTEM LED 10W-NW B Naświetlacz LED | 580 | Kąt świecenia [°] | 100
33200 | ANTEM LED 10W-NW B Naświetlacz LED | 2520 | Zakres temperatury otoczenia, na którą może być narażony wyrób [°C] | -20÷35
33200 | ANTEM LED 10W-NW B Naświetlacz LED | 940 | Materiał obudowy | stop aluminium
33200 | ANTEM LED 10W-NW B Naświetlacz LED | 980 | Materiał szyby ochronnej | szkło hartowane
33200 | ANTEM LED 10W-NW B Naświetlacz LED | 1000 | Materiał wysięgnika | metal
33200 | ANTEM LED 10W-NW B Naświetlacz LED | 1670 | Rodzaj przyłącza | kostka śrubowa
33200 | ANTEM LED 10W-NW B Naświetlacz LED | 2510 | Zakres przekrojów stosowanych przewodów [mm2] | 1-1,5
33200 | ANTEM LED 10W-NW B Naświetlacz LED | 2040 | Typ odbłyśnika | symetryczny
33200 | ANTEM LED 10W-NW B Naświetlacz LED | 1430 | Oprawa ruchoma w zakresie wertykalnym [°] | 180
33200 | ANTEM LED 10W-NW B Naświetlacz LED | 1800 | Stopień IP | 65
33200 | ANTEM LED 10W-NW B Naświetlacz LED | 5051 | Dodatkowe informacje | Źródło światła (LS)
33200 | ANTEM LED 10W-NW B Naświetlacz LED | 2590 | Zawartość rtęci | nie
33200 | ANTEM LED 10W-NW B Naświetlacz LED | 1740 | Skuteczność świetlna lampy [lm/W] | 80
33200 | ANTEM LED 10W-NW B Naświetlacz LED | 5029 | Światłość szczytowa [cd] | 335
33200 | ANTEM LED 10W-NW B Naświetlacz LED | 5027 | Kąt promieniowania [°] | 100
33200 | ANTEM LED 10W-NW B Naświetlacz LED | 5010 | Zużycie energii w trybie włączenia (kWh/1000h) | 10
33200 | ANTEM LED 10W-NW B Naświetlacz LED | 5011 | Klasa efektywności energetycznej | F
33200 | ANTEM LED 10W-NW B Naświetlacz LED | 5012 | Użyteczny strumień świetlny źródła światła Φuse [lm] | 730
33200 | ANTEM LED 10W-NW B Naświetlacz LED | 5013 | Użyteczny strumień świetlny źródła światła Φuse [lm] | w szerokim stożku (120°)
33200 | ANTEM LED 10W-NW B Naświetlacz LED | 1930 | Temperatura barwowa [K] | 4000
33200 | ANTEM LED 10W-NW B Naświetlacz LED | 550 | Jednolitość barw [SDCM] | ≤6
33200 | ANTEM LED 10W-NW B Naświetlacz LED | 5015 | Moc w trybie włączenia Pon [W] | 10
33200 | ANTEM LED 10W-NW B Naświetlacz LED | 2150 | Współczynnik oddawania barw Ra | 80
33200 | ANTEM LED 10W-NW B Naświetlacz LED | 5030 | Współrzędne chromatyczności (x) | 0.38
33200 | ANTEM LED 10W-NW B Naświetlacz LED | 5031 | Współrzędne chromatyczności (y) | 0.38
33200 | ANTEM LED 10W-NW B Naświetlacz LED | 5019 | Wartość wskaźnika oddawania barw R9 | 10
33200 | ANTEM LED 10W-NW B Naświetlacz LED | 5026 | Współczynnik trwałości | ≥0.9
33200 | ANTEM LED 10W-NW B Naświetlacz LED | 5020 | Współczynnik zachowania strumienia świetlnego | 0.93
33200 | ANTEM LED 10W-NW B Naświetlacz LED | 5028 | Współczynnik przesuwu fazowego (cos φ1) | 0.9
33200 | ANTEM LED 10W-NW B Naświetlacz LED | 5021 | Źródło światła LED zastępuje fluorescencyjne źródło światła bez wbudowanego statecznika | nie dotyczy
33200 | ANTEM LED 10W-NW B Naświetlacz LED | 5022 | Wskaźnik migotania (Pst LM) | ≤1,0
33200 | ANTEM LED 10W-NW B Naświetlacz LED | 5023 | Wskaźnik efektu stroboskopowego (SVM) | ≤0,4
33200 | ANTEM LED 10W-NW B Naświetlacz LED | 5037 | EPRELID | 507089
33201 | ANTEM LED 20W-NW B Naświetlacz LED | 5001 | Zastosowana technologia oświetleniowa | LED
33201 | ANTEM LED 20W-NW B Naświetlacz LED | 5002 | Bezkierunkowe lub kierunkowe źródło światła | DLS
33201 | ANTEM LED 20W-NW B Naświetlacz LED | 5003 | Źródło światła zasilane lub niezasilane napięciem sieciowym | MLS
33201 | ANTEM LED 20W-NW B Naświetlacz LED | 5004 | Połączone źródło światła (CLS) | nie
33201 | ANTEM LED 20W-NW B Naświetlacz LED | 5005 | Źródło światła z możliwością zmiany barwy światła | nie
33201 | ANTEM LED 20W-NW B Naświetlacz LED | 5007 | Źródło światła o wysokiej luminancji | nie
33201 | ANTEM LED 20W-NW B Naświetlacz LED | 5008 | Osłona przeciwolśnieniowa | nie
33201 | ANTEM LED 20W-NW B Naświetlacz LED | 5009 | Funkcja ściemniania | nie
33201 | ANTEM LED 20W-NW B Naświetlacz LED | 690 | Kolor | czarny
33201 | ANTEM LED 20W-NW B Naświetlacz LED | 1030 | Miejsce montażu | do nadbudowania na ścianie,do nadbudowania na suficie,do nadbudowania na podłożu
33201 | ANTEM LED 20W-NW B Naświetlacz LED | 1040 | Miejsce zastosowania | na zewnątrz
33201 | ANTEM LED 20W-NW B Naświetlacz LED | 1060 | Minimalna odległość od oświetlanego obiektu | 1m
33201 | ANTEM LED 20W-NW B Naświetlacz LED | 1210 | Możliwość współpracy ze ściemniaczem | nie
33201 | ANTEM LED 20W-NW B Naświetlacz LED | 2330 | Wykrywanie ruchu | nie
33201 | ANTEM LED 20W-NW B Naświetlacz LED | 1880 | Szerokość [mm] | 124
33201 | ANTEM LED 20W-NW B Naświetlacz LED | 2410 | Wysokość [mm] | 138
33201 | ANTEM LED 20W-NW B Naświetlacz LED | 430 | Głębokość [mm] | 34
33201 | ANTEM LED 20W-NW B Naświetlacz LED | 2610 | Zintegrowane źródło światła LED | 1
33201 | ANTEM LED 20W-NW B Naświetlacz LED | 1300 | Napięcie znamionowe [V] | 220-240 AC
33201 | ANTEM LED 20W-NW B Naświetlacz LED | 270 | Częstotliwość znamionowa [Hz] | 50
33201 | ANTEM LED 20W-NW B Naświetlacz LED | 2130 | Współczynnik mocy | 0.9
33201 | ANTEM LED 20W-NW B Naświetlacz LED | 1110 | Moc maksymalna [W] | 20
33201 | ANTEM LED 20W-NW B Naświetlacz LED | 650 | Klasa ochronności przed porażeniem elektrycznym | I
33201 | ANTEM LED 20W-NW B Naświetlacz LED | 1640 | Rodzaj diody | LED SMD
33201 | ANTEM LED 20W-NW B Naświetlacz LED | 1830 | Strumień świetlny oprawy [lm] | 1600
33201 | ANTEM LED 20W-NW B Naświetlacz LED | 40 | Barwa światła | biała
33201 | ANTEM LED 20W-NW B Naświetlacz LED | 1980 | Trwałość [h] | 15000
33201 | ANTEM LED 20W-NW B Naświetlacz LED | 460 | Ilość cykli wł/wył | ≥10000
33201 | ANTEM LED 20W-NW B Naświetlacz LED | 580 | Kąt świecenia [°] | 100
33201 | ANTEM LED 20W-NW B Naświetlacz LED | 2520 | Zakres temperatury otoczenia, na którą może być narażony wyrób [°C] | -20÷35
33201 | ANTEM LED 20W-NW B Naświetlacz LED | 940 | Materiał obudowy | stop aluminium
33201 | ANTEM LED 20W-NW B Naświetlacz LED | 980 | Materiał szyby ochronnej | szkło hartowane
33201 | ANTEM LED 20W-NW B Naświetlacz LED | 1000 | Materiał wysięgnika | metal
33201 | ANTEM LED 20W-NW B Naświetlacz LED | 1670 | Rodzaj przyłącza | kostka śrubowa
33201 | ANTEM LED 20W-NW B Naświetlacz LED | 2510 | Zakres przekrojów stosowanych przewodów [mm2] | 1-1,5
33201 | ANTEM LED 20W-NW B Naświetlacz LED | 2040 | Typ odbłyśnika | symetryczny
33201 | ANTEM LED 20W-NW B Naświetlacz LED | 1430 | Oprawa ruchoma w zakresie wertykalnym [°] | 180
33201 | ANTEM LED 20W-NW B Naświetlacz LED | 1800 | Stopień IP | 65
33201 | ANTEM LED 20W-NW B Naświetlacz LED | 5051 | Dodatkowe informacje | Źródło światła (LS)
33201 | ANTEM LED 20W-NW B Naświetlacz LED | 2590 | Zawartość rtęci | nie
33201 | ANTEM LED 20W-NW B Naświetlacz LED | 1740 | Skuteczność świetlna lampy [lm/W] | 80
33201 | ANTEM LED 20W-NW B Naświetlacz LED | 5029 | Światłość szczytowa [cd] | 640
33201 | ANTEM LED 20W-NW B Naświetlacz LED | 5027 | Kąt promieniowania [°] | 100
33201 | ANTEM LED 20W-NW B Naświetlacz LED | 5010 | Zużycie energii w trybie włączenia (kWh/1000h) | 20
33201 | ANTEM LED 20W-NW B Naświetlacz LED | 5011 | Klasa efektywności energetycznej | F
33201 | ANTEM LED 20W-NW B Naświetlacz LED | 5012 | Użyteczny strumień świetlny źródła światła Φuse [lm] | 1510
33201 | ANTEM LED 20W-NW B Naświetlacz LED | 5013 | Użyteczny strumień świetlny źródła światła Φuse [lm] | w szerokim stożku (120°)
33201 | ANTEM LED 20W-NW B Naświetlacz LED | 1930 | Temperatura barwowa [K] | 4000
33201 | ANTEM LED 20W-NW B Naświetlacz LED | 550 | Jednolitość barw [SDCM] | ≤6
33201 | ANTEM LED 20W-NW B Naświetlacz LED | 5015 | Moc w trybie włączenia Pon [W] | 20
33201 | ANTEM LED 20W-NW B Naświetlacz LED | 2150 | Współczynnik oddawania barw Ra | 80
33201 | ANTEM LED 20W-NW B Naświetlacz LED | 5030 | Współrzędne chromatyczności (x) | 0.38
33201 | ANTEM LED 20W-NW B Naświetlacz LED | 5031 | Współrzędne chromatyczności (y) | 0.38
33201 | ANTEM LED 20W-NW B Naświetlacz LED | 5019 | Wartość wskaźnika oddawania barw R9 | 9
33201 | ANTEM LED 20W-NW B Naświetlacz LED | 5026 | Współczynnik trwałości | ≥0.9
33201 | ANTEM LED 20W-NW B Naświetlacz LED | 5020 | Współczynnik zachowania strumienia świetlnego | 0.93
33201 | ANTEM LED 20W-NW B Naświetlacz LED | 5028 | Współczynnik przesuwu fazowego (cos φ1) | 0.9
33201 | ANTEM LED 20W-NW B Naświetlacz LED | 5021 | Źródło światła LED zastępuje fluorescencyjne źródło światła bez wbudowanego statecznika | nie dotyczy
33201 | ANTEM LED 20W-NW B Naświetlacz LED | 5022 | Wskaźnik migotania (Pst LM) | ≤1,0
33201 | ANTEM LED 20W-NW B Naświetlacz LED | 5023 | Wskaźnik efektu stroboskopowego (SVM) | ≤0,4
33201 | ANTEM LED 20W-NW B Naświetlacz LED | 5037 | EPRELID | 507090
33202 | ANTEM LED 30W-NW B Naświetlacz LED | 5001 | Zastosowana technologia oświetleniowa | LED
33202 | ANTEM LED 30W-NW B Naświetlacz LED | 5002 | Bezkierunkowe lub kierunkowe źródło światła | DLS
33202 | ANTEM LED 30W-NW B Naświetlacz LED | 5003 | Źródło światła zasilane lub niezasilane napięciem sieciowym | MLS
33202 | ANTEM LED 30W-NW B Naświetlacz LED | 5004 | Połączone źródło światła (CLS) | nie
33202 | ANTEM LED 30W-NW B Naświetlacz LED | 5005 | Źródło światła z możliwością zmiany barwy światła | nie
33202 | ANTEM LED 30W-NW B Naświetlacz LED | 5007 | Źródło światła o wysokiej luminancji | nie
33202 | ANTEM LED 30W-NW B Naświetlacz LED | 5008 | Osłona przeciwolśnieniowa | nie
33202 | ANTEM LED 30W-NW B Naświetlacz LED | 5009 | Funkcja ściemniania | nie
33202 | ANTEM LED 30W-NW B Naświetlacz LED | 690 | Kolor | czarny
33202 | ANTEM LED 30W-NW B Naświetlacz LED | 1030 | Miejsce montażu | do nadbudowania na ścianie,do nadbudowania na suficie,do nadbudowania na podłożu
33202 | ANTEM LED 30W-NW B Naświetlacz LED | 1040 | Miejsce zastosowania | na zewnątrz
33202 | ANTEM LED 30W-NW B Naświetlacz LED | 1060 | Minimalna odległość od oświetlanego obiektu | 1m
33202 | ANTEM LED 30W-NW B Naświetlacz LED | 1210 | Możliwość współpracy ze ściemniaczem | nie
33202 | ANTEM LED 30W-NW B Naświetlacz LED | 2330 | Wykrywanie ruchu | nie
33202 | ANTEM LED 30W-NW B Naświetlacz LED | 1880 | Szerokość [mm] | 148
33202 | ANTEM LED 30W-NW B Naświetlacz LED | 2410 | Wysokość [mm] | 158
33202 | ANTEM LED 30W-NW B Naświetlacz LED | 430 | Głębokość [mm] | 36
33202 | ANTEM LED 30W-NW B Naświetlacz LED | 2610 | Zintegrowane źródło światła LED | 1
33202 | ANTEM LED 30W-NW B Naświetlacz LED | 1300 | Napięcie znamionowe [V] | 220-240 AC
33202 | ANTEM LED 30W-NW B Naświetlacz LED | 270 | Częstotliwość znamionowa [Hz] | 50
33202 | ANTEM LED 30W-NW B Naświetlacz LED | 2130 | Współczynnik mocy | 0.96
33202 | ANTEM LED 30W-NW B Naświetlacz LED | 1110 | Moc maksymalna [W] | 30
33202 | ANTEM LED 30W-NW B Naświetlacz LED | 650 | Klasa ochronności przed porażeniem elektrycznym | I
33202 | ANTEM LED 30W-NW B Naświetlacz LED | 1640 | Rodzaj diody | LED SMD
33202 | ANTEM LED 30W-NW B Naświetlacz LED | 1830 | Strumień świetlny oprawy [lm] | 2400
33202 | ANTEM LED 30W-NW B Naświetlacz LED | 40 | Barwa światła | biała
33202 | ANTEM LED 30W-NW B Naświetlacz LED | 1980 | Trwałość [h] | 15000
33202 | ANTEM LED 30W-NW B Naświetlacz LED | 460 | Ilość cykli wł/wył | ≥10000
33202 | ANTEM LED 30W-NW B Naświetlacz LED | 580 | Kąt świecenia [°] | 100
33202 | ANTEM LED 30W-NW B Naświetlacz LED | 2520 | Zakres temperatury otoczenia, na którą może być narażony wyrób [°C] | -20÷35
33202 | ANTEM LED 30W-NW B Naświetlacz LED | 940 | Materiał obudowy | stop aluminium
33202 | ANTEM LED 30W-NW B Naświetlacz LED | 980 | Materiał szyby ochronnej | szkło hartowane
33202 | ANTEM LED 30W-NW B Naświetlacz LED | 1000 | Materiał wysięgnika | metal
33202 | ANTEM LED 30W-NW B Naświetlacz LED | 1670 | Rodzaj przyłącza | kostka śrubowa
33202 | ANTEM LED 30W-NW B Naświetlacz LED | 2510 | Zakres przekrojów stosowanych przewodów [mm2] | 1-1,5
33202 | ANTEM LED 30W-NW B Naświetlacz LED | 2040 | Typ odbłyśnika | symetryczny
33202 | ANTEM LED 30W-NW B Naświetlacz LED | 1430 | Oprawa ruchoma w zakresie wertykalnym [°] | 180
33202 | ANTEM LED 30W-NW B Naświetlacz LED | 1800 | Stopień IP | 65
33202 | ANTEM LED 30W-NW B Naświetlacz LED | 5051 | Dodatkowe informacje | Źródło światła (LS)
33202 | ANTEM LED 30W-NW B Naświetlacz LED | 2590 | Zawartość rtęci | nie
33202 | ANTEM LED 30W-NW B Naświetlacz LED | 1740 | Skuteczność świetlna lampy [lm/W] | 80
33202 | ANTEM LED 30W-NW B Naświetlacz LED | 5029 | Światłość szczytowa [cd] | 1025
33202 | ANTEM LED 30W-NW B Naświetlacz LED | 5027 | Kąt promieniowania [°] | 100
33202 | ANTEM LED 30W-NW B Naświetlacz LED | 5010 | Zużycie energii w trybie włączenia (kWh/1000h) | 30
33202 | ANTEM LED 30W-NW B Naświetlacz LED | 5011 | Klasa efektywności energetycznej | F
33202 | ANTEM LED 30W-NW B Naświetlacz LED | 5012 | Użyteczny strumień świetlny źródła światła Φuse [lm] | 2340
33202 | ANTEM LED 30W-NW B Naświetlacz LED | 5013 | Użyteczny strumień świetlny źródła światła Φuse [lm] | w szerokim stożku (120°)
33202 | ANTEM LED 30W-NW B Naświetlacz LED | 1930 | Temperatura barwowa [K] | 4000
33202 | ANTEM LED 30W-NW B Naświetlacz LED | 550 | Jednolitość barw [SDCM] | ≤6
33202 | ANTEM LED 30W-NW B Naświetlacz LED | 5015 | Moc w trybie włączenia Pon [W] | 30
33202 | ANTEM LED 30W-NW B Naświetlacz LED | 2150 | Współczynnik oddawania barw Ra | 80
33202 | ANTEM LED 30W-NW B Naświetlacz LED | 5030 | Współrzędne chromatyczności (x) | 0.38
33202 | ANTEM LED 30W-NW B Naświetlacz LED | 5031 | Współrzędne chromatyczności (y) | 0.38
33202 | ANTEM LED 30W-NW B Naświetlacz LED | 5019 | Wartość wskaźnika oddawania barw R9 | 6
33202 | ANTEM LED 30W-NW B Naświetlacz LED | 5026 | Współczynnik trwałości | ≥0.9
33202 | ANTEM LED 30W-NW B Naświetlacz LED | 5020 | Współczynnik zachowania strumienia świetlnego | 0.93
33202 | ANTEM LED 30W-NW B Naświetlacz LED | 5028 | Współczynnik przesuwu fazowego (cos φ1) | 0.9
33202 | ANTEM LED 30W-NW B Naświetlacz LED | 5021 | Źródło światła LED zastępuje fluorescencyjne źródło światła bez wbudowanego statecznika | nie dotyczy
33202 | ANTEM LED 30W-NW B Naświetlacz LED | 5022 | Wskaźnik migotania (Pst LM) | ≤1,0
33202 | ANTEM LED 30W-NW B Naświetlacz LED | 5023 | Wskaźnik efektu stroboskopowego (SVM) | ≤0,4
33202 | ANTEM LED 30W-NW B Naświetlacz LED | 5037 | EPRELID | 507092
33203 | ANTEM LED 50W-NW B Naświetlacz LED | 5001 | Zastosowana technologia oświetleniowa | LED
33203 | ANTEM LED 50W-NW B Naświetlacz LED | 5002 | Bezkierunkowe lub kierunkowe źródło światła | DLS
33203 | ANTEM LED 50W-NW B Naświetlacz LED | 5003 | Źródło światła zasilane lub niezasilane napięciem sieciowym | MLS
33203 | ANTEM LED 50W-NW B Naświetlacz LED | 5004 | Połączone źródło światła (CLS) | nie
33203 | ANTEM LED 50W-NW B Naświetlacz LED | 5005 | Źródło światła z możliwością zmiany barwy światła | nie
33203 | ANTEM LED 50W-NW B Naświetlacz LED | 5007 | Źródło światła o wysokiej luminancji | nie
33203 | ANTEM LED 50W-NW B Naświetlacz LED | 5008 | Osłona przeciwolśnieniowa | nie
33203 | ANTEM LED 50W-NW B Naświetlacz LED | 5009 | Funkcja ściemniania | nie
33203 | ANTEM LED 50W-NW B Naświetlacz LED | 690 | Kolor | czarny
33203 | ANTEM LED 50W-NW B Naświetlacz LED | 1030 | Miejsce montażu | do nadbudowania na ścianie,do nadbudowania na suficie,do nadbudowania na podłożu
33203 | ANTEM LED 50W-NW B Naświetlacz LED | 1040 | Miejsce zastosowania | na zewnątrz
33203 | ANTEM LED 50W-NW B Naświetlacz LED | 1060 | Minimalna odległość od oświetlanego obiektu | 1m
33203 | ANTEM LED 50W-NW B Naświetlacz LED | 1210 | Możliwość współpracy ze ściemniaczem | nie
33203 | ANTEM LED 50W-NW B Naświetlacz LED | 2330 | Wykrywanie ruchu | nie
33203 | ANTEM LED 50W-NW B Naświetlacz LED | 1880 | Szerokość [mm] | 188
33203 | ANTEM LED 50W-NW B Naświetlacz LED | 2410 | Wysokość [mm] | 160
33203 | ANTEM LED 50W-NW B Naświetlacz LED | 430 | Głębokość [mm] | 36
33203 | ANTEM LED 50W-NW B Naświetlacz LED | 2610 | Zintegrowane źródło światła LED | 1
33203 | ANTEM LED 50W-NW B Naświetlacz LED | 1300 | Napięcie znamionowe [V] | 220-240 AC
33203 | ANTEM LED 50W-NW B Naświetlacz LED | 270 | Częstotliwość znamionowa [Hz] | 50
33203 | ANTEM LED 50W-NW B Naświetlacz LED | 2130 | Współczynnik mocy | 0.96
33203 | ANTEM LED 50W-NW B Naświetlacz LED | 1110 | Moc maksymalna [W] | 50
33203 | ANTEM LED 50W-NW B Naświetlacz LED | 650 | Klasa ochronności przed porażeniem elektrycznym | I
33203 | ANTEM LED 50W-NW B Naświetlacz LED | 1640 | Rodzaj diody | LED SMD
33203 | ANTEM LED 50W-NW B Naświetlacz LED | 1830 | Strumień świetlny oprawy [lm] | 4000
33203 | ANTEM LED 50W-NW B Naświetlacz LED | 40 | Barwa światła | biała
33203 | ANTEM LED 50W-NW B Naświetlacz LED | 1980 | Trwałość [h] | 15000
33203 | ANTEM LED 50W-NW B Naświetlacz LED | 460 | Ilość cykli wł/wył | ≥10000
33203 | ANTEM LED 50W-NW B Naświetlacz LED | 580 | Kąt świecenia [°] | 100
33203 | ANTEM LED 50W-NW B Naświetlacz LED | 2520 | Zakres temperatury otoczenia, na którą może być narażony wyrób [°C] | -20÷35
33203 | ANTEM LED 50W-NW B Naświetlacz LED | 940 | Materiał obudowy | stop aluminium
33203 | ANTEM LED 50W-NW B Naświetlacz LED | 980 | Materiał szyby ochronnej | szkło hartowane
33203 | ANTEM LED 50W-NW B Naświetlacz LED | 1000 | Materiał wysięgnika | metal
33203 | ANTEM LED 50W-NW B Naświetlacz LED | 1670 | Rodzaj przyłącza | kostka śrubowa
33203 | ANTEM LED 50W-NW B Naświetlacz LED | 2510 | Zakres przekrojów stosowanych przewodów [mm2] | 1-1,5
33203 | ANTEM LED 50W-NW B Naświetlacz LED | 2040 | Typ odbłyśnika | symetryczny
33203 | ANTEM LED 50W-NW B Naświetlacz LED | 1430 | Oprawa ruchoma w zakresie wertykalnym [°] | 180
33203 | ANTEM LED 50W-NW B Naświetlacz LED | 1800 | Stopień IP | 65
33203 | ANTEM LED 50W-NW B Naświetlacz LED | 5051 | Dodatkowe informacje | Źródło światła (LS)
33203 | ANTEM LED 50W-NW B Naświetlacz LED | 2590 | Zawartość rtęci | nie
33203 | ANTEM LED 50W-NW B Naświetlacz LED | 1740 | Skuteczność świetlna lampy [lm/W] | 80
33203 | ANTEM LED 50W-NW B Naświetlacz LED | 5029 | Światłość szczytowa [cd] | 1750
33203 | ANTEM LED 50W-NW B Naświetlacz LED | 5027 | Kąt promieniowania [°] | 100
33203 | ANTEM LED 50W-NW B Naświetlacz LED | 5010 | Zużycie energii w trybie włączenia (kWh/1000h) | 50
33203 | ANTEM LED 50W-NW B Naświetlacz LED | 5011 | Klasa efektywności energetycznej | F
33203 | ANTEM LED 50W-NW B Naświetlacz LED | 5012 | Użyteczny strumień świetlny źródła światła Φuse [lm] | 4000
33203 | ANTEM LED 50W-NW B Naświetlacz LED | 5013 | Użyteczny strumień świetlny źródła światła Φuse [lm] | w szerokim stożku (120°)
33203 | ANTEM LED 50W-NW B Naświetlacz LED | 1930 | Temperatura barwowa [K] | 4000
33203 | ANTEM LED 50W-NW B Naświetlacz LED | 550 | Jednolitość barw [SDCM] | ≤6
33203 | ANTEM LED 50W-NW B Naświetlacz LED | 5015 | Moc w trybie włączenia Pon [W] | 50
33203 | ANTEM LED 50W-NW B Naświetlacz LED | 2150 | Współczynnik oddawania barw Ra | 80
33203 | ANTEM LED 50W-NW B Naświetlacz LED | 5030 | Współrzędne chromatyczności (x) | 0.38
33203 | ANTEM LED 50W-NW B Naświetlacz LED | 5031 | Współrzędne chromatyczności (y) | 0.38
33203 | ANTEM LED 50W-NW B Naświetlacz LED | 5019 | Wartość wskaźnika oddawania barw R9 | 6
33203 | ANTEM LED 50W-NW B Naświetlacz LED | 5026 | Współczynnik trwałości | ≥0.9
33203 | ANTEM LED 50W-NW B Naświetlacz LED | 5020 | Współczynnik zachowania strumienia świetlnego | 0.93
33203 | ANTEM LED 50W-NW B Naświetlacz LED | 5028 | Współczynnik przesuwu fazowego (cos φ1) | 0.9
33203 | ANTEM LED 50W-NW B Naświetlacz LED | 5021 | Źródło światła LED zastępuje fluorescencyjne źródło światła bez wbudowanego statecznika | nie dotyczy
33203 | ANTEM LED 50W-NW B Naświetlacz LED | 5022 | Wskaźnik migotania (Pst LM) | ≤1,0
33203 | ANTEM LED 50W-NW B Naświetlacz LED | 5023 | Wskaźnik efektu stroboskopowego (SVM) | ≤0,4
33203 | ANTEM LED 50W-NW B Naświetlacz LED | 5037 | EPRELID | 507093
33204 | ANTEM LED 100W-NW B Naświetlacz LED | 5001 | Zastosowana technologia oświetleniowa | LED
33204 | ANTEM LED 100W-NW B Naświetlacz LED | 5002 | Bezkierunkowe lub kierunkowe źródło światła | DLS
33204 | ANTEM LED 100W-NW B Naświetlacz LED | 5003 | Źródło światła zasilane lub niezasilane napięciem sieciowym | MLS
33204 | ANTEM LED 100W-NW B Naświetlacz LED | 5004 | Połączone źródło światła (CLS) | nie
33204 | ANTEM LED 100W-NW B Naświetlacz LED | 5005 | Źródło światła z możliwością zmiany barwy światła | nie
33204 | ANTEM LED 100W-NW B Naświetlacz LED | 5007 | Źródło światła o wysokiej luminancji | nie
33204 | ANTEM LED 100W-NW B Naświetlacz LED | 5008 | Osłona przeciwolśnieniowa | nie
33204 | ANTEM LED 100W-NW B Naświetlacz LED | 5009 | Funkcja ściemniania | nie
33204 | ANTEM LED 100W-NW B Naświetlacz LED | 690 | Kolor | czarny
33204 | ANTEM LED 100W-NW B Naświetlacz LED | 1030 | Miejsce montażu | do nadbudowania na ścianie,do nadbudowania na suficie,do nadbudowania na podłożu
33204 | ANTEM LED 100W-NW B Naświetlacz LED | 1040 | Miejsce zastosowania | na zewnątrz
33204 | ANTEM LED 100W-NW B Naświetlacz LED | 1060 | Minimalna odległość od oświetlanego obiektu | 1m
33204 | ANTEM LED 100W-NW B Naświetlacz LED | 1210 | Możliwość współpracy ze ściemniaczem | nie
33204 | ANTEM LED 100W-NW B Naświetlacz LED | 2330 | Wykrywanie ruchu | nie
33204 | ANTEM LED 100W-NW B Naświetlacz LED | 1880 | Szerokość [mm] | 280
33204 | ANTEM LED 100W-NW B Naświetlacz LED | 2410 | Wysokość [mm] | 274
33204 | ANTEM LED 100W-NW B Naświetlacz LED | 430 | Głębokość [mm] | 40
33204 | ANTEM LED 100W-NW B Naświetlacz LED | 2610 | Zintegrowane źródło światła LED | 1
33204 | ANTEM LED 100W-NW B Naświetlacz LED | 1300 | Napięcie znamionowe [V] | 220-240 AC
33204 | ANTEM LED 100W-NW B Naświetlacz LED | 270 | Częstotliwość znamionowa [Hz] | 50
33204 | ANTEM LED 100W-NW B Naświetlacz LED | 2130 | Współczynnik mocy | 0.96
33204 | ANTEM LED 100W-NW B Naświetlacz LED | 1110 | Moc maksymalna [W] | 100
33204 | ANTEM LED 100W-NW B Naświetlacz LED | 650 | Klasa ochronności przed porażeniem elektrycznym | I
33204 | ANTEM LED 100W-NW B Naświetlacz LED | 1640 | Rodzaj diody | LED SMD
33204 | ANTEM LED 100W-NW B Naświetlacz LED | 1830 | Strumień świetlny oprawy [lm] | 9500
33204 | ANTEM LED 100W-NW B Naświetlacz LED | 40 | Barwa światła | biała
33204 | ANTEM LED 100W-NW B Naświetlacz LED | 1980 | Trwałość [h] | 15000
33204 | ANTEM LED 100W-NW B Naświetlacz LED | 460 | Ilość cykli wł/wył | ≥10000
33204 | ANTEM LED 100W-NW B Naświetlacz LED | 580 | Kąt świecenia [°] | 100
33204 | ANTEM LED 100W-NW B Naświetlacz LED | 2520 | Zakres temperatury otoczenia, na którą może być narażony wyrób [°C] | -20÷35
33204 | ANTEM LED 100W-NW B Naświetlacz LED | 940 | Materiał obudowy | stop aluminium
33204 | ANTEM LED 100W-NW B Naświetlacz LED | 980 | Materiał szyby ochronnej | szkło hartowane
33204 | ANTEM LED 100W-NW B Naświetlacz LED | 1000 | Materiał wysięgnika | metal
33204 | ANTEM LED 100W-NW B Naświetlacz LED | 1670 | Rodzaj przyłącza | kostka śrubowa
33204 | ANTEM LED 100W-NW B Naświetlacz LED | 2510 | Zakres przekrojów stosowanych przewodów [mm2] | 1-1,5
33204 | ANTEM LED 100W-NW B Naświetlacz LED | 2040 | Typ odbłyśnika | symetryczny
33204 | ANTEM LED 100W-NW B Naświetlacz LED | 1430 | Oprawa ruchoma w zakresie wertykalnym [°] | 180
33204 | ANTEM LED 100W-NW B Naświetlacz LED | 1800 | Stopień IP | 65
33204 | ANTEM LED 100W-NW B Naświetlacz LED | 5051 | Dodatkowe informacje | Źródło światła (LS)
33204 | ANTEM LED 100W-NW B Naświetlacz LED | 2590 | Zawartość rtęci | nie
33204 | ANTEM LED 100W-NW B Naświetlacz LED | 1740 | Skuteczność świetlna lampy [lm/W] | 95
33204 | ANTEM LED 100W-NW B Naświetlacz LED | 5029 | Światłość szczytowa [cd] | 3160
33204 | ANTEM LED 100W-NW B Naświetlacz LED | 5027 | Kąt promieniowania [°] | 100
33204 | ANTEM LED 100W-NW B Naświetlacz LED | 5010 | Zużycie energii w trybie włączenia (kWh/1000h) | 100
33204 | ANTEM LED 100W-NW B Naświetlacz LED | 5011 | Klasa efektywności energetycznej | F
33204 | ANTEM LED 100W-NW B Naświetlacz LED | 5012 | Użyteczny strumień świetlny źródła światła Φuse [lm] | 8300
33204 | ANTEM LED 100W-NW B Naświetlacz LED | 5013 | Użyteczny strumień świetlny źródła światła Φuse [lm] | w szerokim stożku (120°)
33204 | ANTEM LED 100W-NW B Naświetlacz LED | 1930 | Temperatura barwowa [K] | 4000
33204 | ANTEM LED 100W-NW B Naświetlacz LED | 550 | Jednolitość barw [SDCM] | ≤6
33204 | ANTEM LED 100W-NW B Naświetlacz LED | 5015 | Moc w trybie włączenia Pon [W] | 100
33204 | ANTEM LED 100W-NW B Naświetlacz LED | 2150 | Współczynnik oddawania barw Ra | 80
33204 | ANTEM LED 100W-NW B Naświetlacz LED | 5030 | Współrzędne chromatyczności (x) | 0.38
33204 | ANTEM LED 100W-NW B Naświetlacz LED | 5031 | Współrzędne chromatyczności (y) | 0.38
33204 | ANTEM LED 100W-NW B Naświetlacz LED | 5019 | Wartość wskaźnika oddawania barw R9 | 7
33204 | ANTEM LED 100W-NW B Naświetlacz LED | 5026 | Współczynnik trwałości | ≥0.9
33204 | ANTEM LED 100W-NW B Naświetlacz LED | 5020 | Współczynnik zachowania strumienia świetlnego | 0.93
33204 | ANTEM LED 100W-NW B Naświetlacz LED | 5028 | Współczynnik przesuwu fazowego (cos φ1) | 0.9
33204 | ANTEM LED 100W-NW B Naświetlacz LED | 5021 | Źródło światła LED zastępuje fluorescencyjne źródło światła bez wbudowanego statecznika | nie dotyczy
33204 | ANTEM LED 100W-NW B Naświetlacz LED | 5022 | Wskaźnik migotania (Pst LM) | ≤1,0
33204 | ANTEM LED 100W-NW B Naświetlacz LED | 5023 | Wskaźnik efektu stroboskopowego (SVM) | ≤0,4
33204 | ANTEM LED 100W-NW B Naświetlacz LED | 5037 | EPRELID | 1184461
33205 | ANTEM LED 10W-NW-SE B Naświetlacz LED | 5001 | Zastosowana technologia oświetleniowa | LED
33205 | ANTEM LED 10W-NW-SE B Naświetlacz LED | 5002 | Bezkierunkowe lub kierunkowe źródło światła | DLS
33205 | ANTEM LED 10W-NW-SE B Naświetlacz LED | 5003 | Źródło światła zasilane lub niezasilane napięciem sieciowym | MLS
33205 | ANTEM LED 10W-NW-SE B Naświetlacz LED | 5004 | Połączone źródło światła (CLS) | nie
33205 | ANTEM LED 10W-NW-SE B Naświetlacz LED | 5005 | Źródło światła z możliwością zmiany barwy światła | nie
33205 | ANTEM LED 10W-NW-SE B Naświetlacz LED | 5007 | Źródło światła o wysokiej luminancji | nie
33205 | ANTEM LED 10W-NW-SE B Naświetlacz LED | 5008 | Osłona przeciwolśnieniowa | nie
33205 | ANTEM LED 10W-NW-SE B Naświetlacz LED | 5009 | Funkcja ściemniania | nie
33205 | ANTEM LED 10W-NW-SE B Naświetlacz LED | 690 | Kolor | czarny
33205 | ANTEM LED 10W-NW-SE B Naświetlacz LED | 1030 | Miejsce montażu | do nadbudowania na ścianie,do nadbudowania na suficie,do nadbudowania na podłożu
33205 | ANTEM LED 10W-NW-SE B Naświetlacz LED | 1040 | Miejsce zastosowania | na zewnątrz
33205 | ANTEM LED 10W-NW-SE B Naświetlacz LED | 1060 | Minimalna odległość od oświetlanego obiektu | 1m
33205 | ANTEM LED 10W-NW-SE B Naświetlacz LED | 1210 | Możliwość współpracy ze ściemniaczem | nie
33205 | ANTEM LED 10W-NW-SE B Naświetlacz LED | 2330 | Wykrywanie ruchu | tak
33205 | ANTEM LED 10W-NW-SE B Naświetlacz LED | 1880 | Szerokość [mm] | 110
33205 | ANTEM LED 10W-NW-SE B Naświetlacz LED | 2410 | Wysokość [mm] | 146
33205 | ANTEM LED 10W-NW-SE B Naświetlacz LED | 430 | Głębokość [mm] | 63
33205 | ANTEM LED 10W-NW-SE B Naświetlacz LED | 1580 | Regulacja czułości | 1
33205 | ANTEM LED 10W-NW-SE B Naświetlacz LED | 2610 | Zintegrowane źródło światła LED | 1
33205 | ANTEM LED 10W-NW-SE B Naświetlacz LED | 1300 | Napięcie znamionowe [V] | 220-240 AC
33205 | ANTEM LED 10W-NW-SE B Naświetlacz LED | 270 | Częstotliwość znamionowa [Hz] | 50
33205 | ANTEM LED 10W-NW-SE B Naświetlacz LED | 1110 | Moc maksymalna [W] | 10
33205 | ANTEM LED 10W-NW-SE B Naświetlacz LED | 650 | Klasa ochronności przed porażeniem elektrycznym | I
33205 | ANTEM LED 10W-NW-SE B Naświetlacz LED | 1640 | Rodzaj diody | LED SMD
33205 | ANTEM LED 10W-NW-SE B Naświetlacz LED | 1830 | Strumień świetlny oprawy [lm] | 800
33205 | ANTEM LED 10W-NW-SE B Naświetlacz LED | 40 | Barwa światła | biała
33205 | ANTEM LED 10W-NW-SE B Naświetlacz LED | 1980 | Trwałość [h] | 15000
33205 | ANTEM LED 10W-NW-SE B Naświetlacz LED | 460 | Ilość cykli wł/wył | ≥10000
33205 | ANTEM LED 10W-NW-SE B Naświetlacz LED | 580 | Kąt świecenia [°] | 100
33205 | ANTEM LED 10W-NW-SE B Naświetlacz LED | 2520 | Zakres temperatury otoczenia, na którą może być narażony wyrób [°C] | -20÷35
33205 | ANTEM LED 10W-NW-SE B Naświetlacz LED | 940 | Materiał obudowy | stop aluminium
33205 | ANTEM LED 10W-NW-SE B Naświetlacz LED | 980 | Materiał szyby ochronnej | szkło hartowane
33205 | ANTEM LED 10W-NW-SE B Naświetlacz LED | 1000 | Materiał wysięgnika | metal
33205 | ANTEM LED 10W-NW-SE B Naświetlacz LED | 1630 | Rodzaj czujnika | PIR
33205 | ANTEM LED 10W-NW-SE B Naświetlacz LED | 1670 | Rodzaj przyłącza | kostka śrubowa
33205 | ANTEM LED 10W-NW-SE B Naświetlacz LED | 2510 | Zakres przekrojów stosowanych przewodów [mm2] | 1-1,5
33205 | ANTEM LED 10W-NW-SE B Naświetlacz LED | 2040 | Typ odbłyśnika | symetryczny
33205 | ANTEM LED 10W-NW-SE B Naświetlacz LED | 130 | Czas działania czujnika [sekunda-minuta] | 10-10
33205 | ANTEM LED 10W-NW-SE B Naświetlacz LED | 570 | Kąt działania czujnika [°] | 120
33205 | ANTEM LED 10W-NW-SE B Naświetlacz LED | 1320 | Nastawa poziomu natężenia oświetlenia, przy którym czujnik wykrywa ruch [lx] | 2-2000
33205 | ANTEM LED 10W-NW-SE B Naświetlacz LED | 1430 | Oprawa ruchoma w zakresie wertykalnym [°] | 180
33205 | ANTEM LED 10W-NW-SE B Naświetlacz LED | 1800 | Stopień IP | 44
33205 | ANTEM LED 10W-NW-SE B Naświetlacz LED | 2540 | Zasięg czujnika [m] | max 10
33205 | ANTEM LED 10W-NW-SE B Naświetlacz LED | 5051 | Dodatkowe informacje | Źródło światła (LS)
33205 | ANTEM LED 10W-NW-SE B Naświetlacz LED | 2590 | Zawartość rtęci | nie
33205 | ANTEM LED 10W-NW-SE B Naświetlacz LED | 1740 | Skuteczność świetlna lampy [lm/W] | 80
33205 | ANTEM LED 10W-NW-SE B Naświetlacz LED | 5029 | Światłość szczytowa [cd] | 335
33205 | ANTEM LED 10W-NW-SE B Naświetlacz LED | 5027 | Kąt promieniowania [°] | 100
33205 | ANTEM LED 10W-NW-SE B Naświetlacz LED | 5010 | Zużycie energii w trybie włączenia (kWh/1000h) | 10
33205 | ANTEM LED 10W-NW-SE B Naświetlacz LED | 5011 | Klasa efektywności energetycznej | F
33205 | ANTEM LED 10W-NW-SE B Naświetlacz LED | 5012 | Użyteczny strumień świetlny źródła światła Φuse [lm] | 730
33205 | ANTEM LED 10W-NW-SE B Naświetlacz LED | 5013 | Użyteczny strumień świetlny źródła światła Φuse [lm] | w szerokim stożku (120°)
33205 | ANTEM LED 10W-NW-SE B Naświetlacz LED | 1930 | Temperatura barwowa [K] | 4000
33205 | ANTEM LED 10W-NW-SE B Naświetlacz LED | 550 | Jednolitość barw [SDCM] | ≤6
33205 | ANTEM LED 10W-NW-SE B Naświetlacz LED | 5015 | Moc w trybie włączenia Pon [W] | 10
33205 | ANTEM LED 10W-NW-SE B Naświetlacz LED | 2150 | Współczynnik oddawania barw Ra | 80
33205 | ANTEM LED 10W-NW-SE B Naświetlacz LED | 5030 | Współrzędne chromatyczności (x) | 0.38
33205 | ANTEM LED 10W-NW-SE B Naświetlacz LED | 5031 | Współrzędne chromatyczności (y) | 0.38
33205 | ANTEM LED 10W-NW-SE B Naświetlacz LED | 5019 | Wartość wskaźnika oddawania barw R9 | 8
33205 | ANTEM LED 10W-NW-SE B Naświetlacz LED | 5026 | Współczynnik trwałości | ≥0.9
33205 | ANTEM LED 10W-NW-SE B Naświetlacz LED | 5020 | Współczynnik zachowania strumienia świetlnego | 0.93
33205 | ANTEM LED 10W-NW-SE B Naświetlacz LED | 5028 | Współczynnik przesuwu fazowego (cos φ1) | 0.9
33205 | ANTEM LED 10W-NW-SE B Naświetlacz LED | 5021 | Źródło światła LED zastępuje fluorescencyjne źródło światła bez wbudowanego statecznika | nie dotyczy
33205 | ANTEM LED 10W-NW-SE B Naświetlacz LED | 5022 | Wskaźnik migotania (Pst LM) | ≤1,0
33205 | ANTEM LED 10W-NW-SE B Naświetlacz LED | 5023 | Wskaźnik efektu stroboskopowego (SVM) | ≤0,4
33205 | ANTEM LED 10W-NW-SE B Naświetlacz LED | 5037 | EPRELID | 507212
33206 | ANTEM LED 20W-NW-SE B Naświetlacz LED | 5001 | Zastosowana technologia oświetleniowa | LED
33206 | ANTEM LED 20W-NW-SE B Naświetlacz LED | 5002 | Bezkierunkowe lub kierunkowe źródło światła | DLS
33206 | ANTEM LED 20W-NW-SE B Naświetlacz LED | 5003 | Źródło światła zasilane lub niezasilane napięciem sieciowym | MLS
33206 | ANTEM LED 20W-NW-SE B Naświetlacz LED | 5004 | Połączone źródło światła (CLS) | nie
33206 | ANTEM LED 20W-NW-SE B Naświetlacz LED | 5005 | Źródło światła z możliwością zmiany barwy światła | nie
33206 | ANTEM LED 20W-NW-SE B Naświetlacz LED | 5007 | Źródło światła o wysokiej luminancji | nie
33206 | ANTEM LED 20W-NW-SE B Naświetlacz LED | 5008 | Osłona przeciwolśnieniowa | nie
33206 | ANTEM LED 20W-NW-SE B Naświetlacz LED | 5009 | Funkcja ściemniania | nie
33206 | ANTEM LED 20W-NW-SE B Naświetlacz LED | 690 | Kolor | czarny
33206 | ANTEM LED 20W-NW-SE B Naświetlacz LED | 1030 | Miejsce montażu | do nadbudowania na ścianie,do nadbudowania na suficie,do nadbudowania na podłożu
33206 | ANTEM LED 20W-NW-SE B Naświetlacz LED | 1040 | Miejsce zastosowania | na zewnątrz
33206 | ANTEM LED 20W-NW-SE B Naświetlacz LED | 1060 | Minimalna odległość od oświetlanego obiektu | 1m
33206 | ANTEM LED 20W-NW-SE B Naświetlacz LED | 1210 | Możliwość współpracy ze ściemniaczem | nie
33206 | ANTEM LED 20W-NW-SE B Naświetlacz LED | 2330 | Wykrywanie ruchu | tak
33206 | ANTEM LED 20W-NW-SE B Naświetlacz LED | 1880 | Szerokość [mm] | 125
33206 | ANTEM LED 20W-NW-SE B Naświetlacz LED | 2410 | Wysokość [mm] | 158
33206 | ANTEM LED 20W-NW-SE B Naświetlacz LED | 430 | Głębokość [mm] | 63
33206 | ANTEM LED 20W-NW-SE B Naświetlacz LED | 1580 | Regulacja czułości | 1
33206 | ANTEM LED 20W-NW-SE B Naświetlacz LED | 2610 | Zintegrowane źródło światła LED | 1
33206 | ANTEM LED 20W-NW-SE B Naświetlacz LED | 1300 | Napięcie znamionowe [V] | 220-240 AC
33206 | ANTEM LED 20W-NW-SE B Naświetlacz LED | 270 | Częstotliwość znamionowa [Hz] | 50
33206 | ANTEM LED 20W-NW-SE B Naświetlacz LED | 1110 | Moc maksymalna [W] | 20
33206 | ANTEM LED 20W-NW-SE B Naświetlacz LED | 650 | Klasa ochronności przed porażeniem elektrycznym | I
33206 | ANTEM LED 20W-NW-SE B Naświetlacz LED | 1640 | Rodzaj diody | LED SMD
33206 | ANTEM LED 20W-NW-SE B Naświetlacz LED | 1830 | Strumień świetlny oprawy [lm] | 1600
33206 | ANTEM LED 20W-NW-SE B Naświetlacz LED | 40 | Barwa światła | biała
33206 | ANTEM LED 20W-NW-SE B Naświetlacz LED | 1980 | Trwałość [h] | 15000
33206 | ANTEM LED 20W-NW-SE B Naświetlacz LED | 460 | Ilość cykli wł/wył | ≥10000
33206 | ANTEM LED 20W-NW-SE B Naświetlacz LED | 580 | Kąt świecenia [°] | 100
33206 | ANTEM LED 20W-NW-SE B Naświetlacz LED | 2520 | Zakres temperatury otoczenia, na którą może być narażony wyrób [°C] | -20÷35
33206 | ANTEM LED 20W-NW-SE B Naświetlacz LED | 940 | Materiał obudowy | stop aluminium
33206 | ANTEM LED 20W-NW-SE B Naświetlacz LED | 980 | Materiał szyby ochronnej | szkło hartowane
33206 | ANTEM LED 20W-NW-SE B Naświetlacz LED | 1000 | Materiał wysięgnika | metal
33206 | ANTEM LED 20W-NW-SE B Naświetlacz LED | 1630 | Rodzaj czujnika | PIR
33206 | ANTEM LED 20W-NW-SE B Naświetlacz LED | 1670 | Rodzaj przyłącza | kostka śrubowa
33206 | ANTEM LED 20W-NW-SE B Naświetlacz LED | 2510 | Zakres przekrojów stosowanych przewodów [mm2] | 1-1,5
33206 | ANTEM LED 20W-NW-SE B Naświetlacz LED | 2040 | Typ odbłyśnika | symetryczny
33206 | ANTEM LED 20W-NW-SE B Naświetlacz LED | 130 | Czas działania czujnika [sekunda-minuta] | 10-10
33206 | ANTEM LED 20W-NW-SE B Naświetlacz LED | 570 | Kąt działania czujnika [°] | 120
33206 | ANTEM LED 20W-NW-SE B Naświetlacz LED | 1320 | Nastawa poziomu natężenia oświetlenia, przy którym czujnik wykrywa ruch [lx] | 2-2000
33206 | ANTEM LED 20W-NW-SE B Naświetlacz LED | 1430 | Oprawa ruchoma w zakresie wertykalnym [°] | 180
33206 | ANTEM LED 20W-NW-SE B Naświetlacz LED | 1800 | Stopień IP | 44
33206 | ANTEM LED 20W-NW-SE B Naświetlacz LED | 2540 | Zasięg czujnika [m] | max 10
33206 | ANTEM LED 20W-NW-SE B Naświetlacz LED | 5051 | Dodatkowe informacje | Źródło światła (LS)
33206 | ANTEM LED 20W-NW-SE B Naświetlacz LED | 2590 | Zawartość rtęci | nie
33206 | ANTEM LED 20W-NW-SE B Naświetlacz LED | 1740 | Skuteczność świetlna lampy [lm/W] | 80
33206 | ANTEM LED 20W-NW-SE B Naświetlacz LED | 5029 | Światłość szczytowa [cd] | 640
33206 | ANTEM LED 20W-NW-SE B Naświetlacz LED | 5027 | Kąt promieniowania [°] | 100
33206 | ANTEM LED 20W-NW-SE B Naświetlacz LED | 5010 | Zużycie energii w trybie włączenia (kWh/1000h) | 20
33206 | ANTEM LED 20W-NW-SE B Naświetlacz LED | 5011 | Klasa efektywności energetycznej | F
33206 | ANTEM LED 20W-NW-SE B Naświetlacz LED | 5012 | Użyteczny strumień świetlny źródła światła Φuse [lm] | 1510
33206 | ANTEM LED 20W-NW-SE B Naświetlacz LED | 5013 | Użyteczny strumień świetlny źródła światła Φuse [lm] | w szerokim stożku (120°)
33206 | ANTEM LED 20W-NW-SE B Naświetlacz LED | 1930 | Temperatura barwowa [K] | 4000
33206 | ANTEM LED 20W-NW-SE B Naświetlacz LED | 550 | Jednolitość barw [SDCM] | ≤6
33206 | ANTEM LED 20W-NW-SE B Naświetlacz LED | 5015 | Moc w trybie włączenia Pon [W] | 20
33206 | ANTEM LED 20W-NW-SE B Naświetlacz LED | 2150 | Współczynnik oddawania barw Ra | 80
33206 | ANTEM LED 20W-NW-SE B Naświetlacz LED | 5030 | Współrzędne chromatyczności (x) | 0.38
33206 | ANTEM LED 20W-NW-SE B Naświetlacz LED | 5031 | Współrzędne chromatyczności (y) | 0.38
33206 | ANTEM LED 20W-NW-SE B Naświetlacz LED | 5019 | Wartość wskaźnika oddawania barw R9 | 10
33206 | ANTEM LED 20W-NW-SE B Naświetlacz LED | 5026 | Współczynnik trwałości | ≥0.9
33206 | ANTEM LED 20W-NW-SE B Naświetlacz LED | 5020 | Współczynnik zachowania strumienia świetlnego | 0.93
33206 | ANTEM LED 20W-NW-SE B Naświetlacz LED | 5028 | Współczynnik przesuwu fazowego (cos φ1) | 0.9
33206 | ANTEM LED 20W-NW-SE B Naświetlacz LED | 5021 | Źródło światła LED zastępuje fluorescencyjne źródło światła bez wbudowanego statecznika | nie dotyczy
33206 | ANTEM LED 20W-NW-SE B Naświetlacz LED | 5022 | Wskaźnik migotania (Pst LM) | ≤1,0
33206 | ANTEM LED 20W-NW-SE B Naświetlacz LED | 5023 | Wskaźnik efektu stroboskopowego (SVM) | ≤0,4
33206 | ANTEM LED 20W-NW-SE B Naświetlacz LED | 5037 | EPRELID | 507214
33207 | ANTEM LED 30W-NW-SE B Naświetlacz LED | 5001 | Zastosowana technologia oświetleniowa | LED
33207 | ANTEM LED 30W-NW-SE B Naświetlacz LED | 5002 | Bezkierunkowe lub kierunkowe źródło światła | DLS
33207 | ANTEM LED 30W-NW-SE B Naświetlacz LED | 5003 | Źródło światła zasilane lub niezasilane napięciem sieciowym | MLS
33207 | ANTEM LED 30W-NW-SE B Naświetlacz LED | 5004 | Połączone źródło światła (CLS) | nie
33207 | ANTEM LED 30W-NW-SE B Naświetlacz LED | 5005 | Źródło światła z możliwością zmiany barwy światła | nie
33207 | ANTEM LED 30W-NW-SE B Naświetlacz LED | 5007 | Źródło światła o wysokiej luminancji | nie
33207 | ANTEM LED 30W-NW-SE B Naświetlacz LED | 5008 | Osłona przeciwolśnieniowa | nie
33207 | ANTEM LED 30W-NW-SE B Naświetlacz LED | 5009 | Funkcja ściemniania | nie
33207 | ANTEM LED 30W-NW-SE B Naświetlacz LED | 690 | Kolor | czarny
33207 | ANTEM LED 30W-NW-SE B Naświetlacz LED | 1030 | Miejsce montażu | do nadbudowania na ścianie,do nadbudowania na suficie,do nadbudowania na podłożu
33207 | ANTEM LED 30W-NW-SE B Naświetlacz LED | 1040 | Miejsce zastosowania | na zewnątrz
33207 | ANTEM LED 30W-NW-SE B Naświetlacz LED | 1060 | Minimalna odległość od oświetlanego obiektu | 1m
33207 | ANTEM LED 30W-NW-SE B Naświetlacz LED | 1210 | Możliwość współpracy ze ściemniaczem | nie
33207 | ANTEM LED 30W-NW-SE B Naświetlacz LED | 2330 | Wykrywanie ruchu | tak
33207 | ANTEM LED 30W-NW-SE B Naświetlacz LED | 1880 | Szerokość [mm] | 146
33207 | ANTEM LED 30W-NW-SE B Naświetlacz LED | 2410 | Wysokość [mm] | 184
33207 | ANTEM LED 30W-NW-SE B Naświetlacz LED | 430 | Głębokość [mm] | 63
33207 | ANTEM LED 30W-NW-SE B Naświetlacz LED | 1580 | Regulacja czułości | 1
33207 | ANTEM LED 30W-NW-SE B Naświetlacz LED | 2610 | Zintegrowane źródło światła LED | 1
33207 | ANTEM LED 30W-NW-SE B Naświetlacz LED | 1300 | Napięcie znamionowe [V] | 220-240 AC
33207 | ANTEM LED 30W-NW-SE B Naświetlacz LED | 270 | Częstotliwość znamionowa [Hz] | 50
33207 | ANTEM LED 30W-NW-SE B Naświetlacz LED | 2130 | Współczynnik mocy | 0.95
33207 | ANTEM LED 30W-NW-SE B Naświetlacz LED | 1110 | Moc maksymalna [W] | 30
33207 | ANTEM LED 30W-NW-SE B Naświetlacz LED | 650 | Klasa ochronności przed porażeniem elektrycznym | I
33207 | ANTEM LED 30W-NW-SE B Naświetlacz LED | 1640 | Rodzaj diody | LED SMD
33207 | ANTEM LED 30W-NW-SE B Naświetlacz LED | 1830 | Strumień świetlny oprawy [lm] | 2400
33207 | ANTEM LED 30W-NW-SE B Naświetlacz LED | 40 | Barwa światła | biała
33207 | ANTEM LED 30W-NW-SE B Naświetlacz LED | 1980 | Trwałość [h] | 15000
33207 | ANTEM LED 30W-NW-SE B Naświetlacz LED | 460 | Ilość cykli wł/wył | ≥10000
33207 | ANTEM LED 30W-NW-SE B Naświetlacz LED | 580 | Kąt świecenia [°] | 100
33207 | ANTEM LED 30W-NW-SE B Naświetlacz LED | 2520 | Zakres temperatury otoczenia, na którą może być narażony wyrób [°C] | -20÷35
33207 | ANTEM LED 30W-NW-SE B Naświetlacz LED | 940 | Materiał obudowy | stop aluminium
33207 | ANTEM LED 30W-NW-SE B Naświetlacz LED | 980 | Materiał szyby ochronnej | szkło hartowane
33207 | ANTEM LED 30W-NW-SE B Naświetlacz LED | 1000 | Materiał wysięgnika | metal
33207 | ANTEM LED 30W-NW-SE B Naświetlacz LED | 1630 | Rodzaj czujnika | PIR
33207 | ANTEM LED 30W-NW-SE B Naświetlacz LED | 1670 | Rodzaj przyłącza | kostka śrubowa
33207 | ANTEM LED 30W-NW-SE B Naświetlacz LED | 2510 | Zakres przekrojów stosowanych przewodów [mm2] | 1-1,5
33207 | ANTEM LED 30W-NW-SE B Naświetlacz LED | 2040 | Typ odbłyśnika | symetryczny
33207 | ANTEM LED 30W-NW-SE B Naświetlacz LED | 130 | Czas działania czujnika [sekunda-minuta] | 10-10
33207 | ANTEM LED 30W-NW-SE B Naświetlacz LED | 570 | Kąt działania czujnika [°] | 120
33207 | ANTEM LED 30W-NW-SE B Naświetlacz LED | 1430 | Oprawa ruchoma w zakresie wertykalnym [°] | 180
33207 | ANTEM LED 30W-NW-SE B Naświetlacz LED | 1800 | Stopień IP | 44
33207 | ANTEM LED 30W-NW-SE B Naświetlacz LED | 2540 | Zasięg czujnika [m] | max 10
33207 | ANTEM LED 30W-NW-SE B Naświetlacz LED | 5051 | Dodatkowe informacje | Źródło światła (LS)
33207 | ANTEM LED 30W-NW-SE B Naświetlacz LED | 2590 | Zawartość rtęci | nie
33207 | ANTEM LED 30W-NW-SE B Naświetlacz LED | 1740 | Skuteczność świetlna lampy [lm/W] | 80
33207 | ANTEM LED 30W-NW-SE B Naświetlacz LED | 5029 | Światłość szczytowa [cd] | 1025
33207 | ANTEM LED 30W-NW-SE B Naświetlacz LED | 5027 | Kąt promieniowania [°] | 100
33207 | ANTEM LED 30W-NW-SE B Naświetlacz LED | 5010 | Zużycie energii w trybie włączenia (kWh/1000h) | 30
33207 | ANTEM LED 30W-NW-SE B Naświetlacz LED | 5011 | Klasa efektywności energetycznej | F
33207 | ANTEM LED 30W-NW-SE B Naświetlacz LED | 5012 | Użyteczny strumień świetlny źródła światła Φuse [lm] | 2340
33207 | ANTEM LED 30W-NW-SE B Naświetlacz LED | 5013 | Użyteczny strumień świetlny źródła światła Φuse [lm] | w szerokim stożku (120°)
33207 | ANTEM LED 30W-NW-SE B Naświetlacz LED | 1930 | Temperatura barwowa [K] | 4000
33207 | ANTEM LED 30W-NW-SE B Naświetlacz LED | 550 | Jednolitość barw [SDCM] | ≤6
33207 | ANTEM LED 30W-NW-SE B Naświetlacz LED | 5015 | Moc w trybie włączenia Pon [W] | 30
33207 | ANTEM LED 30W-NW-SE B Naświetlacz LED | 2150 | Współczynnik oddawania barw Ra | 80
33207 | ANTEM LED 30W-NW-SE B Naświetlacz LED | 5030 | Współrzędne chromatyczności (x) | 0.38
33207 | ANTEM LED 30W-NW-SE B Naświetlacz LED | 5031 | Współrzędne chromatyczności (y) | 0.38
33207 | ANTEM LED 30W-NW-SE B Naświetlacz LED | 5019 | Wartość wskaźnika oddawania barw R9 | 6
33207 | ANTEM LED 30W-NW-SE B Naświetlacz LED | 5026 | Współczynnik trwałości | ≥0.9
33207 | ANTEM LED 30W-NW-SE B Naświetlacz LED | 5020 | Współczynnik zachowania strumienia świetlnego | 0.93
33207 | ANTEM LED 30W-NW-SE B Naświetlacz LED | 5028 | Współczynnik przesuwu fazowego (cos φ1) | 0.9
33207 | ANTEM LED 30W-NW-SE B Naświetlacz LED | 5021 | Źródło światła LED zastępuje fluorescencyjne źródło światła bez wbudowanego statecznika | nie dotyczy
33207 | ANTEM LED 30W-NW-SE B Naświetlacz LED | 5022 | Wskaźnik migotania (Pst LM) | ≤1,0
33207 | ANTEM LED 30W-NW-SE B Naświetlacz LED | 5023 | Wskaźnik efektu stroboskopowego (SVM) | ≤0,4
33207 | ANTEM LED 30W-NW-SE B Naświetlacz LED | 5037 | EPRELID | 507215
33208 | ANTEM LED 50W-NW-SE B Naświetlacz LED | 5001 | Zastosowana technologia oświetleniowa | LED
33208 | ANTEM LED 50W-NW-SE B Naświetlacz LED | 5002 | Bezkierunkowe lub kierunkowe źródło światła | DLS
33208 | ANTEM LED 50W-NW-SE B Naświetlacz LED | 5003 | Źródło światła zasilane lub niezasilane napięciem sieciowym | MLS
33208 | ANTEM LED 50W-NW-SE B Naświetlacz LED | 5004 | Połączone źródło światła (CLS) | nie
33208 | ANTEM LED 50W-NW-SE B Naświetlacz LED | 5005 | Źródło światła z możliwością zmiany barwy światła | nie
33208 | ANTEM LED 50W-NW-SE B Naświetlacz LED | 5007 | Źródło światła o wysokiej luminancji | nie
33208 | ANTEM LED 50W-NW-SE B Naświetlacz LED | 5008 | Osłona przeciwolśnieniowa | nie
33208 | ANTEM LED 50W-NW-SE B Naświetlacz LED | 5009 | Funkcja ściemniania | nie
33208 | ANTEM LED 50W-NW-SE B Naświetlacz LED | 690 | Kolor | czarny
33208 | ANTEM LED 50W-NW-SE B Naświetlacz LED | 1030 | Miejsce montażu | do nadbudowania na ścianie,do nadbudowania na suficie,do nadbudowania na podłożu
33208 | ANTEM LED 50W-NW-SE B Naświetlacz LED | 1040 | Miejsce zastosowania | na zewnątrz
33208 | ANTEM LED 50W-NW-SE B Naświetlacz LED | 1060 | Minimalna odległość od oświetlanego obiektu | 1m
33208 | ANTEM LED 50W-NW-SE B Naświetlacz LED | 1210 | Możliwość współpracy ze ściemniaczem | nie
33208 | ANTEM LED 50W-NW-SE B Naświetlacz LED | 2330 | Wykrywanie ruchu | tak
33208 | ANTEM LED 50W-NW-SE B Naświetlacz LED | 1880 | Szerokość [mm] | 192
33208 | ANTEM LED 50W-NW-SE B Naświetlacz LED | 2410 | Wysokość [mm] | 200
33208 | ANTEM LED 50W-NW-SE B Naświetlacz LED | 430 | Głębokość [mm] | 63
33208 | ANTEM LED 50W-NW-SE B Naświetlacz LED | 1580 | Regulacja czułości | 1
33208 | ANTEM LED 50W-NW-SE B Naświetlacz LED | 2610 | Zintegrowane źródło światła LED | 1
33208 | ANTEM LED 50W-NW-SE B Naświetlacz LED | 1300 | Napięcie znamionowe [V] | 220-240 AC
33208 | ANTEM LED 50W-NW-SE B Naświetlacz LED | 270 | Częstotliwość znamionowa [Hz] | 50
33208 | ANTEM LED 50W-NW-SE B Naświetlacz LED | 2130 | Współczynnik mocy | 0.96
33208 | ANTEM LED 50W-NW-SE B Naświetlacz LED | 1110 | Moc maksymalna [W] | 50
33208 | ANTEM LED 50W-NW-SE B Naświetlacz LED | 650 | Klasa ochronności przed porażeniem elektrycznym | I
33208 | ANTEM LED 50W-NW-SE B Naświetlacz LED | 1640 | Rodzaj diody | LED SMD
33208 | ANTEM LED 50W-NW-SE B Naświetlacz LED | 1830 | Strumień świetlny oprawy [lm] | 4000
33208 | ANTEM LED 50W-NW-SE B Naświetlacz LED | 40 | Barwa światła | biała
33208 | ANTEM LED 50W-NW-SE B Naświetlacz LED | 1980 | Trwałość [h] | 15000
33208 | ANTEM LED 50W-NW-SE B Naświetlacz LED | 460 | Ilość cykli wł/wył | ≥10000
33208 | ANTEM LED 50W-NW-SE B Naświetlacz LED | 580 | Kąt świecenia [°] | 100
33208 | ANTEM LED 50W-NW-SE B Naświetlacz LED | 2520 | Zakres temperatury otoczenia, na którą może być narażony wyrób [°C] | -20÷35
33208 | ANTEM LED 50W-NW-SE B Naświetlacz LED | 940 | Materiał obudowy | stop aluminium
33208 | ANTEM LED 50W-NW-SE B Naświetlacz LED | 980 | Materiał szyby ochronnej | szkło hartowane
33208 | ANTEM LED 50W-NW-SE B Naświetlacz LED | 1000 | Materiał wysięgnika | metal
33208 | ANTEM LED 50W-NW-SE B Naświetlacz LED | 1630 | Rodzaj czujnika | PIR
33208 | ANTEM LED 50W-NW-SE B Naświetlacz LED | 1670 | Rodzaj przyłącza | kostka śrubowa
33208 | ANTEM LED 50W-NW-SE B Naświetlacz LED | 2510 | Zakres przekrojów stosowanych przewodów [mm2] | 1-1,5
33208 | ANTEM LED 50W-NW-SE B Naświetlacz LED | 2040 | Typ odbłyśnika | symetryczny
33208 | ANTEM LED 50W-NW-SE B Naświetlacz LED | 130 | Czas działania czujnika [sekunda-minuta] | 10-10
33208 | ANTEM LED 50W-NW-SE B Naświetlacz LED | 570 | Kąt działania czujnika [°] | 120
33208 | ANTEM LED 50W-NW-SE B Naświetlacz LED | 1320 | Nastawa poziomu natężenia oświetlenia, przy którym czujnik wykrywa ruch [lx] | 2-2000
33208 | ANTEM LED 50W-NW-SE B Naświetlacz LED | 1430 | Oprawa ruchoma w zakresie wertykalnym [°] | 180
33208 | ANTEM LED 50W-NW-SE B Naświetlacz LED | 1800 | Stopień IP | 44
33208 | ANTEM LED 50W-NW-SE B Naświetlacz LED | 2540 | Zasięg czujnika [m] | max 10
33208 | ANTEM LED 50W-NW-SE B Naświetlacz LED | 5051 | Dodatkowe informacje | Źródło światła (LS)
33208 | ANTEM LED 50W-NW-SE B Naświetlacz LED | 2590 | Zawartość rtęci | nie
33208 | ANTEM LED 50W-NW-SE B Naświetlacz LED | 1740 | Skuteczność świetlna lampy [lm/W] | 80
33208 | ANTEM LED 50W-NW-SE B Naświetlacz LED | 5029 | Światłość szczytowa [cd] | 1750
33208 | ANTEM LED 50W-NW-SE B Naświetlacz LED | 5027 | Kąt promieniowania [°] | 100
33208 | ANTEM LED 50W-NW-SE B Naświetlacz LED | 5010 | Zużycie energii w trybie włączenia (kWh/1000h) | 50
33208 | ANTEM LED 50W-NW-SE B Naświetlacz LED | 5011 | Klasa efektywności energetycznej | F
33208 | ANTEM LED 50W-NW-SE B Naświetlacz LED | 5012 | Użyteczny strumień świetlny źródła światła Φuse [lm] | 4000
33208 | ANTEM LED 50W-NW-SE B Naświetlacz LED | 5013 | Użyteczny strumień świetlny źródła światła Φuse [lm] | w szerokim stożku (120°)
33208 | ANTEM LED 50W-NW-SE B Naświetlacz LED | 1930 | Temperatura barwowa [K] | 4000
33208 | ANTEM LED 50W-NW-SE B Naświetlacz LED | 550 | Jednolitość barw [SDCM] | ≤6
33208 | ANTEM LED 50W-NW-SE B Naświetlacz LED | 5015 | Moc w trybie włączenia Pon [W] | 50
33208 | ANTEM LED 50W-NW-SE B Naświetlacz LED | 2150 | Współczynnik oddawania barw Ra | 80
33208 | ANTEM LED 50W-NW-SE B Naświetlacz LED | 5030 | Współrzędne chromatyczności (x) | 0.38
33208 | ANTEM LED 50W-NW-SE B Naświetlacz LED | 5031 | Współrzędne chromatyczności (y) | 0.38
33208 | ANTEM LED 50W-NW-SE B Naświetlacz LED | 5019 | Wartość wskaźnika oddawania barw R9 | 7
33208 | ANTEM LED 50W-NW-SE B Naświetlacz LED | 5026 | Współczynnik trwałości | ≥0.9
33208 | ANTEM LED 50W-NW-SE B Naświetlacz LED | 5020 | Współczynnik zachowania strumienia świetlnego | 0.93
33208 | ANTEM LED 50W-NW-SE B Naświetlacz LED | 5028 | Współczynnik przesuwu fazowego (cos φ1) | 0.9
33208 | ANTEM LED 50W-NW-SE B Naświetlacz LED | 5021 | Źródło światła LED zastępuje fluorescencyjne źródło światła bez wbudowanego statecznika | nie dotyczy
33208 | ANTEM LED 50W-NW-SE B Naświetlacz LED | 5022 | Wskaźnik migotania (Pst LM) | ≤1,0
33208 | ANTEM LED 50W-NW-SE B Naświetlacz LED | 5023 | Wskaźnik efektu stroboskopowego (SVM) | ≤0,4
33208 | ANTEM LED 50W-NW-SE B Naświetlacz LED | 5037 | EPRELID | 507216
33341 | BENO 24W NW-O-GR Plafoniera LED | 690 | Kolor | grafitowy
33341 | BENO 24W NW-O-GR Plafoniera LED | 1030 | Miejsce montażu | do nadbudowania na ścianie,do nadbudowania na suficie
33341 | BENO 24W NW-O-GR Plafoniera LED | 1040 | Miejsce zastosowania | wewnątrz i na zewnątrz
33341 | BENO 24W NW-O-GR Plafoniera LED | 1060 | Minimalna odległość od oświetlanego obiektu | 0,5m
33341 | BENO 24W NW-O-GR Plafoniera LED | 1210 | Możliwość współpracy ze ściemniaczem | nie
33341 | BENO 24W NW-O-GR Plafoniera LED | 2410 | Wysokość [mm] | 55
33341 | BENO 24W NW-O-GR Plafoniera LED | 1890 | Średnica [mm] | 260
33341 | BENO 24W NW-O-GR Plafoniera LED | 2590 | Zawartość rtęci | nie
33341 | BENO 24W NW-O-GR Plafoniera LED | 2610 | Zintegrowane źródło światła LED | 1
33341 | BENO 24W NW-O-GR Plafoniera LED | 1300 | Napięcie znamionowe [V] | 220-240 AC
33341 | BENO 24W NW-O-GR Plafoniera LED | 270 | Częstotliwość znamionowa [Hz] | 50
33341 | BENO 24W NW-O-GR Plafoniera LED | 1110 | Moc maksymalna [W] | 24
33341 | BENO 24W NW-O-GR Plafoniera LED | 650 | Klasa ochronności przed porażeniem elektrycznym | II
33341 | BENO 24W NW-O-GR Plafoniera LED | 930 | Materiał klosza | PP
33341 | BENO 24W NW-O-GR Plafoniera LED | 1640 | Rodzaj diody | LED SMD
33341 | BENO 24W NW-O-GR Plafoniera LED | 1830 | Strumień świetlny oprawy [lm] | 1920
33341 | BENO 24W NW-O-GR Plafoniera LED | 5012 | Użyteczny strumień świetlny źródła światła Φuse [lm] | 2900
33341 | BENO 24W NW-O-GR Plafoniera LED | 5013 | Użyteczny strumień świetlny źródła światła Φuse [lm] | w kuli (360°)
33341 | BENO 24W NW-O-GR Plafoniera LED | 40 | Barwa światła | biała
33341 | BENO 24W NW-O-GR Plafoniera LED | 1930 | Temperatura barwowa [K] | 4000
33341 | BENO 24W NW-O-GR Plafoniera LED | 550 | Jednolitość barw [SDCM] | ≤6
33341 | BENO 24W NW-O-GR Plafoniera LED | 2150 | Współczynnik oddawania barw Ra | 80
33341 | BENO 24W NW-O-GR Plafoniera LED | 1980 | Trwałość [h] | 20000
33341 | BENO 24W NW-O-GR Plafoniera LED | 2241 | Współczynnik zachowania strumienia świetlnego na zakończenie nominalnego okresu trwałości | L70B50
33341 | BENO 24W NW-O-GR Plafoniera LED | 460 | Ilość cykli wł/wył | ≥20000
33341 | BENO 24W NW-O-GR Plafoniera LED | 580 | Kąt świecenia [°] | 110
33341 | BENO 24W NW-O-GR Plafoniera LED | 1740 | Skuteczność świetlna lampy [lm/W] | 80
33341 | BENO 24W NW-O-GR Plafoniera LED | 2520 | Zakres temperatury otoczenia, na którą może być narażony wyrób [°C] | -15÷35
33341 | BENO 24W NW-O-GR Plafoniera LED | 940 | Materiał obudowy | PP
33341 | BENO 24W NW-O-GR Plafoniera LED | 1670 | Rodzaj przyłącza | kostka samozaciskowa
33341 | BENO 24W NW-O-GR Plafoniera LED | 2510 | Zakres przekrojów stosowanych przewodów [mm2] | 0,5÷1,5
33341 | BENO 24W NW-O-GR Plafoniera LED | 1800 | Stopień IP | 54
33341 | BENO 24W NW-O-GR Plafoniera LED | 3089 | Kształt | okrągły
33341 | BENO 24W NW-O-GR Plafoniera LED | 5051 | Dodatkowe informacje | Produkt wyposażony (CP)
33348 | BENO N 18W NW-O-GR Plafoniera LED | 690 | Kolor | grafitowy
33348 | BENO N 18W NW-O-GR Plafoniera LED | 1030 | Miejsce montażu | do nadbudowania na ścianie,do nadbudowania na suficie
33348 | BENO N 18W NW-O-GR Plafoniera LED | 1040 | Miejsce zastosowania | wewnątrz i na zewnątrz
33348 | BENO N 18W NW-O-GR Plafoniera LED | 1060 | Minimalna odległość od oświetlanego obiektu | 0,5m
33348 | BENO N 18W NW-O-GR Plafoniera LED | 1170 | Możliwość łączenia przelotowego opraw | 1
33348 | BENO N 18W NW-O-GR Plafoniera LED | 1210 | Możliwość współpracy ze ściemniaczem | nie
33348 | BENO N 18W NW-O-GR Plafoniera LED | 2410 | Wysokość [mm] | 55
33348 | BENO N 18W NW-O-GR Plafoniera LED | 1890 | Średnica [mm] | 220
33348 | BENO N 18W NW-O-GR Plafoniera LED | 2590 | Zawartość rtęci | nie
33348 | BENO N 18W NW-O-GR Plafoniera LED | 2610 | Zintegrowane źródło światła LED | 1
33348 | BENO N 18W NW-O-GR Plafoniera LED | 1300 | Napięcie znamionowe [V] | 220-240 AC
33348 | BENO N 18W NW-O-GR Plafoniera LED | 270 | Częstotliwość znamionowa [Hz] | 50
33348 | BENO N 18W NW-O-GR Plafoniera LED | 1110 | Moc maksymalna [W] | 18
33348 | BENO N 18W NW-O-GR Plafoniera LED | 650 | Klasa ochronności przed porażeniem elektrycznym | II
33348 | BENO N 18W NW-O-GR Plafoniera LED | 930 | Materiał klosza | PP
33348 | BENO N 18W NW-O-GR Plafoniera LED | 1640 | Rodzaj diody | LED SMD
33348 | BENO N 18W NW-O-GR Plafoniera LED | 1830 | Strumień świetlny oprawy [lm] | 1400
33348 | BENO N 18W NW-O-GR Plafoniera LED | 5012 | Użyteczny strumień świetlny źródła światła Φuse [lm] | 2400
33348 | BENO N 18W NW-O-GR Plafoniera LED | 5013 | Użyteczny strumień świetlny źródła światła Φuse [lm] | w kuli (360°)
33348 | BENO N 18W NW-O-GR Plafoniera LED | 40 | Barwa światła | biała
33348 | BENO N 18W NW-O-GR Plafoniera LED | 1930 | Temperatura barwowa [K] | 4000
33348 | BENO N 18W NW-O-GR Plafoniera LED | 550 | Jednolitość barw [SDCM] | ≤6
33348 | BENO N 18W NW-O-GR Plafoniera LED | 2150 | Współczynnik oddawania barw Ra | 80
33348 | BENO N 18W NW-O-GR Plafoniera LED | 1980 | Trwałość [h] | 20000
33348 | BENO N 18W NW-O-GR Plafoniera LED | 2241 | Współczynnik zachowania strumienia świetlnego na zakończenie nominalnego okresu trwałości | L70B50
33348 | BENO N 18W NW-O-GR Plafoniera LED | 460 | Ilość cykli wł/wył | ≥20000
33348 | BENO N 18W NW-O-GR Plafoniera LED | 580 | Kąt świecenia [°] | 110
33348 | BENO N 18W NW-O-GR Plafoniera LED | 1740 | Skuteczność świetlna lampy [lm/W] | 78
33348 | BENO N 18W NW-O-GR Plafoniera LED | 2520 | Zakres temperatury otoczenia, na którą może być narażony wyrób [°C] | -15÷35
33348 | BENO N 18W NW-O-GR Plafoniera LED | 940 | Materiał obudowy | PP
33348 | BENO N 18W NW-O-GR Plafoniera LED | 1670 | Rodzaj przyłącza | kostka samozaciskowa
33348 | BENO N 18W NW-O-GR Plafoniera LED | 2510 | Zakres przekrojów stosowanych przewodów [mm2] | 0,5÷1,5
33348 | BENO N 18W NW-O-GR Plafoniera LED | 1800 | Stopień IP | 54
33348 | BENO N 18W NW-O-GR Plafoniera LED | 3089 | Kształt | okrągły
33348 | BENO N 18W NW-O-GR Plafoniera LED | 5051 | Dodatkowe informacje | Produkt wyposażony (CP)
33360 | AQILO IP65 DSO-W Oprawa sufitowa punktowa | 690 | Kolor | biały
33360 | AQILO IP65 DSO-W Oprawa sufitowa punktowa | 1030 | Miejsce montażu | do nadbudowania na suficie
33360 | AQILO IP65 DSO-W Oprawa sufitowa punktowa | 1040 | Miejsce zastosowania | wewnątrz i na zewnątrz
33360 | AQILO IP65 DSO-W Oprawa sufitowa punktowa | 1060 | Minimalna odległość od oświetlanego obiektu | 0,5m
33360 | AQILO IP65 DSO-W Oprawa sufitowa punktowa | 2410 | Wysokość [mm] | 90
33360 | AQILO IP65 DSO-W Oprawa sufitowa punktowa | 1890 | Średnica [mm] | 70
33360 | AQILO IP65 DSO-W Oprawa sufitowa punktowa | 1300 | Napięcie znamionowe [V] | 220-240 AC
33360 | AQILO IP65 DSO-W Oprawa sufitowa punktowa | 270 | Częstotliwość znamionowa [Hz] | 50
33360 | AQILO IP65 DSO-W Oprawa sufitowa punktowa | 1110 | Moc maksymalna [W] | max 7
33360 | AQILO IP65 DSO-W Oprawa sufitowa punktowa | 650 | Klasa ochronności przed porażeniem elektrycznym | I
33360 | AQILO IP65 DSO-W Oprawa sufitowa punktowa | 930 | Materiał klosza | tworzywo sztuczne
33360 | AQILO IP65 DSO-W Oprawa sufitowa punktowa | 2760 | Źródło światła | PAR16 LED
33360 | AQILO IP65 DSO-W Oprawa sufitowa punktowa | 3030 | Źródło światła w komplecie | nie
33360 | AQILO IP65 DSO-W Oprawa sufitowa punktowa | 2010 | Trzonek | GU10
33360 | AQILO IP65 DSO-W Oprawa sufitowa punktowa | 2520 | Zakres temperatury otoczenia, na którą może być narażony wyrób [°C] | -20÷35
33360 | AQILO IP65 DSO-W Oprawa sufitowa punktowa | 940 | Materiał obudowy | stop aluminium
33360 | AQILO IP65 DSO-W Oprawa sufitowa punktowa | 1670 | Rodzaj przyłącza | kostka śrubowa
33360 | AQILO IP65 DSO-W Oprawa sufitowa punktowa | 2510 | Zakres przekrojów stosowanych przewodów [mm2] | 0,75÷1,5
33360 | AQILO IP65 DSO-W Oprawa sufitowa punktowa | 1800 | Stopień IP | 65
33360 | AQILO IP65 DSO-W Oprawa sufitowa punktowa | 3089 | Kształt | okrągły
33360 | AQILO IP65 DSO-W Oprawa sufitowa punktowa | 5051 | Dodatkowe informacje | nie podlega pod rozporządzenie 2019/2020 - produkt na wymienne źródło światła
33361 | AQILO IP65 DSO-B Oprawa sufitowa punktowa | 690 | Kolor | czarny
33361 | AQILO IP65 DSO-B Oprawa sufitowa punktowa | 1030 | Miejsce montażu | do nadbudowania na suficie
33361 | AQILO IP65 DSO-B Oprawa sufitowa punktowa | 1040 | Miejsce zastosowania | wewnątrz i na zewnątrz
33361 | AQILO IP65 DSO-B Oprawa sufitowa punktowa | 1060 | Minimalna odległość od oświetlanego obiektu | 0,5m
33361 | AQILO IP65 DSO-B Oprawa sufitowa punktowa | 2410 | Wysokość [mm] | 90
33361 | AQILO IP65 DSO-B Oprawa sufitowa punktowa | 1890 | Średnica [mm] | 70
33361 | AQILO IP65 DSO-B Oprawa sufitowa punktowa | 1300 | Napięcie znamionowe [V] | 220-240 AC
33361 | AQILO IP65 DSO-B Oprawa sufitowa punktowa | 270 | Częstotliwość znamionowa [Hz] | 50
33361 | AQILO IP65 DSO-B Oprawa sufitowa punktowa | 1110 | Moc maksymalna [W] | max 7
33361 | AQILO IP65 DSO-B Oprawa sufitowa punktowa | 650 | Klasa ochronności przed porażeniem elektrycznym | I
33361 | AQILO IP65 DSO-B Oprawa sufitowa punktowa | 930 | Materiał klosza | tworzywo sztuczne
33361 | AQILO IP65 DSO-B Oprawa sufitowa punktowa | 2760 | Źródło światła | PAR16 LED
33361 | AQILO IP65 DSO-B Oprawa sufitowa punktowa | 3030 | Źródło światła w komplecie | nie
33361 | AQILO IP65 DSO-B Oprawa sufitowa punktowa | 2010 | Trzonek | GU10
33361 | AQILO IP65 DSO-B Oprawa sufitowa punktowa | 2520 | Zakres temperatury otoczenia, na którą może być narażony wyrób [°C] | -20÷35
33361 | AQILO IP65 DSO-B Oprawa sufitowa punktowa | 940 | Materiał obudowy | stop aluminium
33361 | AQILO IP65 DSO-B Oprawa sufitowa punktowa | 1670 | Rodzaj przyłącza | kostka śrubowa
33361 | AQILO IP65 DSO-B Oprawa sufitowa punktowa | 2510 | Zakres przekrojów stosowanych przewodów [mm2] | 0,75÷1,5
33361 | AQILO IP65 DSO-B Oprawa sufitowa punktowa | 1800 | Stopień IP | 65
33361 | AQILO IP65 DSO-B Oprawa sufitowa punktowa | 3089 | Kształt | okrągły
33361 | AQILO IP65 DSO-B Oprawa sufitowa punktowa | 5051 | Dodatkowe informacje | nie podlega pod rozporządzenie 2019/2020 - produkt na wymienne źródło światła
33362 | AQILO IP65 DSO-GR Oprawa sufitowa punktowa | 690 | Kolor | grafitowy
33362 | AQILO IP65 DSO-GR Oprawa sufitowa punktowa | 1030 | Miejsce montażu | do nadbudowania na suficie
33362 | AQILO IP65 DSO-GR Oprawa sufitowa punktowa | 1040 | Miejsce zastosowania | wewnątrz i na zewnątrz
33362 | AQILO IP65 DSO-GR Oprawa sufitowa punktowa | 1060 | Minimalna odległość od oświetlanego obiektu | 0,5m
33362 | AQILO IP65 DSO-GR Oprawa sufitowa punktowa | 2410 | Wysokość [mm] | 90
33362 | AQILO IP65 DSO-GR Oprawa sufitowa punktowa | 1890 | Średnica [mm] | 70
33362 | AQILO IP65 DSO-GR Oprawa sufitowa punktowa | 1300 | Napięcie znamionowe [V] | 220-240 AC
33362 | AQILO IP65 DSO-GR Oprawa sufitowa punktowa | 270 | Częstotliwość znamionowa [Hz] | 50
33362 | AQILO IP65 DSO-GR Oprawa sufitowa punktowa | 1110 | Moc maksymalna [W] | max 7
33362 | AQILO IP65 DSO-GR Oprawa sufitowa punktowa | 650 | Klasa ochronności przed porażeniem elektrycznym | I
33362 | AQILO IP65 DSO-GR Oprawa sufitowa punktowa | 930 | Materiał klosza | tworzywo sztuczne
33362 | AQILO IP65 DSO-GR Oprawa sufitowa punktowa | 2760 | Źródło światła | PAR16 LED
33362 | AQILO IP65 DSO-GR Oprawa sufitowa punktowa | 3030 | Źródło światła w komplecie | nie
33362 | AQILO IP65 DSO-GR Oprawa sufitowa punktowa | 2010 | Trzonek | GU10
33362 | AQILO IP65 DSO-GR Oprawa sufitowa punktowa | 2520 | Zakres temperatury otoczenia, na którą może być narażony wyrób [°C] | -20÷35
33362 | AQILO IP65 DSO-GR Oprawa sufitowa punktowa | 940 | Materiał obudowy | stop aluminium
33362 | AQILO IP65 DSO-GR Oprawa sufitowa punktowa | 1670 | Rodzaj przyłącza | kostka śrubowa
33362 | AQILO IP65 DSO-GR Oprawa sufitowa punktowa | 2510 | Zakres przekrojów stosowanych przewodów [mm2] | 0,75÷1,5
33362 | AQILO IP65 DSO-GR Oprawa sufitowa punktowa | 1800 | Stopień IP | 65
33362 | AQILO IP65 DSO-GR Oprawa sufitowa punktowa | 3089 | Kształt | okrągły
33362 | AQILO IP65 DSO-GR Oprawa sufitowa punktowa | 5051 | Dodatkowe informacje | nie podlega pod rozporządzenie 2019/2020 - produkt na wymienne źródło światła
33390 | ADTR-H 12030 W Ramka natynkowa | 690 | Kolor | biały
33390 | ADTR-H 12030 W Ramka natynkowa | 1030 | Miejsce montażu | do nadbudowania na suficie
33390 | ADTR-H 12030 W Ramka natynkowa | 1570 | RAL | 9016
33390 | ADTR-H 12030 W Ramka natynkowa | 310 | Długość [mm] | 1200
33390 | ADTR-H 12030 W Ramka natynkowa | 1880 | Szerokość [mm] | 300
33390 | ADTR-H 12030 W Ramka natynkowa | 2410 | Wysokość [mm] | 65
33390 | ADTR-H 12030 W Ramka natynkowa | 920 | Materiał | stal
33390 | ADTR-H 12030 W Ramka natynkowa | 3089 | Kształt | prostokątny
33391 | ADTR-H 12030 B Ramka natynkowa | 690 | Kolor | czarny
33391 | ADTR-H 12030 B Ramka natynkowa | 1030 | Miejsce montażu | do nadbudowania na suficie
33391 | ADTR-H 12030 B Ramka natynkowa | 1570 | RAL | 9005
33391 | ADTR-H 12030 B Ramka natynkowa | 310 | Długość [mm] | 1200
33391 | ADTR-H 12030 B Ramka natynkowa | 1880 | Szerokość [mm] | 300
33391 | ADTR-H 12030 B Ramka natynkowa | 2410 | Wysokość [mm] | 65
33391 | ADTR-H 12030 B Ramka natynkowa | 920 | Materiał | stal
33391 | ADTR-H 12030 B Ramka natynkowa | 3089 | Kształt | prostokątny
33392 | ADTR-H 12030 SR Ramka natynkowa | 690 | Kolor | srebrny
33392 | ADTR-H 12030 SR Ramka natynkowa | 1030 | Miejsce montażu | do nadbudowania na suficie
33392 | ADTR-H 12030 SR Ramka natynkowa | 1570 | RAL | 9023
33392 | ADTR-H 12030 SR Ramka natynkowa | 310 | Długość [mm] | 1200
33392 | ADTR-H 12030 SR Ramka natynkowa | 1880 | Szerokość [mm] | 300
33392 | ADTR-H 12030 SR Ramka natynkowa | 2410 | Wysokość [mm] | 65
33392 | ADTR-H 12030 SR Ramka natynkowa | 920 | Materiał | stal
33392 | ADTR-H 12030 SR Ramka natynkowa | 3089 | Kształt | prostokątny
33393 | ADTR-H 3060 W Ramka natynkowa | 690 | Kolor | biały
33393 | ADTR-H 3060 W Ramka natynkowa | 1030 | Miejsce montażu | do nadbudowania na suficie
33393 | ADTR-H 3060 W Ramka natynkowa | 1570 | RAL | 9016
33393 | ADTR-H 3060 W Ramka natynkowa | 310 | Długość [mm] | 600
33393 | ADTR-H 3060 W Ramka natynkowa | 1880 | Szerokość [mm] | 300
33393 | ADTR-H 3060 W Ramka natynkowa | 2410 | Wysokość [mm] | 65
33393 | ADTR-H 3060 W Ramka natynkowa | 920 | Materiał | stal
33393 | ADTR-H 3060 W Ramka natynkowa | 3089 | Kształt | prostokątny
33398 | ADTR-H 76MM 6060 W Ramka natynkowa | 690 | Kolor | biały
33398 | ADTR-H 76MM 6060 W Ramka natynkowa | 1030 | Miejsce montażu | do nadbudowania na suficie
33398 | ADTR-H 76MM 6060 W Ramka natynkowa | 1570 | RAL | 9016
33398 | ADTR-H 76MM 6060 W Ramka natynkowa | 310 | Długość [mm] | 600
33398 | ADTR-H 76MM 6060 W Ramka natynkowa | 1880 | Szerokość [mm] | 600
33398 | ADTR-H 76MM 6060 W Ramka natynkowa | 2410 | Wysokość [mm] | 76
33398 | ADTR-H 76MM 6060 W Ramka natynkowa | 920 | Materiał | stal
33398 | ADTR-H 76MM 6060 W Ramka natynkowa | 3089 | Kształt | kwadratowy
33476 | FL AGOR HI 240W NW Naświetlacz LED | 5001 | Zastosowana technologia oświetleniowa | LED
33476 | FL AGOR HI 240W NW Naświetlacz LED | 5002 | Bezkierunkowe lub kierunkowe źródło światła | DLS
33476 | FL AGOR HI 240W NW Naświetlacz LED | 5003 | Źródło światła zasilane lub niezasilane napięciem sieciowym | MLS
33476 | FL AGOR HI 240W NW Naświetlacz LED | 5004 | Połączone źródło światła (CLS) | nie
33476 | FL AGOR HI 240W NW Naświetlacz LED | 5005 | Źródło światła z możliwością zmiany barwy światła | nie
33476 | FL AGOR HI 240W NW Naświetlacz LED | 5007 | Źródło światła o wysokiej luminancji | nie
33476 | FL AGOR HI 240W NW Naświetlacz LED | 5008 | Osłona przeciwolśnieniowa | nie
33476 | FL AGOR HI 240W NW Naświetlacz LED | 5009 | Funkcja ściemniania | nie
33476 | FL AGOR HI 240W NW Naświetlacz LED | 690 | Kolor | czarny
33476 | FL AGOR HI 240W NW Naświetlacz LED | 1030 | Miejsce montażu | do nadbudowania na ścianie,do nadbudowania na suficie,do nadbudowania na podłożu
33476 | FL AGOR HI 240W NW Naświetlacz LED | 1040 | Miejsce zastosowania | na zewnątrz
33476 | FL AGOR HI 240W NW Naświetlacz LED | 1060 | Minimalna odległość od oświetlanego obiektu | 1m
33476 | FL AGOR HI 240W NW Naświetlacz LED | 1210 | Możliwość współpracy ze ściemniaczem | nie
33476 | FL AGOR HI 240W NW Naświetlacz LED | 2330 | Wykrywanie ruchu | nie
33476 | FL AGOR HI 240W NW Naświetlacz LED | 1880 | Szerokość [mm] | 385
33476 | FL AGOR HI 240W NW Naświetlacz LED | 2410 | Wysokość [mm] | 470
33476 | FL AGOR HI 240W NW Naświetlacz LED | 430 | Głębokość [mm] | 51
33476 | FL AGOR HI 240W NW Naświetlacz LED | 2610 | Zintegrowane źródło światła LED | 1
33476 | FL AGOR HI 240W NW Naświetlacz LED | 1300 | Napięcie znamionowe [V] | 220-240 AC
33476 | FL AGOR HI 240W NW Naświetlacz LED | 270 | Częstotliwość znamionowa [Hz] | 50
33476 | FL AGOR HI 240W NW Naświetlacz LED | 2130 | Współczynnik mocy | 0.98
33476 | FL AGOR HI 240W NW Naświetlacz LED | 1110 | Moc maksymalna [W] | 240
33476 | FL AGOR HI 240W NW Naświetlacz LED | 650 | Klasa ochronności przed porażeniem elektrycznym | I
33476 | FL AGOR HI 240W NW Naświetlacz LED | 1640 | Rodzaj diody | LED SMD
33476 | FL AGOR HI 240W NW Naświetlacz LED | 1830 | Strumień świetlny oprawy [lm] | 36000
33476 | FL AGOR HI 240W NW Naświetlacz LED | 40 | Barwa światła | biała
33476 | FL AGOR HI 240W NW Naświetlacz LED | 1980 | Trwałość [h] | 50000
33476 | FL AGOR HI 240W NW Naświetlacz LED | 460 | Ilość cykli wł/wył | ≥50000
33476 | FL AGOR HI 240W NW Naświetlacz LED | 580 | Kąt świecenia [°] | 90
33476 | FL AGOR HI 240W NW Naświetlacz LED | 2520 | Zakres temperatury otoczenia, na którą może być narażony wyrób [°C] | -20÷45
33476 | FL AGOR HI 240W NW Naświetlacz LED | 940 | Materiał obudowy | stop aluminium
33476 | FL AGOR HI 240W NW Naświetlacz LED | 980 | Materiał szyby ochronnej | szkło hartowane
33476 | FL AGOR HI 240W NW Naświetlacz LED | 1670 | Rodzaj przyłącza | wolne końce przewodów
33476 | FL AGOR HI 240W NW Naświetlacz LED | 1660 | Rodzaj przewodu | H05RN-F
33476 | FL AGOR HI 240W NW Naświetlacz LED | 350 | Długość przewodu [m] | 0.28
33476 | FL AGOR HI 240W NW Naświetlacz LED | 1910 | Przekrój przewodu [mm2] | 1
33476 | FL AGOR HI 240W NW Naświetlacz LED | 2040 | Typ odbłyśnika | symetryczny
33476 | FL AGOR HI 240W NW Naświetlacz LED | 1430 | Oprawa ruchoma w zakresie wertykalnym [°] | 180
33476 | FL AGOR HI 240W NW Naświetlacz LED | 1790 | Stopień IK | 08
33476 | FL AGOR HI 240W NW Naświetlacz LED | 1800 | Stopień IP | 65
33476 | FL AGOR HI 240W NW Naświetlacz LED | 5051 | Dodatkowe informacje | Źródło światła (LS)
33476 | FL AGOR HI 240W NW Naświetlacz LED | 2590 | Zawartość rtęci | nie
33476 | FL AGOR HI 240W NW Naświetlacz LED | 1740 | Skuteczność świetlna lampy [lm/W] | 150
33476 | FL AGOR HI 240W NW Naświetlacz LED | 5029 | Światłość szczytowa [cd] | 17045
33476 | FL AGOR HI 240W NW Naświetlacz LED | 5027 | Kąt promieniowania [°] | 90
33476 | FL AGOR HI 240W NW Naświetlacz LED | 5010 | Zużycie energii w trybie włączenia (kWh/1000h) | 240
33476 | FL AGOR HI 240W NW Naświetlacz LED | 5011 | Klasa efektywności energetycznej | D
33476 | FL AGOR HI 240W NW Naświetlacz LED | 5012 | Użyteczny strumień świetlny źródła światła Φuse [lm] | 28800
33476 | FL AGOR HI 240W NW Naświetlacz LED | 5013 | Użyteczny strumień świetlny źródła światła Φuse [lm] | w szerokim stożku (120°)
33476 | FL AGOR HI 240W NW Naświetlacz LED | 1930 | Temperatura barwowa [K] | 4000
33476 | FL AGOR HI 240W NW Naświetlacz LED | 550 | Jednolitość barw [SDCM] | ≤6
33476 | FL AGOR HI 240W NW Naświetlacz LED | 5015 | Moc w trybie włączenia Pon [W] | 240
33476 | FL AGOR HI 240W NW Naświetlacz LED | 2150 | Współczynnik oddawania barw Ra | 70
33476 | FL AGOR HI 240W NW Naświetlacz LED | 5030 | Współrzędne chromatyczności (x) | 0,38
33476 | FL AGOR HI 240W NW Naświetlacz LED | 5031 | Współrzędne chromatyczności (y) | 0,38
33476 | FL AGOR HI 240W NW Naświetlacz LED | 5019 | Wartość wskaźnika oddawania barw R9 | -29
33476 | FL AGOR HI 240W NW Naświetlacz LED | 5026 | Współczynnik trwałości | 0,9
33476 | FL AGOR HI 240W NW Naświetlacz LED | 5020 | Współczynnik zachowania strumienia świetlnego | 0.96
33476 | FL AGOR HI 240W NW Naświetlacz LED | 5028 | Współczynnik przesuwu fazowego (cos φ1) | 0.98
33476 | FL AGOR HI 240W NW Naświetlacz LED | 5021 | Źródło światła LED zastępuje fluorescencyjne źródło światła bez wbudowanego statecznika | nie dotyczy
33476 | FL AGOR HI 240W NW Naświetlacz LED | 5022 | Wskaźnik migotania (Pst LM) | 1,0
33476 | FL AGOR HI 240W NW Naświetlacz LED | 5023 | Wskaźnik efektu stroboskopowego (SVM) | 0,4
33476 | FL AGOR HI 240W NW Naświetlacz LED | 5037 | EPRELID | 1224684
33477 | FL AGOR/A HI 240W NW Naświetlacz LED | 5001 | Zastosowana technologia oświetleniowa | LED
33477 | FL AGOR/A HI 240W NW Naświetlacz LED | 5002 | Bezkierunkowe lub kierunkowe źródło światła | DLS
33477 | FL AGOR/A HI 240W NW Naświetlacz LED | 5003 | Źródło światła zasilane lub niezasilane napięciem sieciowym | MLS
33477 | FL AGOR/A HI 240W NW Naświetlacz LED | 5004 | Połączone źródło światła (CLS) | nie
33477 | FL AGOR/A HI 240W NW Naświetlacz LED | 5005 | Źródło światła z możliwością zmiany barwy światła | nie
33477 | FL AGOR/A HI 240W NW Naświetlacz LED | 5007 | Źródło światła o wysokiej luminancji | nie
33477 | FL AGOR/A HI 240W NW Naświetlacz LED | 5008 | Osłona przeciwolśnieniowa | nie
33477 | FL AGOR/A HI 240W NW Naświetlacz LED | 5009 | Funkcja ściemniania | nie
33477 | FL AGOR/A HI 240W NW Naświetlacz LED | 690 | Kolor | czarny
33477 | FL AGOR/A HI 240W NW Naświetlacz LED | 1030 | Miejsce montażu | do nadbudowania na ścianie,do nadbudowania na suficie,do nadbudowania na podłożu
33477 | FL AGOR/A HI 240W NW Naświetlacz LED | 1040 | Miejsce zastosowania | na zewnątrz
33477 | FL AGOR/A HI 240W NW Naświetlacz LED | 1060 | Minimalna odległość od oświetlanego obiektu | 1m
33477 | FL AGOR/A HI 240W NW Naświetlacz LED | 1210 | Możliwość współpracy ze ściemniaczem | nie
33477 | FL AGOR/A HI 240W NW Naświetlacz LED | 2330 | Wykrywanie ruchu | nie
33477 | FL AGOR/A HI 240W NW Naświetlacz LED | 1880 | Szerokość [mm] | 385
33477 | FL AGOR/A HI 240W NW Naświetlacz LED | 2410 | Wysokość [mm] | 470
33477 | FL AGOR/A HI 240W NW Naświetlacz LED | 430 | Głębokość [mm] | 51
33477 | FL AGOR/A HI 240W NW Naświetlacz LED | 2610 | Zintegrowane źródło światła LED | 1
33477 | FL AGOR/A HI 240W NW Naświetlacz LED | 1300 | Napięcie znamionowe [V] | 220-240 AC
33477 | FL AGOR/A HI 240W NW Naświetlacz LED | 270 | Częstotliwość znamionowa [Hz] | 50
33477 | FL AGOR/A HI 240W NW Naświetlacz LED | 2130 | Współczynnik mocy | 0.98
33477 | FL AGOR/A HI 240W NW Naświetlacz LED | 1110 | Moc maksymalna [W] | 240
33477 | FL AGOR/A HI 240W NW Naświetlacz LED | 650 | Klasa ochronności przed porażeniem elektrycznym | I
33477 | FL AGOR/A HI 240W NW Naświetlacz LED | 1640 | Rodzaj diody | LED SMD
33477 | FL AGOR/A HI 240W NW Naświetlacz LED | 1830 | Strumień świetlny oprawy [lm] | 36000
33477 | FL AGOR/A HI 240W NW Naświetlacz LED | 40 | Barwa światła | biała
33477 | FL AGOR/A HI 240W NW Naświetlacz LED | 1980 | Trwałość [h] | 50000
33477 | FL AGOR/A HI 240W NW Naświetlacz LED | 460 | Ilość cykli wł/wył | ≥50000
33477 | FL AGOR/A HI 240W NW Naświetlacz LED | 580 | Kąt świecenia [°] | X40/Y90
33477 | FL AGOR/A HI 240W NW Naświetlacz LED | 2520 | Zakres temperatury otoczenia, na którą może być narażony wyrób [°C] | -20÷45
33477 | FL AGOR/A HI 240W NW Naświetlacz LED | 940 | Materiał obudowy | stop aluminium
33477 | FL AGOR/A HI 240W NW Naświetlacz LED | 980 | Materiał szyby ochronnej | szkło hartowane
33477 | FL AGOR/A HI 240W NW Naświetlacz LED | 1670 | Rodzaj przyłącza | wolne końce przewodów
33477 | FL AGOR/A HI 240W NW Naświetlacz LED | 1660 | Rodzaj przewodu | H05RN-F
33477 | FL AGOR/A HI 240W NW Naświetlacz LED | 350 | Długość przewodu [m] | 0.28
33477 | FL AGOR/A HI 240W NW Naświetlacz LED | 1910 | Przekrój przewodu [mm2] | 1
33477 | FL AGOR/A HI 240W NW Naświetlacz LED | 2040 | Typ odbłyśnika | asymetryczny
33477 | FL AGOR/A HI 240W NW Naświetlacz LED | 1430 | Oprawa ruchoma w zakresie wertykalnym [°] | 180
33477 | FL AGOR/A HI 240W NW Naświetlacz LED | 1790 | Stopień IK | 08
33477 | FL AGOR/A HI 240W NW Naświetlacz LED | 1800 | Stopień IP | 65
33477 | FL AGOR/A HI 240W NW Naświetlacz LED | 5051 | Dodatkowe informacje | Źródło światła (LS)
33477 | FL AGOR/A HI 240W NW Naświetlacz LED | 2590 | Zawartość rtęci | nie
33477 | FL AGOR/A HI 240W NW Naświetlacz LED | 1740 | Skuteczność świetlna lampy [lm/W] | 150
33477 | FL AGOR/A HI 240W NW Naświetlacz LED | 5029 | Światłość szczytowa [cd] | 30512
33477 | FL AGOR/A HI 240W NW Naświetlacz LED | 5027 | Kąt promieniowania [°] | 90
33477 | FL AGOR/A HI 240W NW Naświetlacz LED | 5010 | Zużycie energii w trybie włączenia (kWh/1000h) | 240
33477 | FL AGOR/A HI 240W NW Naświetlacz LED | 5011 | Klasa efektywności energetycznej | D
33477 | FL AGOR/A HI 240W NW Naświetlacz LED | 5012 | Użyteczny strumień świetlny źródła światła Φuse [lm] | 28800
33477 | FL AGOR/A HI 240W NW Naświetlacz LED | 5013 | Użyteczny strumień świetlny źródła światła Φuse [lm] | w szerokim stożku (120°)
33477 | FL AGOR/A HI 240W NW Naświetlacz LED | 1930 | Temperatura barwowa [K] | 4000
33477 | FL AGOR/A HI 240W NW Naświetlacz LED | 550 | Jednolitość barw [SDCM] | ≤6
33477 | FL AGOR/A HI 240W NW Naświetlacz LED | 5015 | Moc w trybie włączenia Pon [W] | 240
33477 | FL AGOR/A HI 240W NW Naświetlacz LED | 2150 | Współczynnik oddawania barw Ra | 70
33477 | FL AGOR/A HI 240W NW Naświetlacz LED | 5030 | Współrzędne chromatyczności (x) | 0,38
33477 | FL AGOR/A HI 240W NW Naświetlacz LED | 5031 | Współrzędne chromatyczności (y) | 0,38
33477 | FL AGOR/A HI 240W NW Naświetlacz LED | 5019 | Wartość wskaźnika oddawania barw R9 | -29
33477 | FL AGOR/A HI 240W NW Naświetlacz LED | 5026 | Współczynnik trwałości | 0,9
33477 | FL AGOR/A HI 240W NW Naświetlacz LED | 5020 | Współczynnik zachowania strumienia świetlnego | 0.96
33477 | FL AGOR/A HI 240W NW Naświetlacz LED | 5028 | Współczynnik przesuwu fazowego (cos φ1) | 0.98
33477 | FL AGOR/A HI 240W NW Naświetlacz LED | 5021 | Źródło światła LED zastępuje fluorescencyjne źródło światła bez wbudowanego statecznika | nie dotyczy
33477 | FL AGOR/A HI 240W NW Naświetlacz LED | 5022 | Wskaźnik migotania (Pst LM) | 1,0
33477 | FL AGOR/A HI 240W NW Naświetlacz LED | 5023 | Wskaźnik efektu stroboskopowego (SVM) | 0,4
33477 | FL AGOR/A HI 240W NW Naświetlacz LED | 5037 | EPRELID | 1224688
33478 | FL AGOR HI 300W NW Naświetlacz LED | 5001 | Zastosowana technologia oświetleniowa | LED
33478 | FL AGOR HI 300W NW Naświetlacz LED | 5002 | Bezkierunkowe lub kierunkowe źródło światła | DLS
33478 | FL AGOR HI 300W NW Naświetlacz LED | 5003 | Źródło światła zasilane lub niezasilane napięciem sieciowym | MLS
33478 | FL AGOR HI 300W NW Naświetlacz LED | 5004 | Połączone źródło światła (CLS) | nie
33478 | FL AGOR HI 300W NW Naświetlacz LED | 5005 | Źródło światła z możliwością zmiany barwy światła | nie
33478 | FL AGOR HI 300W NW Naświetlacz LED | 5007 | Źródło światła o wysokiej luminancji | nie
33478 | FL AGOR HI 300W NW Naświetlacz LED | 5008 | Osłona przeciwolśnieniowa | nie
33478 | FL AGOR HI 300W NW Naświetlacz LED | 5009 | Funkcja ściemniania | nie
33478 | FL AGOR HI 300W NW Naświetlacz LED | 690 | Kolor | czarny
33478 | FL AGOR HI 300W NW Naświetlacz LED | 1030 | Miejsce montażu | do nadbudowania na ścianie,do nadbudowania na suficie,do nadbudowania na podłożu
33478 | FL AGOR HI 300W NW Naświetlacz LED | 1040 | Miejsce zastosowania | na zewnątrz
33478 | FL AGOR HI 300W NW Naświetlacz LED | 1060 | Minimalna odległość od oświetlanego obiektu | 1m
33478 | FL AGOR HI 300W NW Naświetlacz LED | 1210 | Możliwość współpracy ze ściemniaczem | nie
33478 | FL AGOR HI 300W NW Naświetlacz LED | 2330 | Wykrywanie ruchu | nie
33478 | FL AGOR HI 300W NW Naświetlacz LED | 1880 | Szerokość [mm] | 442
33478 | FL AGOR HI 300W NW Naświetlacz LED | 2410 | Wysokość [mm] | 599
33478 | FL AGOR HI 300W NW Naświetlacz LED | 430 | Głębokość [mm] | 62
33478 | FL AGOR HI 300W NW Naświetlacz LED | 2610 | Zintegrowane źródło światła LED | 1
33478 | FL AGOR HI 300W NW Naświetlacz LED | 1300 | Napięcie znamionowe [V] | 220-240 AC
33478 | FL AGOR HI 300W NW Naświetlacz LED | 270 | Częstotliwość znamionowa [Hz] | 50
33478 | FL AGOR HI 300W NW Naświetlacz LED | 2130 | Współczynnik mocy | 0.98
33478 | FL AGOR HI 300W NW Naświetlacz LED | 1110 | Moc maksymalna [W] | 300
33478 | FL AGOR HI 300W NW Naświetlacz LED | 650 | Klasa ochronności przed porażeniem elektrycznym | I
33478 | FL AGOR HI 300W NW Naświetlacz LED | 1640 | Rodzaj diody | LED SMD
33478 | FL AGOR HI 300W NW Naświetlacz LED | 1830 | Strumień świetlny oprawy [lm] | 45000
33478 | FL AGOR HI 300W NW Naświetlacz LED | 40 | Barwa światła | biała
33478 | FL AGOR HI 300W NW Naświetlacz LED | 1980 | Trwałość [h] | 50000
33478 | FL AGOR HI 300W NW Naświetlacz LED | 460 | Ilość cykli wł/wył | ≥50000
33478 | FL AGOR HI 300W NW Naświetlacz LED | 580 | Kąt świecenia [°] | 90
33478 | FL AGOR HI 300W NW Naświetlacz LED | 2520 | Zakres temperatury otoczenia, na którą może być narażony wyrób [°C] | -20÷45
33478 | FL AGOR HI 300W NW Naświetlacz LED | 940 | Materiał obudowy | stop aluminium
33478 | FL AGOR HI 300W NW Naświetlacz LED | 980 | Materiał szyby ochronnej | szkło hartowane
33478 | FL AGOR HI 300W NW Naświetlacz LED | 1670 | Rodzaj przyłącza | wolne końce przewodów
33478 | FL AGOR HI 300W NW Naświetlacz LED | 1660 | Rodzaj przewodu | H05RN-F
33478 | FL AGOR HI 300W NW Naświetlacz LED | 350 | Długość przewodu [m] | 0.28
33478 | FL AGOR HI 300W NW Naświetlacz LED | 1910 | Przekrój przewodu [mm2] | 1
33478 | FL AGOR HI 300W NW Naświetlacz LED | 2040 | Typ odbłyśnika | symetryczny
33478 | FL AGOR HI 300W NW Naświetlacz LED | 1430 | Oprawa ruchoma w zakresie wertykalnym [°] | 180
33478 | FL AGOR HI 300W NW Naświetlacz LED | 1790 | Stopień IK | 08
33478 | FL AGOR HI 300W NW Naświetlacz LED | 1800 | Stopień IP | 65
33478 | FL AGOR HI 300W NW Naświetlacz LED | 5051 | Dodatkowe informacje | Źródło światła (LS)
33478 | FL AGOR HI 300W NW Naświetlacz LED | 2590 | Zawartość rtęci | nie
33478 | FL AGOR HI 300W NW Naświetlacz LED | 1740 | Skuteczność świetlna lampy [lm/W] | 150
33478 | FL AGOR HI 300W NW Naświetlacz LED | 5029 | Światłość szczytowa [cd] | 21636
33478 | FL AGOR HI 300W NW Naświetlacz LED | 5027 | Kąt promieniowania [°] | 90
33478 | FL AGOR HI 300W NW Naświetlacz LED | 5010 | Zużycie energii w trybie włączenia (kWh/1000h) | 300
33478 | FL AGOR HI 300W NW Naświetlacz LED | 5011 | Klasa efektywności energetycznej | D
33478 | FL AGOR HI 300W NW Naświetlacz LED | 5012 | Użyteczny strumień świetlny źródła światła Φuse [lm] | 36000
33478 | FL AGOR HI 300W NW Naświetlacz LED | 5013 | Użyteczny strumień świetlny źródła światła Φuse [lm] | w szerokim stożku (120°)
33478 | FL AGOR HI 300W NW Naświetlacz LED | 1930 | Temperatura barwowa [K] | 4000
33478 | FL AGOR HI 300W NW Naświetlacz LED | 550 | Jednolitość barw [SDCM] | ≤6
33478 | FL AGOR HI 300W NW Naświetlacz LED | 5015 | Moc w trybie włączenia Pon [W] | 300
33478 | FL AGOR HI 300W NW Naświetlacz LED | 2150 | Współczynnik oddawania barw Ra | 70
33478 | FL AGOR HI 300W NW Naświetlacz LED | 5030 | Współrzędne chromatyczności (x) | 0,38
33478 | FL AGOR HI 300W NW Naświetlacz LED | 5031 | Współrzędne chromatyczności (y) | 0,38
33478 | FL AGOR HI 300W NW Naświetlacz LED | 5019 | Wartość wskaźnika oddawania barw R9 | -28
33478 | FL AGOR HI 300W NW Naświetlacz LED | 5026 | Współczynnik trwałości | 0,9
33478 | FL AGOR HI 300W NW Naświetlacz LED | 5020 | Współczynnik zachowania strumienia świetlnego | 0.96
33478 | FL AGOR HI 300W NW Naświetlacz LED | 5028 | Współczynnik przesuwu fazowego (cos φ1) | 0.98
33478 | FL AGOR HI 300W NW Naświetlacz LED | 5021 | Źródło światła LED zastępuje fluorescencyjne źródło światła bez wbudowanego statecznika | nie dotyczy
33478 | FL AGOR HI 300W NW Naświetlacz LED | 5022 | Wskaźnik migotania (Pst LM) | 1,0
33478 | FL AGOR HI 300W NW Naświetlacz LED | 5023 | Wskaźnik efektu stroboskopowego (SVM) | 0,4
33478 | FL AGOR HI 300W NW Naświetlacz LED | 5037 | EPRELID | 1224685
33479 | FL AGOR/A HI 300W NW Naświetlacz LED | 5001 | Zastosowana technologia oświetleniowa | LED
33479 | FL AGOR/A HI 300W NW Naświetlacz LED | 5002 | Bezkierunkowe lub kierunkowe źródło światła | DLS
33479 | FL AGOR/A HI 300W NW Naświetlacz LED | 5003 | Źródło światła zasilane lub niezasilane napięciem sieciowym | MLS
33479 | FL AGOR/A HI 300W NW Naświetlacz LED | 5004 | Połączone źródło światła (CLS) | nie
33479 | FL AGOR/A HI 300W NW Naświetlacz LED | 5005 | Źródło światła z możliwością zmiany barwy światła | nie
33479 | FL AGOR/A HI 300W NW Naświetlacz LED | 5007 | Źródło światła o wysokiej luminancji | nie
33479 | FL AGOR/A HI 300W NW Naświetlacz LED | 5008 | Osłona przeciwolśnieniowa | nie
33479 | FL AGOR/A HI 300W NW Naświetlacz LED | 5009 | Funkcja ściemniania | nie
33479 | FL AGOR/A HI 300W NW Naświetlacz LED | 690 | Kolor | czarny
33479 | FL AGOR/A HI 300W NW Naświetlacz LED | 1030 | Miejsce montażu | do nadbudowania na ścianie,do nadbudowania na suficie,do nadbudowania na podłożu
33479 | FL AGOR/A HI 300W NW Naświetlacz LED | 1040 | Miejsce zastosowania | na zewnątrz
33479 | FL AGOR/A HI 300W NW Naświetlacz LED | 1060 | Minimalna odległość od oświetlanego obiektu | 1m
33479 | FL AGOR/A HI 300W NW Naświetlacz LED | 1210 | Możliwość współpracy ze ściemniaczem | nie
33479 | FL AGOR/A HI 300W NW Naświetlacz LED | 2330 | Wykrywanie ruchu | nie
33479 | FL AGOR/A HI 300W NW Naświetlacz LED | 1880 | Szerokość [mm] | 442
33479 | FL AGOR/A HI 300W NW Naświetlacz LED | 2410 | Wysokość [mm] | 599
33479 | FL AGOR/A HI 300W NW Naświetlacz LED | 430 | Głębokość [mm] | 62
33479 | FL AGOR/A HI 300W NW Naświetlacz LED | 2610 | Zintegrowane źródło światła LED | 1
33479 | FL AGOR/A HI 300W NW Naświetlacz LED | 1300 | Napięcie znamionowe [V] | 220-240 AC
33479 | FL AGOR/A HI 300W NW Naświetlacz LED | 270 | Częstotliwość znamionowa [Hz] | 50
33479 | FL AGOR/A HI 300W NW Naświetlacz LED | 2130 | Współczynnik mocy | 0.98
33479 | FL AGOR/A HI 300W NW Naświetlacz LED | 1110 | Moc maksymalna [W] | 300
33479 | FL AGOR/A HI 300W NW Naświetlacz LED | 650 | Klasa ochronności przed porażeniem elektrycznym | I
33479 | FL AGOR/A HI 300W NW Naświetlacz LED | 1640 | Rodzaj diody | LED SMD
33479 | FL AGOR/A HI 300W NW Naświetlacz LED | 1830 | Strumień świetlny oprawy [lm] | 45000
33479 | FL AGOR/A HI 300W NW Naświetlacz LED | 40 | Barwa światła | biała
33479 | FL AGOR/A HI 300W NW Naświetlacz LED | 1980 | Trwałość [h] | 50000
33479 | FL AGOR/A HI 300W NW Naświetlacz LED | 460 | Ilość cykli wł/wył | ≥50000
33479 | FL AGOR/A HI 300W NW Naświetlacz LED | 580 | Kąt świecenia [°] | X40/Y90
33479 | FL AGOR/A HI 300W NW Naświetlacz LED | 2520 | Zakres temperatury otoczenia, na którą może być narażony wyrób [°C] | -20÷45
33479 | FL AGOR/A HI 300W NW Naświetlacz LED | 940 | Materiał obudowy | stop aluminium
33479 | FL AGOR/A HI 300W NW Naświetlacz LED | 980 | Materiał szyby ochronnej | szkło hartowane
33479 | FL AGOR/A HI 300W NW Naświetlacz LED | 1670 | Rodzaj przyłącza | wolne końce przewodów
33479 | FL AGOR/A HI 300W NW Naświetlacz LED | 1660 | Rodzaj przewodu | H05RN-F
33479 | FL AGOR/A HI 300W NW Naświetlacz LED | 350 | Długość przewodu [m] | 0.28
33479 | FL AGOR/A HI 300W NW Naświetlacz LED | 1910 | Przekrój przewodu [mm2] | 1
33479 | FL AGOR/A HI 300W NW Naświetlacz LED | 2040 | Typ odbłyśnika | asymetryczny
33479 | FL AGOR/A HI 300W NW Naświetlacz LED | 1430 | Oprawa ruchoma w zakresie wertykalnym [°] | 180
33479 | FL AGOR/A HI 300W NW Naświetlacz LED | 1790 | Stopień IK | 08
33479 | FL AGOR/A HI 300W NW Naświetlacz LED | 1800 | Stopień IP | 65
33479 | FL AGOR/A HI 300W NW Naświetlacz LED | 5051 | Dodatkowe informacje | Źródło światła (LS)
33479 | FL AGOR/A HI 300W NW Naświetlacz LED | 2590 | Zawartość rtęci | nie
33479 | FL AGOR/A HI 300W NW Naświetlacz LED | 1740 | Skuteczność świetlna lampy [lm/W] | 150
33479 | FL AGOR/A HI 300W NW Naświetlacz LED | 5029 | Światłość szczytowa [cd] | 40535
33479 | FL AGOR/A HI 300W NW Naświetlacz LED | 5027 | Kąt promieniowania [°] | 90
33479 | FL AGOR/A HI 300W NW Naświetlacz LED | 5010 | Zużycie energii w trybie włączenia (kWh/1000h) | 300
33479 | FL AGOR/A HI 300W NW Naświetlacz LED | 5011 | Klasa efektywności energetycznej | D
33479 | FL AGOR/A HI 300W NW Naświetlacz LED | 5012 | Użyteczny strumień świetlny źródła światła Φuse [lm] | 36000
33479 | FL AGOR/A HI 300W NW Naświetlacz LED | 5013 | Użyteczny strumień świetlny źródła światła Φuse [lm] | w szerokim stożku (120°)
33479 | FL AGOR/A HI 300W NW Naświetlacz LED | 1930 | Temperatura barwowa [K] | 4000
33479 | FL AGOR/A HI 300W NW Naświetlacz LED | 550 | Jednolitość barw [SDCM] | ≤6
33479 | FL AGOR/A HI 300W NW Naświetlacz LED | 5015 | Moc w trybie włączenia Pon [W] | 300
33479 | FL AGOR/A HI 300W NW Naświetlacz LED | 2150 | Współczynnik oddawania barw Ra | 70
33479 | FL AGOR/A HI 300W NW Naświetlacz LED | 5030 | Współrzędne chromatyczności (x) | 0,38
33479 | FL AGOR/A HI 300W NW Naświetlacz LED | 5031 | Współrzędne chromatyczności (y) | 0,38
33479 | FL AGOR/A HI 300W NW Naświetlacz LED | 5019 | Wartość wskaźnika oddawania barw R9 | -27
33479 | FL AGOR/A HI 300W NW Naświetlacz LED | 5026 | Współczynnik trwałości | 0,9
33479 | FL AGOR/A HI 300W NW Naświetlacz LED | 5020 | Współczynnik zachowania strumienia świetlnego | 0.96
33479 | FL AGOR/A HI 300W NW Naświetlacz LED | 5028 | Współczynnik przesuwu fazowego (cos φ1) | 0.98
33479 | FL AGOR/A HI 300W NW Naświetlacz LED | 5021 | Źródło światła LED zastępuje fluorescencyjne źródło światła bez wbudowanego statecznika | nie dotyczy
33479 | FL AGOR/A HI 300W NW Naświetlacz LED | 5022 | Wskaźnik migotania (Pst LM) | 1,0
33479 | FL AGOR/A HI 300W NW Naświetlacz LED | 5023 | Wskaźnik efektu stroboskopowego (SVM) | 0,4
33479 | FL AGOR/A HI 300W NW Naświetlacz LED | 5037 | EPRELID | 1224689
33482 | FL AGOR HI GRID 240W Akcesorium naświetlacza | 690 | Kolor | czarny
33482 | FL AGOR HI GRID 240W Akcesorium naświetlacza | 920 | Materiał | stal
33483 | FL AGOR HI GRID 300W Akcesorium naświetlacza | 690 | Kolor | czarny
33483 | FL AGOR HI GRID 300W Akcesorium naświetlacza | 920 | Materiał | stal
33684 | GALOBA C 3xGU10 W Lampa wisząca | 690 | Kolor | biały
33684 | GALOBA C 3xGU10 W Lampa wisząca | 1030 | Miejsce montażu | do nadbudowania na suficie
33684 | GALOBA C 3xGU10 W Lampa wisząca | 1040 | Miejsce zastosowania | wewnątrz
33684 | GALOBA C 3xGU10 W Lampa wisząca | 1060 | Minimalna odległość od oświetlanego obiektu | 0,5m
33684 | GALOBA C 3xGU10 W Lampa wisząca | 310 | Długość [mm] | 430
33684 | GALOBA C 3xGU10 W Lampa wisząca | 1880 | Szerokość [mm] | 55
33684 | GALOBA C 3xGU10 W Lampa wisząca | 2410 | Wysokość [mm] | 1080
33684 | GALOBA C 3xGU10 W Lampa wisząca | 1890 | Średnica [mm] | 90
33684 | GALOBA C 3xGU10 W Lampa wisząca | 1300 | Napięcie znamionowe [V] | 220-240 AC
33684 | GALOBA C 3xGU10 W Lampa wisząca | 270 | Częstotliwość znamionowa [Hz] | 50
33684 | GALOBA C 3xGU10 W Lampa wisząca | 1110 | Moc maksymalna [W] | 3 x max 35
33684 | GALOBA C 3xGU10 W Lampa wisząca | 650 | Klasa ochronności przed porażeniem elektrycznym | I
33684 | GALOBA C 3xGU10 W Lampa wisząca | 930 | Materiał klosza | stop aluminium
33684 | GALOBA C 3xGU10 W Lampa wisząca | 2760 | Źródło światła | PAR16
33684 | GALOBA C 3xGU10 W Lampa wisząca | 3030 | Źródło światła w komplecie | nie
33684 | GALOBA C 3xGU10 W Lampa wisząca | 2010 | Trzonek | GU10
33684 | GALOBA C 3xGU10 W Lampa wisząca | 2520 | Zakres temperatury otoczenia, na którą może być narażony wyrób [°C] | 5÷25
33684 | GALOBA C 3xGU10 W Lampa wisząca | 940 | Materiał obudowy | stop aluminium
33684 | GALOBA C 3xGU10 W Lampa wisząca | 1670 | Rodzaj przyłącza | kostka śrubowa
33684 | GALOBA C 3xGU10 W Lampa wisząca | 2510 | Zakres przekrojów stosowanych przewodów [mm2] | 0,75÷1,5
33684 | GALOBA C 3xGU10 W Lampa wisząca | 1800 | Stopień IP | 20
33684 | GALOBA C 3xGU10 W Lampa wisząca | 3089 | Kształt | okrągły
33880 | IQ-LED FL-10W-NW Naświetlacz LED | 690 | Kolor | czarny
33880 | IQ-LED FL-10W-NW Naświetlacz LED | 1030 | Miejsce montażu | do nadbudowania na ścianie,do nadbudowania na suficie
33880 | IQ-LED FL-10W-NW Naświetlacz LED | 1040 | Miejsce zastosowania | na zewnątrz
33880 | IQ-LED FL-10W-NW Naświetlacz LED | 1060 | Minimalna odległość od oświetlanego obiektu | 1m
33880 | IQ-LED FL-10W-NW Naświetlacz LED | 1210 | Możliwość współpracy ze ściemniaczem | nie
33880 | IQ-LED FL-10W-NW Naświetlacz LED | 1570 | RAL | 7024
33880 | IQ-LED FL-10W-NW Naświetlacz LED | 2330 | Wykrywanie ruchu | nie
33880 | IQ-LED FL-10W-NW Naświetlacz LED | 1880 | Szerokość [mm] | 92
33880 | IQ-LED FL-10W-NW Naświetlacz LED | 2410 | Wysokość [mm] | 109
33880 | IQ-LED FL-10W-NW Naświetlacz LED | 430 | Głębokość [mm] | 27
33880 | IQ-LED FL-10W-NW Naświetlacz LED | 2590 | Zawartość rtęci | nie
33880 | IQ-LED FL-10W-NW Naświetlacz LED | 2610 | Zintegrowane źródło światła LED | 1
33880 | IQ-LED FL-10W-NW Naświetlacz LED | 1300 | Napięcie znamionowe [V] | 220-240 AC
33880 | IQ-LED FL-10W-NW Naświetlacz LED | 270 | Częstotliwość znamionowa [Hz] | 50
33880 | IQ-LED FL-10W-NW Naświetlacz LED | 2130 | Współczynnik mocy | 0.8
33880 | IQ-LED FL-10W-NW Naświetlacz LED | 1110 | Moc maksymalna [W] | 10
33880 | IQ-LED FL-10W-NW Naświetlacz LED | 650 | Klasa ochronności przed porażeniem elektrycznym | I
33880 | IQ-LED FL-10W-NW Naświetlacz LED | 930 | Materiał klosza | szkło hartowane
33880 | IQ-LED FL-10W-NW Naświetlacz LED | 1640 | Rodzaj diody | LED SMD
33880 | IQ-LED FL-10W-NW Naświetlacz LED | 1830 | Strumień świetlny oprawy [lm] | 1200
33880 | IQ-LED FL-10W-NW Naświetlacz LED | 5012 | Użyteczny strumień świetlny źródła światła Φuse [lm] | 1200
33880 | IQ-LED FL-10W-NW Naświetlacz LED | 5013 | Użyteczny strumień świetlny źródła światła Φuse [lm] | w kuli (360°)
33880 | IQ-LED FL-10W-NW Naświetlacz LED | 40 | Barwa światła | biała
33880 | IQ-LED FL-10W-NW Naświetlacz LED | 1930 | Temperatura barwowa [K] | 4000
33880 | IQ-LED FL-10W-NW Naświetlacz LED | 550 | Jednolitość barw [SDCM] | ≤6
33880 | IQ-LED FL-10W-NW Naświetlacz LED | 2150 | Współczynnik oddawania barw Ra | 80
33880 | IQ-LED FL-10W-NW Naświetlacz LED | 1980 | Trwałość [h] | 50000
33880 | IQ-LED FL-10W-NW Naświetlacz LED | 460 | Ilość cykli wł/wył | ≥25000
33880 | IQ-LED FL-10W-NW Naświetlacz LED | 580 | Kąt świecenia [°] | 100
33880 | IQ-LED FL-10W-NW Naświetlacz LED | 1740 | Skuteczność świetlna lampy [lm/W] | 120
33880 | IQ-LED FL-10W-NW Naświetlacz LED | 2520 | Zakres temperatury otoczenia, na którą może być narażony wyrób [°C] | -30÷50
33880 | IQ-LED FL-10W-NW Naświetlacz LED | 940 | Materiał obudowy | metal
33880 | IQ-LED FL-10W-NW Naświetlacz LED | 1670 | Rodzaj przyłącza | wolne końce przewodów
33880 | IQ-LED FL-10W-NW Naświetlacz LED | 1660 | Rodzaj przewodu | H05RN-F
33880 | IQ-LED FL-10W-NW Naświetlacz LED | 350 | Długość przewodu [m] | 0.3
33880 | IQ-LED FL-10W-NW Naświetlacz LED | 1910 | Przekrój przewodu [mm2] | 1
33880 | IQ-LED FL-10W-NW Naświetlacz LED | 2040 | Typ odbłyśnika | symetryczny
33880 | IQ-LED FL-10W-NW Naświetlacz LED | 1430 | Oprawa ruchoma w zakresie wertykalnym [°] | 180
33880 | IQ-LED FL-10W-NW Naświetlacz LED | 1800 | Stopień IP | 65
33880 | IQ-LED FL-10W-NW Naświetlacz LED | 5051 | Dodatkowe informacje | Produkt wyposażony (CP)
33881 | IQ-LED FL-20W-NW Naświetlacz LED | 690 | Kolor | czarny
33881 | IQ-LED FL-20W-NW Naświetlacz LED | 1030 | Miejsce montażu | do nadbudowania na ścianie,do nadbudowania na suficie
33881 | IQ-LED FL-20W-NW Naświetlacz LED | 1040 | Miejsce zastosowania | na zewnątrz
33881 | IQ-LED FL-20W-NW Naświetlacz LED | 1060 | Minimalna odległość od oświetlanego obiektu | 1m
33881 | IQ-LED FL-20W-NW Naświetlacz LED | 1210 | Możliwość współpracy ze ściemniaczem | nie
33881 | IQ-LED FL-20W-NW Naświetlacz LED | 1570 | RAL | 7024
33881 | IQ-LED FL-20W-NW Naświetlacz LED | 2330 | Wykrywanie ruchu | nie
33881 | IQ-LED FL-20W-NW Naświetlacz LED | 1880 | Szerokość [mm] | 135
33881 | IQ-LED FL-20W-NW Naświetlacz LED | 2410 | Wysokość [mm] | 165
33881 | IQ-LED FL-20W-NW Naświetlacz LED | 430 | Głębokość [mm] | 30
33881 | IQ-LED FL-20W-NW Naświetlacz LED | 2590 | Zawartość rtęci | nie
33881 | IQ-LED FL-20W-NW Naświetlacz LED | 2610 | Zintegrowane źródło światła LED | 1
33881 | IQ-LED FL-20W-NW Naświetlacz LED | 1300 | Napięcie znamionowe [V] | 220-240 AC
33881 | IQ-LED FL-20W-NW Naświetlacz LED | 270 | Częstotliwość znamionowa [Hz] | 50
33881 | IQ-LED FL-20W-NW Naświetlacz LED | 2130 | Współczynnik mocy | 0.92
33881 | IQ-LED FL-20W-NW Naświetlacz LED | 1110 | Moc maksymalna [W] | 20
33881 | IQ-LED FL-20W-NW Naświetlacz LED | 650 | Klasa ochronności przed porażeniem elektrycznym | I
33881 | IQ-LED FL-20W-NW Naświetlacz LED | 930 | Materiał klosza | szkło hartowane
33881 | IQ-LED FL-20W-NW Naświetlacz LED | 1640 | Rodzaj diody | LED SMD
33881 | IQ-LED FL-20W-NW Naświetlacz LED | 1830 | Strumień świetlny oprawy [lm] | 2300
33881 | IQ-LED FL-20W-NW Naświetlacz LED | 5012 | Użyteczny strumień świetlny źródła światła Φuse [lm] | 2600
33881 | IQ-LED FL-20W-NW Naświetlacz LED | 5013 | Użyteczny strumień świetlny źródła światła Φuse [lm] | w kuli (360°)
33881 | IQ-LED FL-20W-NW Naświetlacz LED | 40 | Barwa światła | biała
33881 | IQ-LED FL-20W-NW Naświetlacz LED | 1930 | Temperatura barwowa [K] | 4000
33881 | IQ-LED FL-20W-NW Naświetlacz LED | 550 | Jednolitość barw [SDCM] | ≤6
33881 | IQ-LED FL-20W-NW Naświetlacz LED | 2150 | Współczynnik oddawania barw Ra | 80
33881 | IQ-LED FL-20W-NW Naświetlacz LED | 1980 | Trwałość [h] | 50000
33881 | IQ-LED FL-20W-NW Naświetlacz LED | 460 | Ilość cykli wł/wył | ≥25000
33881 | IQ-LED FL-20W-NW Naświetlacz LED | 580 | Kąt świecenia [°] | 100
33881 | IQ-LED FL-20W-NW Naświetlacz LED | 1740 | Skuteczność świetlna lampy [lm/W] | 115
33881 | IQ-LED FL-20W-NW Naświetlacz LED | 2520 | Zakres temperatury otoczenia, na którą może być narażony wyrób [°C] | -30÷50
33881 | IQ-LED FL-20W-NW Naświetlacz LED | 940 | Materiał obudowy | metal
33881 | IQ-LED FL-20W-NW Naświetlacz LED | 1670 | Rodzaj przyłącza | wolne końce przewodów
33881 | IQ-LED FL-20W-NW Naświetlacz LED | 1660 | Rodzaj przewodu | H05RN-F
33881 | IQ-LED FL-20W-NW Naświetlacz LED | 350 | Długość przewodu [m] | 0.3
33881 | IQ-LED FL-20W-NW Naświetlacz LED | 1910 | Przekrój przewodu [mm2] | 1
33881 | IQ-LED FL-20W-NW Naświetlacz LED | 2040 | Typ odbłyśnika | symetryczny
33881 | IQ-LED FL-20W-NW Naświetlacz LED | 1430 | Oprawa ruchoma w zakresie wertykalnym [°] | 180
33881 | IQ-LED FL-20W-NW Naświetlacz LED | 1800 | Stopień IP | 65
33881 | IQ-LED FL-20W-NW Naświetlacz LED | 5051 | Dodatkowe informacje | Produkt wyposażony (CP)
33882 | IQ-LED FL-30W-NW Naświetlacz LED | 690 | Kolor | czarny
33882 | IQ-LED FL-30W-NW Naświetlacz LED | 1030 | Miejsce montażu | do nadbudowania na ścianie,do nadbudowania na suficie
33882 | IQ-LED FL-30W-NW Naświetlacz LED | 1040 | Miejsce zastosowania | na zewnątrz
33882 | IQ-LED FL-30W-NW Naświetlacz LED | 1060 | Minimalna odległość od oświetlanego obiektu | 1m
33882 | IQ-LED FL-30W-NW Naświetlacz LED | 1210 | Możliwość współpracy ze ściemniaczem | nie
33882 | IQ-LED FL-30W-NW Naświetlacz LED | 1570 | RAL | 7024
33882 | IQ-LED FL-30W-NW Naświetlacz LED | 2330 | Wykrywanie ruchu | nie
33882 | IQ-LED FL-30W-NW Naświetlacz LED | 1880 | Szerokość [mm] | 135
33882 | IQ-LED FL-30W-NW Naświetlacz LED | 2410 | Wysokość [mm] | 186
33882 | IQ-LED FL-30W-NW Naświetlacz LED | 430 | Głębokość [mm] | 30
33882 | IQ-LED FL-30W-NW Naświetlacz LED | 2590 | Zawartość rtęci | nie
33882 | IQ-LED FL-30W-NW Naświetlacz LED | 2610 | Zintegrowane źródło światła LED | 1
33882 | IQ-LED FL-30W-NW Naświetlacz LED | 1300 | Napięcie znamionowe [V] | 220-240 AC
33882 | IQ-LED FL-30W-NW Naświetlacz LED | 270 | Częstotliwość znamionowa [Hz] | 50
33882 | IQ-LED FL-30W-NW Naświetlacz LED | 2130 | Współczynnik mocy | 0.99
33882 | IQ-LED FL-30W-NW Naświetlacz LED | 1110 | Moc maksymalna [W] | 30
33882 | IQ-LED FL-30W-NW Naświetlacz LED | 650 | Klasa ochronności przed porażeniem elektrycznym | I
33882 | IQ-LED FL-30W-NW Naświetlacz LED | 930 | Materiał klosza | szkło hartowane
33882 | IQ-LED FL-30W-NW Naświetlacz LED | 1640 | Rodzaj diody | LED SMD
33882 | IQ-LED FL-30W-NW Naświetlacz LED | 1830 | Strumień świetlny oprawy [lm] | 3450
33882 | IQ-LED FL-30W-NW Naświetlacz LED | 5012 | Użyteczny strumień świetlny źródła światła Φuse [lm] | 3700
33882 | IQ-LED FL-30W-NW Naświetlacz LED | 5013 | Użyteczny strumień świetlny źródła światła Φuse [lm] | w kuli (360°)
33882 | IQ-LED FL-30W-NW Naświetlacz LED | 40 | Barwa światła | biała
33882 | IQ-LED FL-30W-NW Naświetlacz LED | 1930 | Temperatura barwowa [K] | 4000
33882 | IQ-LED FL-30W-NW Naświetlacz LED | 550 | Jednolitość barw [SDCM] | ≤6
33882 | IQ-LED FL-30W-NW Naświetlacz LED | 2150 | Współczynnik oddawania barw Ra | 80
33882 | IQ-LED FL-30W-NW Naświetlacz LED | 1980 | Trwałość [h] | 50000
33882 | IQ-LED FL-30W-NW Naświetlacz LED | 460 | Ilość cykli wł/wył | ≥25000
33882 | IQ-LED FL-30W-NW Naświetlacz LED | 580 | Kąt świecenia [°] | 100
33882 | IQ-LED FL-30W-NW Naświetlacz LED | 1740 | Skuteczność świetlna lampy [lm/W] | 115
33882 | IQ-LED FL-30W-NW Naświetlacz LED | 2520 | Zakres temperatury otoczenia, na którą może być narażony wyrób [°C] | -30÷50
33882 | IQ-LED FL-30W-NW Naświetlacz LED | 940 | Materiał obudowy | metal
33882 | IQ-LED FL-30W-NW Naświetlacz LED | 1670 | Rodzaj przyłącza | wolne końce przewodów
33882 | IQ-LED FL-30W-NW Naświetlacz LED | 1660 | Rodzaj przewodu | H05RN-F
33882 | IQ-LED FL-30W-NW Naświetlacz LED | 350 | Długość przewodu [m] | 0.3
33882 | IQ-LED FL-30W-NW Naświetlacz LED | 1910 | Przekrój przewodu [mm2] | 1
33882 | IQ-LED FL-30W-NW Naświetlacz LED | 2040 | Typ odbłyśnika | symetryczny
33882 | IQ-LED FL-30W-NW Naświetlacz LED | 1430 | Oprawa ruchoma w zakresie wertykalnym [°] | 180
33882 | IQ-LED FL-30W-NW Naświetlacz LED | 1800 | Stopień IP | 65
33882 | IQ-LED FL-30W-NW Naświetlacz LED | 5051 | Dodatkowe informacje | Produkt wyposażony (CP)
33883 | IQ-LED FL-50W-NW Naświetlacz LED | 690 | Kolor | czarny
33883 | IQ-LED FL-50W-NW Naświetlacz LED | 1030 | Miejsce montażu | do nadbudowania na ścianie,do nadbudowania na suficie
33883 | IQ-LED FL-50W-NW Naświetlacz LED | 1040 | Miejsce zastosowania | na zewnątrz
33883 | IQ-LED FL-50W-NW Naświetlacz LED | 1060 | Minimalna odległość od oświetlanego obiektu | 1m
33883 | IQ-LED FL-50W-NW Naświetlacz LED | 1210 | Możliwość współpracy ze ściemniaczem | nie
33883 | IQ-LED FL-50W-NW Naświetlacz LED | 1570 | RAL | 7024
33883 | IQ-LED FL-50W-NW Naświetlacz LED | 2330 | Wykrywanie ruchu | nie
33883 | IQ-LED FL-50W-NW Naświetlacz LED | 1880 | Szerokość [mm] | 180
33883 | IQ-LED FL-50W-NW Naświetlacz LED | 2410 | Wysokość [mm] | 241
33883 | IQ-LED FL-50W-NW Naświetlacz LED | 430 | Głębokość [mm] | 30
33883 | IQ-LED FL-50W-NW Naświetlacz LED | 2590 | Zawartość rtęci | nie
33883 | IQ-LED FL-50W-NW Naświetlacz LED | 2610 | Zintegrowane źródło światła LED | 1
33883 | IQ-LED FL-50W-NW Naświetlacz LED | 1300 | Napięcie znamionowe [V] | 220-240 AC
33883 | IQ-LED FL-50W-NW Naświetlacz LED | 270 | Częstotliwość znamionowa [Hz] | 50
33883 | IQ-LED FL-50W-NW Naświetlacz LED | 2130 | Współczynnik mocy | 0.98
33883 | IQ-LED FL-50W-NW Naświetlacz LED | 1110 | Moc maksymalna [W] | 50
33883 | IQ-LED FL-50W-NW Naświetlacz LED | 650 | Klasa ochronności przed porażeniem elektrycznym | I
33883 | IQ-LED FL-50W-NW Naświetlacz LED | 930 | Materiał klosza | szkło hartowane
33883 | IQ-LED FL-50W-NW Naświetlacz LED | 1640 | Rodzaj diody | LED SMD
33883 | IQ-LED FL-50W-NW Naświetlacz LED | 1830 | Strumień świetlny oprawy [lm] | 6000
33883 | IQ-LED FL-50W-NW Naświetlacz LED | 5012 | Użyteczny strumień świetlny źródła światła Φuse [lm] | 6600
33883 | IQ-LED FL-50W-NW Naświetlacz LED | 5013 | Użyteczny strumień świetlny źródła światła Φuse [lm] | w kuli (360°)
33883 | IQ-LED FL-50W-NW Naświetlacz LED | 40 | Barwa światła | biała
33883 | IQ-LED FL-50W-NW Naświetlacz LED | 1930 | Temperatura barwowa [K] | 4000
33883 | IQ-LED FL-50W-NW Naświetlacz LED | 550 | Jednolitość barw [SDCM] | ≤6
33883 | IQ-LED FL-50W-NW Naświetlacz LED | 2150 | Współczynnik oddawania barw Ra | 80
33883 | IQ-LED FL-50W-NW Naświetlacz LED | 1980 | Trwałość [h] | 50000
33883 | IQ-LED FL-50W-NW Naświetlacz LED | 460 | Ilość cykli wł/wył | ≥25000
33883 | IQ-LED FL-50W-NW Naświetlacz LED | 580 | Kąt świecenia [°] | 100
33883 | IQ-LED FL-50W-NW Naświetlacz LED | 1740 | Skuteczność świetlna lampy [lm/W] | 120
33883 | IQ-LED FL-50W-NW Naświetlacz LED | 2520 | Zakres temperatury otoczenia, na którą może być narażony wyrób [°C] | -30÷50
33883 | IQ-LED FL-50W-NW Naświetlacz LED | 940 | Materiał obudowy | metal
33883 | IQ-LED FL-50W-NW Naświetlacz LED | 1670 | Rodzaj przyłącza | wolne końce przewodów
33883 | IQ-LED FL-50W-NW Naświetlacz LED | 1660 | Rodzaj przewodu | H05RN-F
33883 | IQ-LED FL-50W-NW Naświetlacz LED | 350 | Długość przewodu [m] | 0.3
33883 | IQ-LED FL-50W-NW Naświetlacz LED | 1910 | Przekrój przewodu [mm2] | 1
33883 | IQ-LED FL-50W-NW Naświetlacz LED | 2040 | Typ odbłyśnika | symetryczny
33883 | IQ-LED FL-50W-NW Naświetlacz LED | 1430 | Oprawa ruchoma w zakresie wertykalnym [°] | 180
33883 | IQ-LED FL-50W-NW Naświetlacz LED | 1800 | Stopień IP | 65
33883 | IQ-LED FL-50W-NW Naświetlacz LED | 5051 | Dodatkowe informacje | Produkt wyposażony (CP)
33884 | IQ-LED FL-90W-NW Naświetlacz LED | 690 | Kolor | czarny
33884 | IQ-LED FL-90W-NW Naświetlacz LED | 1030 | Miejsce montażu | do nadbudowania na ścianie,do nadbudowania na suficie
33884 | IQ-LED FL-90W-NW Naświetlacz LED | 1040 | Miejsce zastosowania | na zewnątrz
33884 | IQ-LED FL-90W-NW Naświetlacz LED | 1060 | Minimalna odległość od oświetlanego obiektu | 1m
33884 | IQ-LED FL-90W-NW Naświetlacz LED | 1210 | Możliwość współpracy ze ściemniaczem | nie
33884 | IQ-LED FL-90W-NW Naświetlacz LED | 1570 | RAL | 7024
33884 | IQ-LED FL-90W-NW Naświetlacz LED | 2330 | Wykrywanie ruchu | nie
33884 | IQ-LED FL-90W-NW Naświetlacz LED | 1880 | Szerokość [mm] | 243
33884 | IQ-LED FL-90W-NW Naświetlacz LED | 2410 | Wysokość [mm] | 314
33884 | IQ-LED FL-90W-NW Naświetlacz LED | 430 | Głębokość [mm] | 38
33884 | IQ-LED FL-90W-NW Naświetlacz LED | 2590 | Zawartość rtęci | nie
33884 | IQ-LED FL-90W-NW Naświetlacz LED | 2610 | Zintegrowane źródło światła LED | 1
33884 | IQ-LED FL-90W-NW Naświetlacz LED | 1300 | Napięcie znamionowe [V] | 220-240 AC
33884 | IQ-LED FL-90W-NW Naświetlacz LED | 270 | Częstotliwość znamionowa [Hz] | 50
33884 | IQ-LED FL-90W-NW Naświetlacz LED | 2130 | Współczynnik mocy | 0.99
33884 | IQ-LED FL-90W-NW Naświetlacz LED | 1110 | Moc maksymalna [W] | 90
33884 | IQ-LED FL-90W-NW Naświetlacz LED | 650 | Klasa ochronności przed porażeniem elektrycznym | I
33884 | IQ-LED FL-90W-NW Naświetlacz LED | 930 | Materiał klosza | szkło hartowane
33884 | IQ-LED FL-90W-NW Naświetlacz LED | 1640 | Rodzaj diody | LED SMD
33884 | IQ-LED FL-90W-NW Naświetlacz LED | 1830 | Strumień świetlny oprawy [lm] | 10800
33884 | IQ-LED FL-90W-NW Naświetlacz LED | 5012 | Użyteczny strumień świetlny źródła światła Φuse [lm] | 12000
33884 | IQ-LED FL-90W-NW Naświetlacz LED | 5013 | Użyteczny strumień świetlny źródła światła Φuse [lm] | w kuli (360°)
33884 | IQ-LED FL-90W-NW Naświetlacz LED | 40 | Barwa światła | biała
33884 | IQ-LED FL-90W-NW Naświetlacz LED | 1930 | Temperatura barwowa [K] | 4000
33884 | IQ-LED FL-90W-NW Naświetlacz LED | 550 | Jednolitość barw [SDCM] | ≤6
33884 | IQ-LED FL-90W-NW Naświetlacz LED | 2150 | Współczynnik oddawania barw Ra | 80
33884 | IQ-LED FL-90W-NW Naświetlacz LED | 1980 | Trwałość [h] | 50000
33884 | IQ-LED FL-90W-NW Naświetlacz LED | 460 | Ilość cykli wł/wył | ≥25000
33884 | IQ-LED FL-90W-NW Naświetlacz LED | 580 | Kąt świecenia [°] | 100
33884 | IQ-LED FL-90W-NW Naświetlacz LED | 1740 | Skuteczność świetlna lampy [lm/W] | 120
33884 | IQ-LED FL-90W-NW Naświetlacz LED | 2520 | Zakres temperatury otoczenia, na którą może być narażony wyrób [°C] | -30÷50
33884 | IQ-LED FL-90W-NW Naświetlacz LED | 940 | Materiał obudowy | metal
33884 | IQ-LED FL-90W-NW Naświetlacz LED | 1670 | Rodzaj przyłącza | wolne końce przewodów
33884 | IQ-LED FL-90W-NW Naświetlacz LED | 1660 | Rodzaj przewodu | H05RN-F
33884 | IQ-LED FL-90W-NW Naświetlacz LED | 350 | Długość przewodu [m] | 0.3
33884 | IQ-LED FL-90W-NW Naświetlacz LED | 1910 | Przekrój przewodu [mm2] | 1
33884 | IQ-LED FL-90W-NW Naświetlacz LED | 2040 | Typ odbłyśnika | symetryczny
33884 | IQ-LED FL-90W-NW Naświetlacz LED | 1430 | Oprawa ruchoma w zakresie wertykalnym [°] | 180
33884 | IQ-LED FL-90W-NW Naświetlacz LED | 1800 | Stopień IP | 65
33884 | IQ-LED FL-90W-NW Naświetlacz LED | 5051 | Dodatkowe informacje | Produkt wyposażony (CP)
33885 | IQ-LED FL-10W-NW-SE Naświetlacz LED | 690 | Kolor | czarny
33885 | IQ-LED FL-10W-NW-SE Naświetlacz LED | 1030 | Miejsce montażu | do nadbudowania na ścianie,do nadbudowania na suficie
33885 | IQ-LED FL-10W-NW-SE Naświetlacz LED | 1040 | Miejsce zastosowania | na zewnątrz
33885 | IQ-LED FL-10W-NW-SE Naświetlacz LED | 1060 | Minimalna odległość od oświetlanego obiektu | 1m
33885 | IQ-LED FL-10W-NW-SE Naświetlacz LED | 1210 | Możliwość współpracy ze ściemniaczem | nie
33885 | IQ-LED FL-10W-NW-SE Naświetlacz LED | 1570 | RAL | 7024
33885 | IQ-LED FL-10W-NW-SE Naświetlacz LED | 2330 | Wykrywanie ruchu | tak
33885 | IQ-LED FL-10W-NW-SE Naświetlacz LED | 1880 | Szerokość [mm] | 135
33885 | IQ-LED FL-10W-NW-SE Naświetlacz LED | 2410 | Wysokość [mm] | 164
33885 | IQ-LED FL-10W-NW-SE Naświetlacz LED | 430 | Głębokość [mm] | 56
33885 | IQ-LED FL-10W-NW-SE Naświetlacz LED | 2590 | Zawartość rtęci | nie
33885 | IQ-LED FL-10W-NW-SE Naświetlacz LED | 2610 | Zintegrowane źródło światła LED | 1
33885 | IQ-LED FL-10W-NW-SE Naświetlacz LED | 1300 | Napięcie znamionowe [V] | 220-240 AC
33885 | IQ-LED FL-10W-NW-SE Naświetlacz LED | 270 | Częstotliwość znamionowa [Hz] | 50
33885 | IQ-LED FL-10W-NW-SE Naświetlacz LED | 2130 | Współczynnik mocy | 0.79
33885 | IQ-LED FL-10W-NW-SE Naświetlacz LED | 1110 | Moc maksymalna [W] | 10
33885 | IQ-LED FL-10W-NW-SE Naświetlacz LED | 650 | Klasa ochronności przed porażeniem elektrycznym | I
33885 | IQ-LED FL-10W-NW-SE Naświetlacz LED | 930 | Materiał klosza | szkło hartowane
33885 | IQ-LED FL-10W-NW-SE Naświetlacz LED | 1640 | Rodzaj diody | LED SMD
33885 | IQ-LED FL-10W-NW-SE Naświetlacz LED | 1830 | Strumień świetlny oprawy [lm] | 1200
33885 | IQ-LED FL-10W-NW-SE Naświetlacz LED | 5012 | Użyteczny strumień świetlny źródła światła Φuse [lm] | 1200
33885 | IQ-LED FL-10W-NW-SE Naświetlacz LED | 5013 | Użyteczny strumień świetlny źródła światła Φuse [lm] | w kuli (360°)
33885 | IQ-LED FL-10W-NW-SE Naświetlacz LED | 40 | Barwa światła | biała
33885 | IQ-LED FL-10W-NW-SE Naświetlacz LED | 1930 | Temperatura barwowa [K] | 4000
33885 | IQ-LED FL-10W-NW-SE Naświetlacz LED | 550 | Jednolitość barw [SDCM] | ≤6
33885 | IQ-LED FL-10W-NW-SE Naświetlacz LED | 2150 | Współczynnik oddawania barw Ra | 80
33885 | IQ-LED FL-10W-NW-SE Naświetlacz LED | 1980 | Trwałość [h] | 50000
33885 | IQ-LED FL-10W-NW-SE Naświetlacz LED | 460 | Ilość cykli wł/wył | ≥25000
33885 | IQ-LED FL-10W-NW-SE Naświetlacz LED | 580 | Kąt świecenia [°] | 100
33885 | IQ-LED FL-10W-NW-SE Naświetlacz LED | 1740 | Skuteczność świetlna lampy [lm/W] | 120
33885 | IQ-LED FL-10W-NW-SE Naświetlacz LED | 2520 | Zakres temperatury otoczenia, na którą może być narażony wyrób [°C] | -30÷50
33885 | IQ-LED FL-10W-NW-SE Naświetlacz LED | 940 | Materiał obudowy | metal
33885 | IQ-LED FL-10W-NW-SE Naświetlacz LED | 1630 | Rodzaj czujnika | PIR
33885 | IQ-LED FL-10W-NW-SE Naświetlacz LED | 1670 | Rodzaj przyłącza | wolne końce przewodów
33885 | IQ-LED FL-10W-NW-SE Naświetlacz LED | 1660 | Rodzaj przewodu | H05RN-F
33885 | IQ-LED FL-10W-NW-SE Naświetlacz LED | 350 | Długość przewodu [m] | 0.3
33885 | IQ-LED FL-10W-NW-SE Naświetlacz LED | 1910 | Przekrój przewodu [mm2] | 1
33885 | IQ-LED FL-10W-NW-SE Naświetlacz LED | 2040 | Typ odbłyśnika | symetryczny
33885 | IQ-LED FL-10W-NW-SE Naświetlacz LED | 130 | Czas działania czujnika [sekunda-minuta] | 10-7
33885 | IQ-LED FL-10W-NW-SE Naświetlacz LED | 570 | Kąt działania czujnika [°] | 120
33885 | IQ-LED FL-10W-NW-SE Naświetlacz LED | 1320 | Nastawa poziomu natężenia oświetlenia, przy którym czujnik wykrywa ruch [lx] | 10-2000
33885 | IQ-LED FL-10W-NW-SE Naświetlacz LED | 1430 | Oprawa ruchoma w zakresie wertykalnym [°] | 180
33885 | IQ-LED FL-10W-NW-SE Naświetlacz LED | 1800 | Stopień IP | 65
33885 | IQ-LED FL-10W-NW-SE Naświetlacz LED | 2540 | Zasięg czujnika [m] | max 8
33885 | IQ-LED FL-10W-NW-SE Naświetlacz LED | 5051 | Dodatkowe informacje | Produkt wyposażony (CP)
33886 | IQ-LED FL-20W-NW-SE Naświetlacz LED | 690 | Kolor | czarny
33886 | IQ-LED FL-20W-NW-SE Naświetlacz LED | 1030 | Miejsce montażu | do nadbudowania na ścianie,do nadbudowania na suficie
33886 | IQ-LED FL-20W-NW-SE Naświetlacz LED | 1040 | Miejsce zastosowania | na zewnątrz
33886 | IQ-LED FL-20W-NW-SE Naświetlacz LED | 1060 | Minimalna odległość od oświetlanego obiektu | 1m
33886 | IQ-LED FL-20W-NW-SE Naświetlacz LED | 1210 | Możliwość współpracy ze ściemniaczem | nie
33886 | IQ-LED FL-20W-NW-SE Naświetlacz LED | 1570 | RAL | 7024
33886 | IQ-LED FL-20W-NW-SE Naświetlacz LED | 2330 | Wykrywanie ruchu | tak
33886 | IQ-LED FL-20W-NW-SE Naświetlacz LED | 1880 | Szerokość [mm] | 135
33886 | IQ-LED FL-20W-NW-SE Naświetlacz LED | 2410 | Wysokość [mm] | 164
33886 | IQ-LED FL-20W-NW-SE Naświetlacz LED | 430 | Głębokość [mm] | 56
33886 | IQ-LED FL-20W-NW-SE Naświetlacz LED | 1580 | Regulacja czułości | 1
33886 | IQ-LED FL-20W-NW-SE Naświetlacz LED | 2590 | Zawartość rtęci | nie
33886 | IQ-LED FL-20W-NW-SE Naświetlacz LED | 2610 | Zintegrowane źródło światła LED | 1
33886 | IQ-LED FL-20W-NW-SE Naświetlacz LED | 1300 | Napięcie znamionowe [V] | 220-240 AC
33886 | IQ-LED FL-20W-NW-SE Naświetlacz LED | 270 | Częstotliwość znamionowa [Hz] | 50
33886 | IQ-LED FL-20W-NW-SE Naświetlacz LED | 2130 | Współczynnik mocy | 0.87
33886 | IQ-LED FL-20W-NW-SE Naświetlacz LED | 1110 | Moc maksymalna [W] | 20
33886 | IQ-LED FL-20W-NW-SE Naświetlacz LED | 650 | Klasa ochronności przed porażeniem elektrycznym | I
33886 | IQ-LED FL-20W-NW-SE Naświetlacz LED | 930 | Materiał klosza | szkło hartowane
33886 | IQ-LED FL-20W-NW-SE Naświetlacz LED | 1640 | Rodzaj diody | LED SMD
33886 | IQ-LED FL-20W-NW-SE Naświetlacz LED | 1830 | Strumień świetlny oprawy [lm] | 2300
33886 | IQ-LED FL-20W-NW-SE Naświetlacz LED | 5012 | Użyteczny strumień świetlny źródła światła Φuse [lm] | 2600
33886 | IQ-LED FL-20W-NW-SE Naświetlacz LED | 5013 | Użyteczny strumień świetlny źródła światła Φuse [lm] | w kuli (360°)
33886 | IQ-LED FL-20W-NW-SE Naświetlacz LED | 40 | Barwa światła | biała
33886 | IQ-LED FL-20W-NW-SE Naświetlacz LED | 1930 | Temperatura barwowa [K] | 4000
33886 | IQ-LED FL-20W-NW-SE Naświetlacz LED | 550 | Jednolitość barw [SDCM] | ≤6
33886 | IQ-LED FL-20W-NW-SE Naświetlacz LED | 2150 | Współczynnik oddawania barw Ra | 80
33886 | IQ-LED FL-20W-NW-SE Naświetlacz LED | 1980 | Trwałość [h] | 50000
33886 | IQ-LED FL-20W-NW-SE Naświetlacz LED | 460 | Ilość cykli wł/wył | ≥25000
33886 | IQ-LED FL-20W-NW-SE Naświetlacz LED | 580 | Kąt świecenia [°] | 100
33886 | IQ-LED FL-20W-NW-SE Naświetlacz LED | 1740 | Skuteczność świetlna lampy [lm/W] | 115
33886 | IQ-LED FL-20W-NW-SE Naświetlacz LED | 2520 | Zakres temperatury otoczenia, na którą może być narażony wyrób [°C] | -30÷50
33886 | IQ-LED FL-20W-NW-SE Naświetlacz LED | 940 | Materiał obudowy | metal
33886 | IQ-LED FL-20W-NW-SE Naświetlacz LED | 1630 | Rodzaj czujnika | PIR
33886 | IQ-LED FL-20W-NW-SE Naświetlacz LED | 1670 | Rodzaj przyłącza | wolne końce przewodów
33886 | IQ-LED FL-20W-NW-SE Naświetlacz LED | 1660 | Rodzaj przewodu | H05RN-F
33886 | IQ-LED FL-20W-NW-SE Naświetlacz LED | 350 | Długość przewodu [m] | 0.3
33886 | IQ-LED FL-20W-NW-SE Naświetlacz LED | 1910 | Przekrój przewodu [mm2] | 1
33886 | IQ-LED FL-20W-NW-SE Naświetlacz LED | 2040 | Typ odbłyśnika | symetryczny
33886 | IQ-LED FL-20W-NW-SE Naświetlacz LED | 130 | Czas działania czujnika [sekunda-minuta] | 10-7
33886 | IQ-LED FL-20W-NW-SE Naświetlacz LED | 570 | Kąt działania czujnika [°] | 120
33886 | IQ-LED FL-20W-NW-SE Naświetlacz LED | 1320 | Nastawa poziomu natężenia oświetlenia, przy którym czujnik wykrywa ruch [lx] | 10-2000
33886 | IQ-LED FL-20W-NW-SE Naświetlacz LED | 1430 | Oprawa ruchoma w zakresie wertykalnym [°] | 180
33886 | IQ-LED FL-20W-NW-SE Naświetlacz LED | 1800 | Stopień IP | 65
33886 | IQ-LED FL-20W-NW-SE Naświetlacz LED | 2540 | Zasięg czujnika [m] | max 8
33886 | IQ-LED FL-20W-NW-SE Naświetlacz LED | 5051 | Dodatkowe informacje | Produkt wyposażony (CP)
33887 | IQ-LED FL-30W-NW-SE Naświetlacz LED | 690 | Kolor | czarny
33887 | IQ-LED FL-30W-NW-SE Naświetlacz LED | 1030 | Miejsce montażu | do nadbudowania na ścianie,do nadbudowania na suficie
33887 | IQ-LED FL-30W-NW-SE Naświetlacz LED | 1040 | Miejsce zastosowania | na zewnątrz
33887 | IQ-LED FL-30W-NW-SE Naświetlacz LED | 1060 | Minimalna odległość od oświetlanego obiektu | 1m
33887 | IQ-LED FL-30W-NW-SE Naświetlacz LED | 1210 | Możliwość współpracy ze ściemniaczem | nie
33887 | IQ-LED FL-30W-NW-SE Naświetlacz LED | 1570 | RAL | 7024
33887 | IQ-LED FL-30W-NW-SE Naświetlacz LED | 2330 | Wykrywanie ruchu | tak
33887 | IQ-LED FL-30W-NW-SE Naświetlacz LED | 1880 | Szerokość [mm] | 135
33887 | IQ-LED FL-30W-NW-SE Naświetlacz LED | 2410 | Wysokość [mm] | 186
33887 | IQ-LED FL-30W-NW-SE Naświetlacz LED | 430 | Głębokość [mm] | 56
33887 | IQ-LED FL-30W-NW-SE Naświetlacz LED | 1580 | Regulacja czułości | 1
33887 | IQ-LED FL-30W-NW-SE Naświetlacz LED | 2590 | Zawartość rtęci | nie
33887 | IQ-LED FL-30W-NW-SE Naświetlacz LED | 2610 | Zintegrowane źródło światła LED | 1
33887 | IQ-LED FL-30W-NW-SE Naświetlacz LED | 1300 | Napięcie znamionowe [V] | 220-240 AC
33887 | IQ-LED FL-30W-NW-SE Naświetlacz LED | 270 | Częstotliwość znamionowa [Hz] | 50
33887 | IQ-LED FL-30W-NW-SE Naświetlacz LED | 2130 | Współczynnik mocy | 0.98
33887 | IQ-LED FL-30W-NW-SE Naświetlacz LED | 1110 | Moc maksymalna [W] | 30
33887 | IQ-LED FL-30W-NW-SE Naświetlacz LED | 650 | Klasa ochronności przed porażeniem elektrycznym | I
33887 | IQ-LED FL-30W-NW-SE Naświetlacz LED | 930 | Materiał klosza | szkło hartowane
33887 | IQ-LED FL-30W-NW-SE Naświetlacz LED | 1640 | Rodzaj diody | LED SMD
33887 | IQ-LED FL-30W-NW-SE Naświetlacz LED | 1830 | Strumień świetlny oprawy [lm] | 3450
33887 | IQ-LED FL-30W-NW-SE Naświetlacz LED | 5012 | Użyteczny strumień świetlny źródła światła Φuse [lm] | 3700
33887 | IQ-LED FL-30W-NW-SE Naświetlacz LED | 5013 | Użyteczny strumień świetlny źródła światła Φuse [lm] | w kuli (360°)
33887 | IQ-LED FL-30W-NW-SE Naświetlacz LED | 40 | Barwa światła | biała
33887 | IQ-LED FL-30W-NW-SE Naświetlacz LED | 1930 | Temperatura barwowa [K] | 4000
33887 | IQ-LED FL-30W-NW-SE Naświetlacz LED | 550 | Jednolitość barw [SDCM] | ≤6
33887 | IQ-LED FL-30W-NW-SE Naświetlacz LED | 2150 | Współczynnik oddawania barw Ra | 80
33887 | IQ-LED FL-30W-NW-SE Naświetlacz LED | 1980 | Trwałość [h] | 50000
33887 | IQ-LED FL-30W-NW-SE Naświetlacz LED | 460 | Ilość cykli wł/wył | ≥25000
33887 | IQ-LED FL-30W-NW-SE Naświetlacz LED | 580 | Kąt świecenia [°] | 100
33887 | IQ-LED FL-30W-NW-SE Naświetlacz LED | 1740 | Skuteczność świetlna lampy [lm/W] | 115
33887 | IQ-LED FL-30W-NW-SE Naświetlacz LED | 2520 | Zakres temperatury otoczenia, na którą może być narażony wyrób [°C] | -30÷50
33887 | IQ-LED FL-30W-NW-SE Naświetlacz LED | 940 | Materiał obudowy | metal
33887 | IQ-LED FL-30W-NW-SE Naświetlacz LED | 1630 | Rodzaj czujnika | PIR
33887 | IQ-LED FL-30W-NW-SE Naświetlacz LED | 1670 | Rodzaj przyłącza | wolne końce przewodów
33887 | IQ-LED FL-30W-NW-SE Naświetlacz LED | 1660 | Rodzaj przewodu | H05RN-F
33887 | IQ-LED FL-30W-NW-SE Naświetlacz LED | 350 | Długość przewodu [m] | 0.3
33887 | IQ-LED FL-30W-NW-SE Naświetlacz LED | 1910 | Przekrój przewodu [mm2] | 1
33887 | IQ-LED FL-30W-NW-SE Naświetlacz LED | 2040 | Typ odbłyśnika | symetryczny
33887 | IQ-LED FL-30W-NW-SE Naświetlacz LED | 130 | Czas działania czujnika [sekunda-minuta] | 10-7
33887 | IQ-LED FL-30W-NW-SE Naświetlacz LED | 570 | Kąt działania czujnika [°] | 120
33887 | IQ-LED FL-30W-NW-SE Naświetlacz LED | 1320 | Nastawa poziomu natężenia oświetlenia, przy którym czujnik wykrywa ruch [lx] | 10-2000
33887 | IQ-LED FL-30W-NW-SE Naświetlacz LED | 1430 | Oprawa ruchoma w zakresie wertykalnym [°] | 180
33887 | IQ-LED FL-30W-NW-SE Naświetlacz LED | 1800 | Stopień IP | 65
33887 | IQ-LED FL-30W-NW-SE Naświetlacz LED | 2540 | Zasięg czujnika [m] | max 8
33887 | IQ-LED FL-30W-NW-SE Naświetlacz LED | 5051 | Dodatkowe informacje | Produkt wyposażony (CP)
33888 | IQ-LED FL-50W-NW-SE Naświetlacz LED | 690 | Kolor | czarny
33888 | IQ-LED FL-50W-NW-SE Naświetlacz LED | 1030 | Miejsce montażu | do nadbudowania na ścianie,do nadbudowania na suficie
33888 | IQ-LED FL-50W-NW-SE Naświetlacz LED | 1040 | Miejsce zastosowania | na zewnątrz
33888 | IQ-LED FL-50W-NW-SE Naświetlacz LED | 1060 | Minimalna odległość od oświetlanego obiektu | 1m
33888 | IQ-LED FL-50W-NW-SE Naświetlacz LED | 1210 | Możliwość współpracy ze ściemniaczem | nie
33888 | IQ-LED FL-50W-NW-SE Naświetlacz LED | 1570 | RAL | 7024
33888 | IQ-LED FL-50W-NW-SE Naświetlacz LED | 2330 | Wykrywanie ruchu | tak
33888 | IQ-LED FL-50W-NW-SE Naświetlacz LED | 1880 | Szerokość [mm] | 180
33888 | IQ-LED FL-50W-NW-SE Naświetlacz LED | 2410 | Wysokość [mm] | 240
33888 | IQ-LED FL-50W-NW-SE Naświetlacz LED | 430 | Głębokość [mm] | 56
33888 | IQ-LED FL-50W-NW-SE Naświetlacz LED | 1580 | Regulacja czułości | 1
33888 | IQ-LED FL-50W-NW-SE Naświetlacz LED | 2590 | Zawartość rtęci | nie
33888 | IQ-LED FL-50W-NW-SE Naświetlacz LED | 2610 | Zintegrowane źródło światła LED | 1
33888 | IQ-LED FL-50W-NW-SE Naświetlacz LED | 1300 | Napięcie znamionowe [V] | 220-240 AC
33888 | IQ-LED FL-50W-NW-SE Naświetlacz LED | 270 | Częstotliwość znamionowa [Hz] | 50
33888 | IQ-LED FL-50W-NW-SE Naświetlacz LED | 2130 | Współczynnik mocy | 0.97
33888 | IQ-LED FL-50W-NW-SE Naświetlacz LED | 1110 | Moc maksymalna [W] | 50
33888 | IQ-LED FL-50W-NW-SE Naświetlacz LED | 650 | Klasa ochronności przed porażeniem elektrycznym | I
33888 | IQ-LED FL-50W-NW-SE Naświetlacz LED | 930 | Materiał klosza | szkło hartowane
33888 | IQ-LED FL-50W-NW-SE Naświetlacz LED | 1640 | Rodzaj diody | LED SMD
33888 | IQ-LED FL-50W-NW-SE Naświetlacz LED | 1830 | Strumień świetlny oprawy [lm] | 6000
33888 | IQ-LED FL-50W-NW-SE Naświetlacz LED | 5012 | Użyteczny strumień świetlny źródła światła Φuse [lm] | 6600
33888 | IQ-LED FL-50W-NW-SE Naświetlacz LED | 5013 | Użyteczny strumień świetlny źródła światła Φuse [lm] | w kuli (360°)
33888 | IQ-LED FL-50W-NW-SE Naświetlacz LED | 40 | Barwa światła | biała
33888 | IQ-LED FL-50W-NW-SE Naświetlacz LED | 1930 | Temperatura barwowa [K] | 4000
33888 | IQ-LED FL-50W-NW-SE Naświetlacz LED | 550 | Jednolitość barw [SDCM] | ≤6
33888 | IQ-LED FL-50W-NW-SE Naświetlacz LED | 2150 | Współczynnik oddawania barw Ra | 80
33888 | IQ-LED FL-50W-NW-SE Naświetlacz LED | 1980 | Trwałość [h] | 50000
33888 | IQ-LED FL-50W-NW-SE Naświetlacz LED | 460 | Ilość cykli wł/wył | ≥25000
33888 | IQ-LED FL-50W-NW-SE Naświetlacz LED | 580 | Kąt świecenia [°] | 100
33888 | IQ-LED FL-50W-NW-SE Naświetlacz LED | 1740 | Skuteczność świetlna lampy [lm/W] | 120
33888 | IQ-LED FL-50W-NW-SE Naświetlacz LED | 2520 | Zakres temperatury otoczenia, na którą może być narażony wyrób [°C] | -30÷50
33888 | IQ-LED FL-50W-NW-SE Naświetlacz LED | 940 | Materiał obudowy | metal
33888 | IQ-LED FL-50W-NW-SE Naświetlacz LED | 1630 | Rodzaj czujnika | PIR
33888 | IQ-LED FL-50W-NW-SE Naświetlacz LED | 1670 | Rodzaj przyłącza | wolne końce przewodów
33888 | IQ-LED FL-50W-NW-SE Naświetlacz LED | 1660 | Rodzaj przewodu | H05RN-F
33888 | IQ-LED FL-50W-NW-SE Naświetlacz LED | 350 | Długość przewodu [m] | 0.3
33888 | IQ-LED FL-50W-NW-SE Naświetlacz LED | 1910 | Przekrój przewodu [mm2] | 1
33888 | IQ-LED FL-50W-NW-SE Naświetlacz LED | 2040 | Typ odbłyśnika | symetryczny
33888 | IQ-LED FL-50W-NW-SE Naświetlacz LED | 130 | Czas działania czujnika [sekunda-minuta] | 10-7
33888 | IQ-LED FL-50W-NW-SE Naświetlacz LED | 570 | Kąt działania czujnika [°] | 120
33888 | IQ-LED FL-50W-NW-SE Naświetlacz LED | 1320 | Nastawa poziomu natężenia oświetlenia, przy którym czujnik wykrywa ruch [lx] | 10-2000
33888 | IQ-LED FL-50W-NW-SE Naświetlacz LED | 1430 | Oprawa ruchoma w zakresie wertykalnym [°] | 180
33888 | IQ-LED FL-50W-NW-SE Naświetlacz LED | 1800 | Stopień IP | 65
33888 | IQ-LED FL-50W-NW-SE Naświetlacz LED | 2540 | Zasięg czujnika [m] | max 8
33888 | IQ-LED FL-50W-NW-SE Naświetlacz LED | 5051 | Dodatkowe informacje | Produkt wyposażony (CP)
33897 | IQ-LED FLN QCI 3x1MM2 Łącznik | 690 | Kolor | czarny
33897 | IQ-LED FLN QCI 3x1MM2 Łącznik | 1040 | Miejsce zastosowania | wewnątrz i na zewnątrz
33897 | IQ-LED FLN QCI 3x1MM2 Łącznik | 310 | Długość [mm] | 60
33897 | IQ-LED FLN QCI 3x1MM2 Łącznik | 1890 | Średnica [mm] | 22
33897 | IQ-LED FLN QCI 3x1MM2 Łącznik | 1300 | Napięcie znamionowe [V] | 250 AC
33897 | IQ-LED FLN QCI 3x1MM2 Łącznik | 1500 | Prąd znamionowy [A] | 5A
33897 | IQ-LED FLN QCI 3x1MM2 Łącznik | 650 | Klasa ochronności przed porażeniem elektrycznym | I
33897 | IQ-LED FLN QCI 3x1MM2 Łącznik | 1670 | Rodzaj przyłącza | kostka przyłączeniowa
33897 | IQ-LED FLN QCI 3x1MM2 Łącznik | 1910 | Przekrój przewodu [mm2] | 6-7,5
33897 | IQ-LED FLN QCI 3x1MM2 Łącznik | 1800 | Stopień IP | 68
35000 | STIVI LED 24W-NW-O Plafoniera LED | 690 | Kolor | biały
35000 | STIVI LED 24W-NW-O Plafoniera LED | 1030 | Miejsce montażu | do nadbudowania na ścianie,do nadbudowania na suficie
35000 | STIVI LED 24W-NW-O Plafoniera LED | 1040 | Miejsce zastosowania | wewnątrz i na zewnątrz
35000 | STIVI LED 24W-NW-O Plafoniera LED | 1060 | Minimalna odległość od oświetlanego obiektu | 0,5m
35000 | STIVI LED 24W-NW-O Plafoniera LED | 1170 | Możliwość łączenia przelotowego opraw | 1
35000 | STIVI LED 24W-NW-O Plafoniera LED | 1210 | Możliwość współpracy ze ściemniaczem | nie
35000 | STIVI LED 24W-NW-O Plafoniera LED | 2410 | Wysokość [mm] | 54
35000 | STIVI LED 24W-NW-O Plafoniera LED | 1890 | Średnica [mm] | 280
35000 | STIVI LED 24W-NW-O Plafoniera LED | 2590 | Zawartość rtęci | nie
35000 | STIVI LED 24W-NW-O Plafoniera LED | 2610 | Zintegrowane źródło światła LED | 1
35000 | STIVI LED 24W-NW-O Plafoniera LED | 1300 | Napięcie znamionowe [V] | 220-240 AC
35000 | STIVI LED 24W-NW-O Plafoniera LED | 270 | Częstotliwość znamionowa [Hz] | 50
35000 | STIVI LED 24W-NW-O Plafoniera LED | 2130 | Współczynnik mocy | 0.87
35000 | STIVI LED 24W-NW-O Plafoniera LED | 1110 | Moc maksymalna [W] | 24
35000 | STIVI LED 24W-NW-O Plafoniera LED | 650 | Klasa ochronności przed porażeniem elektrycznym | II
35000 | STIVI LED 24W-NW-O Plafoniera LED | 930 | Materiał klosza | PC
35000 | STIVI LED 24W-NW-O Plafoniera LED | 1640 | Rodzaj diody | LED SMD
35000 | STIVI LED 24W-NW-O Plafoniera LED | 1830 | Strumień świetlny oprawy [lm] | 3120
35000 | STIVI LED 24W-NW-O Plafoniera LED | 5012 | Użyteczny strumień świetlny źródła światła Φuse [lm] | 4000
35000 | STIVI LED 24W-NW-O Plafoniera LED | 40 | Barwa światła | biała
35000 | STIVI LED 24W-NW-O Plafoniera LED | 1930 | Temperatura barwowa [K] | 4000
35000 | STIVI LED 24W-NW-O Plafoniera LED | 550 | Jednolitość barw [SDCM] | 6
35000 | STIVI LED 24W-NW-O Plafoniera LED | 2150 | Współczynnik oddawania barw Ra | 80
35000 | STIVI LED 24W-NW-O Plafoniera LED | 1980 | Trwałość [h] | 50000
35000 | STIVI LED 24W-NW-O Plafoniera LED | 2241 | Współczynnik zachowania strumienia świetlnego na zakończenie nominalnego okresu trwałości | L70B50
35000 | STIVI LED 24W-NW-O Plafoniera LED | 460 | Ilość cykli wł/wył | ≥30000
35000 | STIVI LED 24W-NW-O Plafoniera LED | 580 | Kąt świecenia [°] | 110
35000 | STIVI LED 24W-NW-O Plafoniera LED | 1740 | Skuteczność świetlna lampy [lm/W] | 130
35000 | STIVI LED 24W-NW-O Plafoniera LED | 2520 | Zakres temperatury otoczenia, na którą może być narażony wyrób [°C] | -20÷40
35000 | STIVI LED 24W-NW-O Plafoniera LED | 940 | Materiał obudowy | PC
35000 | STIVI LED 24W-NW-O Plafoniera LED | 1670 | Rodzaj przyłącza | kostka samozaciskowa
35000 | STIVI LED 24W-NW-O Plafoniera LED | 2510 | Zakres przekrojów stosowanych przewodów [mm2] | 0,5-2,5
35000 | STIVI LED 24W-NW-O Plafoniera LED | 1790 | Stopień IK | 08
35000 | STIVI LED 24W-NW-O Plafoniera LED | 1800 | Stopień IP | 65
35000 | STIVI LED 24W-NW-O Plafoniera LED | 3089 | Kształt | okrągły
35000 | STIVI LED 24W-NW-O Plafoniera LED | 5051 | Dodatkowe informacje | Produkt wyposażony (CP)
35001 | STIVI LED 24W-NW-O-SE Plafoniera LED | 690 | Kolor | biały
35001 | STIVI LED 24W-NW-O-SE Plafoniera LED | 1030 | Miejsce montażu | do nadbudowania na ścianie,do nadbudowania na suficie
35001 | STIVI LED 24W-NW-O-SE Plafoniera LED | 1040 | Miejsce zastosowania | wewnątrz i na zewnątrz
35001 | STIVI LED 24W-NW-O-SE Plafoniera LED | 1050 | Mikroprzerwa pomiędzy stykami przekaźnika | 1
35001 | STIVI LED 24W-NW-O-SE Plafoniera LED | 1060 | Minimalna odległość od oświetlanego obiektu | 0,5m
35001 | STIVI LED 24W-NW-O-SE Plafoniera LED | 1170 | Możliwość łączenia przelotowego opraw | 1
35001 | STIVI LED 24W-NW-O-SE Plafoniera LED | 1210 | Możliwość współpracy ze ściemniaczem | nie
35001 | STIVI LED 24W-NW-O-SE Plafoniera LED | 2330 | Wykrywanie ruchu | tak
35001 | STIVI LED 24W-NW-O-SE Plafoniera LED | 2410 | Wysokość [mm] | 54
35001 | STIVI LED 24W-NW-O-SE Plafoniera LED | 1890 | Średnica [mm] | 280
35001 | STIVI LED 24W-NW-O-SE Plafoniera LED | 1580 | Regulacja czułości | 1
35001 | STIVI LED 24W-NW-O-SE Plafoniera LED | 2590 | Zawartość rtęci | nie
35001 | STIVI LED 24W-NW-O-SE Plafoniera LED | 2610 | Zintegrowane źródło światła LED | 1
35001 | STIVI LED 24W-NW-O-SE Plafoniera LED | 1300 | Napięcie znamionowe [V] | 220-240 AC
35001 | STIVI LED 24W-NW-O-SE Plafoniera LED | 270 | Częstotliwość znamionowa [Hz] | 50
35001 | STIVI LED 24W-NW-O-SE Plafoniera LED | 2130 | Współczynnik mocy | 0.87
35001 | STIVI LED 24W-NW-O-SE Plafoniera LED | 1110 | Moc maksymalna [W] | 24
35001 | STIVI LED 24W-NW-O-SE Plafoniera LED | 650 | Klasa ochronności przed porażeniem elektrycznym | II
35001 | STIVI LED 24W-NW-O-SE Plafoniera LED | 930 | Materiał klosza | PC
35001 | STIVI LED 24W-NW-O-SE Plafoniera LED | 1640 | Rodzaj diody | LED SMD
35001 | STIVI LED 24W-NW-O-SE Plafoniera LED | 1830 | Strumień świetlny oprawy [lm] | 3120
35001 | STIVI LED 24W-NW-O-SE Plafoniera LED | 5012 | Użyteczny strumień świetlny źródła światła Φuse [lm] | 4000
35001 | STIVI LED 24W-NW-O-SE Plafoniera LED | 40 | Barwa światła | biała
35001 | STIVI LED 24W-NW-O-SE Plafoniera LED | 1930 | Temperatura barwowa [K] | 4000
35001 | STIVI LED 24W-NW-O-SE Plafoniera LED | 550 | Jednolitość barw [SDCM] | 6
35001 | STIVI LED 24W-NW-O-SE Plafoniera LED | 2150 | Współczynnik oddawania barw Ra | 80
35001 | STIVI LED 24W-NW-O-SE Plafoniera LED | 1980 | Trwałość [h] | 50000
35001 | STIVI LED 24W-NW-O-SE Plafoniera LED | 2241 | Współczynnik zachowania strumienia świetlnego na zakończenie nominalnego okresu trwałości | L70B50
35001 | STIVI LED 24W-NW-O-SE Plafoniera LED | 460 | Ilość cykli wł/wył | ≥30000
35001 | STIVI LED 24W-NW-O-SE Plafoniera LED | 580 | Kąt świecenia [°] | 110
35001 | STIVI LED 24W-NW-O-SE Plafoniera LED | 1740 | Skuteczność świetlna lampy [lm/W] | 130
35001 | STIVI LED 24W-NW-O-SE Plafoniera LED | 2520 | Zakres temperatury otoczenia, na którą może być narażony wyrób [°C] | -20÷40
35001 | STIVI LED 24W-NW-O-SE Plafoniera LED | 940 | Materiał obudowy | PC
35001 | STIVI LED 24W-NW-O-SE Plafoniera LED | 1630 | Rodzaj czujnika | mikrofalowy
35001 | STIVI LED 24W-NW-O-SE Plafoniera LED | 1670 | Rodzaj przyłącza | kostka samozaciskowa
35001 | STIVI LED 24W-NW-O-SE Plafoniera LED | 2510 | Zakres przekrojów stosowanych przewodów [mm2] | 0,5-2,5
35001 | STIVI LED 24W-NW-O-SE Plafoniera LED | 130 | Czas działania czujnika [sekunda-minuta] | 5-15
35001 | STIVI LED 24W-NW-O-SE Plafoniera LED | 220 | Częstotliwość pracy czujnika [MHz] | 5800
35001 | STIVI LED 24W-NW-O-SE Plafoniera LED | 570 | Kąt działania czujnika [°] | H360
35001 | STIVI LED 24W-NW-O-SE Plafoniera LED | 1320 | Nastawa poziomu natężenia oświetlenia, przy którym czujnik wykrywa ruch [lx] | 2/10/50/off
35001 | STIVI LED 24W-NW-O-SE Plafoniera LED | 1790 | Stopień IK | 08
35001 | STIVI LED 24W-NW-O-SE Plafoniera LED | 1800 | Stopień IP | 65
35001 | STIVI LED 24W-NW-O-SE Plafoniera LED | 2540 | Zasięg czujnika [m] | max 3
35001 | STIVI LED 24W-NW-O-SE Plafoniera LED | 3089 | Kształt | okrągły
35001 | STIVI LED 24W-NW-O-SE Plafoniera LED | 5051 | Dodatkowe informacje | Produkt wyposażony (CP)
35002 | STIVI LED 36W-NW-O Plafoniera LED | 690 | Kolor | biały
35002 | STIVI LED 36W-NW-O Plafoniera LED | 1030 | Miejsce montażu | do nadbudowania na ścianie,do nadbudowania na suficie
35002 | STIVI LED 36W-NW-O Plafoniera LED | 1040 | Miejsce zastosowania | wewnątrz i na zewnątrz
35002 | STIVI LED 36W-NW-O Plafoniera LED | 1060 | Minimalna odległość od oświetlanego obiektu | 0,5m
35002 | STIVI LED 36W-NW-O Plafoniera LED | 1170 | Możliwość łączenia przelotowego opraw | 1
35002 | STIVI LED 36W-NW-O Plafoniera LED | 1210 | Możliwość współpracy ze ściemniaczem | nie
35002 | STIVI LED 36W-NW-O Plafoniera LED | 2410 | Wysokość [mm] | 54
35002 | STIVI LED 36W-NW-O Plafoniera LED | 1890 | Średnica [mm] | 330
35002 | STIVI LED 36W-NW-O Plafoniera LED | 2590 | Zawartość rtęci | nie
35002 | STIVI LED 36W-NW-O Plafoniera LED | 2610 | Zintegrowane źródło światła LED | 1
35002 | STIVI LED 36W-NW-O Plafoniera LED | 1300 | Napięcie znamionowe [V] | 220-240 AC
35002 | STIVI LED 36W-NW-O Plafoniera LED | 270 | Częstotliwość znamionowa [Hz] | 50
35002 | STIVI LED 36W-NW-O Plafoniera LED | 2130 | Współczynnik mocy | 0.98
35002 | STIVI LED 36W-NW-O Plafoniera LED | 1110 | Moc maksymalna [W] | 36
35002 | STIVI LED 36W-NW-O Plafoniera LED | 650 | Klasa ochronności przed porażeniem elektrycznym | II
35002 | STIVI LED 36W-NW-O Plafoniera LED | 930 | Materiał klosza | PC
35002 | STIVI LED 36W-NW-O Plafoniera LED | 1640 | Rodzaj diody | LED SMD
35002 | STIVI LED 36W-NW-O Plafoniera LED | 1830 | Strumień świetlny oprawy [lm] | 4680
35002 | STIVI LED 36W-NW-O Plafoniera LED | 5012 | Użyteczny strumień świetlny źródła światła Φuse [lm] | 6000
35002 | STIVI LED 36W-NW-O Plafoniera LED | 40 | Barwa światła | biała
35002 | STIVI LED 36W-NW-O Plafoniera LED | 1930 | Temperatura barwowa [K] | 4000
35002 | STIVI LED 36W-NW-O Plafoniera LED | 550 | Jednolitość barw [SDCM] | 6
35002 | STIVI LED 36W-NW-O Plafoniera LED | 2150 | Współczynnik oddawania barw Ra | 80
35002 | STIVI LED 36W-NW-O Plafoniera LED | 1980 | Trwałość [h] | 50000
35002 | STIVI LED 36W-NW-O Plafoniera LED | 2241 | Współczynnik zachowania strumienia świetlnego na zakończenie nominalnego okresu trwałości | L70B50
35002 | STIVI LED 36W-NW-O Plafoniera LED | 460 | Ilość cykli wł/wył | ≥30000
35002 | STIVI LED 36W-NW-O Plafoniera LED | 580 | Kąt świecenia [°] | 110
35002 | STIVI LED 36W-NW-O Plafoniera LED | 1740 | Skuteczność świetlna lampy [lm/W] | 130
35002 | STIVI LED 36W-NW-O Plafoniera LED | 2520 | Zakres temperatury otoczenia, na którą może być narażony wyrób [°C] | -20÷40
35002 | STIVI LED 36W-NW-O Plafoniera LED | 940 | Materiał obudowy | PC
35002 | STIVI LED 36W-NW-O Plafoniera LED | 1670 | Rodzaj przyłącza | kostka samozaciskowa
35002 | STIVI LED 36W-NW-O Plafoniera LED | 2510 | Zakres przekrojów stosowanych przewodów [mm2] | 0,5-2,5
35002 | STIVI LED 36W-NW-O Plafoniera LED | 1790 | Stopień IK | 08
35002 | STIVI LED 36W-NW-O Plafoniera LED | 1800 | Stopień IP | 65
35002 | STIVI LED 36W-NW-O Plafoniera LED | 3089 | Kształt | okrągły
35002 | STIVI LED 36W-NW-O Plafoniera LED | 5051 | Dodatkowe informacje | Produkt wyposażony (CP)
35003 | STIVI LED 36W-NW-O-SE Plafoniera LED | 690 | Kolor | biały
35003 | STIVI LED 36W-NW-O-SE Plafoniera LED | 1030 | Miejsce montażu | do nadbudowania na ścianie,do nadbudowania na suficie
35003 | STIVI LED 36W-NW-O-SE Plafoniera LED | 1040 | Miejsce zastosowania | wewnątrz i na zewnątrz
35003 | STIVI LED 36W-NW-O-SE Plafoniera LED | 1050 | Mikroprzerwa pomiędzy stykami przekaźnika | 1
35003 | STIVI LED 36W-NW-O-SE Plafoniera LED | 1060 | Minimalna odległość od oświetlanego obiektu | 0,5m
35003 | STIVI LED 36W-NW-O-SE Plafoniera LED | 1170 | Możliwość łączenia przelotowego opraw | 1
35003 | STIVI LED 36W-NW-O-SE Plafoniera LED | 1210 | Możliwość współpracy ze ściemniaczem | nie
35003 | STIVI LED 36W-NW-O-SE Plafoniera LED | 2330 | Wykrywanie ruchu | tak
35003 | STIVI LED 36W-NW-O-SE Plafoniera LED | 2410 | Wysokość [mm] | 54
35003 | STIVI LED 36W-NW-O-SE Plafoniera LED | 1890 | Średnica [mm] | 330
35003 | STIVI LED 36W-NW-O-SE Plafoniera LED | 1580 | Regulacja czułości | 1
35003 | STIVI LED 36W-NW-O-SE Plafoniera LED | 2590 | Zawartość rtęci | nie
35003 | STIVI LED 36W-NW-O-SE Plafoniera LED | 2610 | Zintegrowane źródło światła LED | 1
35003 | STIVI LED 36W-NW-O-SE Plafoniera LED | 1300 | Napięcie znamionowe [V] | 220-240 AC
35003 | STIVI LED 36W-NW-O-SE Plafoniera LED | 270 | Częstotliwość znamionowa [Hz] | 50
35003 | STIVI LED 36W-NW-O-SE Plafoniera LED | 2130 | Współczynnik mocy | 0.98
35003 | STIVI LED 36W-NW-O-SE Plafoniera LED | 1110 | Moc maksymalna [W] | 36
35003 | STIVI LED 36W-NW-O-SE Plafoniera LED | 650 | Klasa ochronności przed porażeniem elektrycznym | II
35003 | STIVI LED 36W-NW-O-SE Plafoniera LED | 930 | Materiał klosza | PC
35003 | STIVI LED 36W-NW-O-SE Plafoniera LED | 1640 | Rodzaj diody | LED SMD
35003 | STIVI LED 36W-NW-O-SE Plafoniera LED | 1830 | Strumień świetlny oprawy [lm] | 4680
35003 | STIVI LED 36W-NW-O-SE Plafoniera LED | 5012 | Użyteczny strumień świetlny źródła światła Φuse [lm] | 6000
35003 | STIVI LED 36W-NW-O-SE Plafoniera LED | 40 | Barwa światła | biała
35003 | STIVI LED 36W-NW-O-SE Plafoniera LED | 1930 | Temperatura barwowa [K] | 4000
35003 | STIVI LED 36W-NW-O-SE Plafoniera LED | 550 | Jednolitość barw [SDCM] | 6
35003 | STIVI LED 36W-NW-O-SE Plafoniera LED | 2150 | Współczynnik oddawania barw Ra | 80
35003 | STIVI LED 36W-NW-O-SE Plafoniera LED | 1980 | Trwałość [h] | 50000
35003 | STIVI LED 36W-NW-O-SE Plafoniera LED | 2241 | Współczynnik zachowania strumienia świetlnego na zakończenie nominalnego okresu trwałości | L70B50
35003 | STIVI LED 36W-NW-O-SE Plafoniera LED | 460 | Ilość cykli wł/wył | ≥30000
35003 | STIVI LED 36W-NW-O-SE Plafoniera LED | 580 | Kąt świecenia [°] | 110
35003 | STIVI LED 36W-NW-O-SE Plafoniera LED | 1740 | Skuteczność świetlna lampy [lm/W] | 130
35003 | STIVI LED 36W-NW-O-SE Plafoniera LED | 2520 | Zakres temperatury otoczenia, na którą może być narażony wyrób [°C] | -20÷40
35003 | STIVI LED 36W-NW-O-SE Plafoniera LED | 940 | Materiał obudowy | PC
35003 | STIVI LED 36W-NW-O-SE Plafoniera LED | 1630 | Rodzaj czujnika | mikrofalowy
35003 | STIVI LED 36W-NW-O-SE Plafoniera LED | 1670 | Rodzaj przyłącza | kostka samozaciskowa
35003 | STIVI LED 36W-NW-O-SE Plafoniera LED | 2510 | Zakres przekrojów stosowanych przewodów [mm2] | 0,5-2,5
35003 | STIVI LED 36W-NW-O-SE Plafoniera LED | 130 | Czas działania czujnika [sekunda-minuta] | 5-15
35003 | STIVI LED 36W-NW-O-SE Plafoniera LED | 220 | Częstotliwość pracy czujnika [MHz] | 5800
35003 | STIVI LED 36W-NW-O-SE Plafoniera LED | 570 | Kąt działania czujnika [°] | H360
35003 | STIVI LED 36W-NW-O-SE Plafoniera LED | 1320 | Nastawa poziomu natężenia oświetlenia, przy którym czujnik wykrywa ruch [lx] | 2/10/50/off
35003 | STIVI LED 36W-NW-O-SE Plafoniera LED | 1790 | Stopień IK | 08
35003 | STIVI LED 36W-NW-O-SE Plafoniera LED | 1800 | Stopień IP | 65
35003 | STIVI LED 36W-NW-O-SE Plafoniera LED | 2540 | Zasięg czujnika [m] | max 3
35003 | STIVI LED 36W-NW-O-SE Plafoniera LED | 3089 | Kształt | okrągły
35003 | STIVI LED 36W-NW-O-SE Plafoniera LED | 5051 | Dodatkowe informacje | Produkt wyposażony (CP)
35004 | STIVI LED 10W-NW-O Plafoniera LED | 690 | Kolor | biały
35004 | STIVI LED 10W-NW-O Plafoniera LED | 1030 | Miejsce montażu | do nadbudowania na ścianie,do nadbudowania na suficie
35004 | STIVI LED 10W-NW-O Plafoniera LED | 1040 | Miejsce zastosowania | wewnątrz i na zewnątrz
35004 | STIVI LED 10W-NW-O Plafoniera LED | 1060 | Minimalna odległość od oświetlanego obiektu | 0,5m
35004 | STIVI LED 10W-NW-O Plafoniera LED | 1170 | Możliwość łączenia przelotowego opraw | 1
35004 | STIVI LED 10W-NW-O Plafoniera LED | 1210 | Możliwość współpracy ze ściemniaczem | nie
35004 | STIVI LED 10W-NW-O Plafoniera LED | 2410 | Wysokość [mm] | 62
35004 | STIVI LED 10W-NW-O Plafoniera LED | 1890 | Średnica [mm] | 220
35004 | STIVI LED 10W-NW-O Plafoniera LED | 2590 | Zawartość rtęci | nie
35004 | STIVI LED 10W-NW-O Plafoniera LED | 2610 | Zintegrowane źródło światła LED | 1
35004 | STIVI LED 10W-NW-O Plafoniera LED | 1300 | Napięcie znamionowe [V] | 220-240 AC
35004 | STIVI LED 10W-NW-O Plafoniera LED | 270 | Częstotliwość znamionowa [Hz] | 50
35004 | STIVI LED 10W-NW-O Plafoniera LED | 2130 | Współczynnik mocy | 0.5
35004 | STIVI LED 10W-NW-O Plafoniera LED | 1110 | Moc maksymalna [W] | 10
35004 | STIVI LED 10W-NW-O Plafoniera LED | 650 | Klasa ochronności przed porażeniem elektrycznym | II
35004 | STIVI LED 10W-NW-O Plafoniera LED | 930 | Materiał klosza | PC
35004 | STIVI LED 10W-NW-O Plafoniera LED | 1640 | Rodzaj diody | LED SMD
35004 | STIVI LED 10W-NW-O Plafoniera LED | 1830 | Strumień świetlny oprawy [lm] | 1200
35004 | STIVI LED 10W-NW-O Plafoniera LED | 5012 | Użyteczny strumień świetlny źródła światła Φuse [lm] | 1500
35004 | STIVI LED 10W-NW-O Plafoniera LED | 5013 | Użyteczny strumień świetlny źródła światła Φuse [lm] | w kuli (360°)
35004 | STIVI LED 10W-NW-O Plafoniera LED | 40 | Barwa światła | biała
35004 | STIVI LED 10W-NW-O Plafoniera LED | 1930 | Temperatura barwowa [K] | 4000
35004 | STIVI LED 10W-NW-O Plafoniera LED | 550 | Jednolitość barw [SDCM] | 6
35004 | STIVI LED 10W-NW-O Plafoniera LED | 2150 | Współczynnik oddawania barw Ra | 80
35004 | STIVI LED 10W-NW-O Plafoniera LED | 1980 | Trwałość [h] | 50000
35004 | STIVI LED 10W-NW-O Plafoniera LED | 2241 | Współczynnik zachowania strumienia świetlnego na zakończenie nominalnego okresu trwałości | L70B50
35004 | STIVI LED 10W-NW-O Plafoniera LED | 460 | Ilość cykli wł/wył | ≥30000
35004 | STIVI LED 10W-NW-O Plafoniera LED | 580 | Kąt świecenia [°] | 110
35004 | STIVI LED 10W-NW-O Plafoniera LED | 1740 | Skuteczność świetlna lampy [lm/W] | 120
35004 | STIVI LED 10W-NW-O Plafoniera LED | 2520 | Zakres temperatury otoczenia, na którą może być narażony wyrób [°C] | -20÷40
35004 | STIVI LED 10W-NW-O Plafoniera LED | 940 | Materiał obudowy | PC
35004 | STIVI LED 10W-NW-O Plafoniera LED | 1670 | Rodzaj przyłącza | kostka samozaciskowa
35004 | STIVI LED 10W-NW-O Plafoniera LED | 2510 | Zakres przekrojów stosowanych przewodów [mm2] | 0,5-2,5
35004 | STIVI LED 10W-NW-O Plafoniera LED | 1790 | Stopień IK | 08
35004 | STIVI LED 10W-NW-O Plafoniera LED | 1800 | Stopień IP | 65
35004 | STIVI LED 10W-NW-O Plafoniera LED | 3089 | Kształt | okrągły
35004 | STIVI LED 10W-NW-O Plafoniera LED | 5051 | Dodatkowe informacje | Produkt wyposażony (CP)
35005 | STIVI LED 10W-NW-O-SE Plafoniera LED | 690 | Kolor | biały
35005 | STIVI LED 10W-NW-O-SE Plafoniera LED | 1030 | Miejsce montażu | do nadbudowania na ścianie,do nadbudowania na suficie
35005 | STIVI LED 10W-NW-O-SE Plafoniera LED | 1040 | Miejsce zastosowania | wewnątrz i na zewnątrz
35005 | STIVI LED 10W-NW-O-SE Plafoniera LED | 1050 | Mikroprzerwa pomiędzy stykami przekaźnika | 1
35005 | STIVI LED 10W-NW-O-SE Plafoniera LED | 1060 | Minimalna odległość od oświetlanego obiektu | 0,5m
35005 | STIVI LED 10W-NW-O-SE Plafoniera LED | 1170 | Możliwość łączenia przelotowego opraw | 1
35005 | STIVI LED 10W-NW-O-SE Plafoniera LED | 1210 | Możliwość współpracy ze ściemniaczem | nie
35005 | STIVI LED 10W-NW-O-SE Plafoniera LED | 2330 | Wykrywanie ruchu | tak
35005 | STIVI LED 10W-NW-O-SE Plafoniera LED | 2410 | Wysokość [mm] | 62
35005 | STIVI LED 10W-NW-O-SE Plafoniera LED | 1890 | Średnica [mm] | 220
35005 | STIVI LED 10W-NW-O-SE Plafoniera LED | 1580 | Regulacja czułości | 1
35005 | STIVI LED 10W-NW-O-SE Plafoniera LED | 2590 | Zawartość rtęci | nie
35005 | STIVI LED 10W-NW-O-SE Plafoniera LED | 2610 | Zintegrowane źródło światła LED | 1
35005 | STIVI LED 10W-NW-O-SE Plafoniera LED | 1300 | Napięcie znamionowe [V] | 220-240 AC
35005 | STIVI LED 10W-NW-O-SE Plafoniera LED | 270 | Częstotliwość znamionowa [Hz] | 50
35005 | STIVI LED 10W-NW-O-SE Plafoniera LED | 2130 | Współczynnik mocy | 0.5
35005 | STIVI LED 10W-NW-O-SE Plafoniera LED | 1110 | Moc maksymalna [W] | 10
35005 | STIVI LED 10W-NW-O-SE Plafoniera LED | 650 | Klasa ochronności przed porażeniem elektrycznym | II
35005 | STIVI LED 10W-NW-O-SE Plafoniera LED | 930 | Materiał klosza | PC
35005 | STIVI LED 10W-NW-O-SE Plafoniera LED | 1640 | Rodzaj diody | LED SMD
35005 | STIVI LED 10W-NW-O-SE Plafoniera LED | 1830 | Strumień świetlny oprawy [lm] | 1200
35005 | STIVI LED 10W-NW-O-SE Plafoniera LED | 5012 | Użyteczny strumień świetlny źródła światła Φuse [lm] | 1500
35005 | STIVI LED 10W-NW-O-SE Plafoniera LED | 40 | Barwa światła | biała
35005 | STIVI LED 10W-NW-O-SE Plafoniera LED | 1930 | Temperatura barwowa [K] | 4000
35005 | STIVI LED 10W-NW-O-SE Plafoniera LED | 550 | Jednolitość barw [SDCM] | 6
35005 | STIVI LED 10W-NW-O-SE Plafoniera LED | 2150 | Współczynnik oddawania barw Ra | 80
35005 | STIVI LED 10W-NW-O-SE Plafoniera LED | 1980 | Trwałość [h] | 50000
35005 | STIVI LED 10W-NW-O-SE Plafoniera LED | 2241 | Współczynnik zachowania strumienia świetlnego na zakończenie nominalnego okresu trwałości | L70B50
35005 | STIVI LED 10W-NW-O-SE Plafoniera LED | 460 | Ilość cykli wł/wył | ≥30000
35005 | STIVI LED 10W-NW-O-SE Plafoniera LED | 580 | Kąt świecenia [°] | 110
35005 | STIVI LED 10W-NW-O-SE Plafoniera LED | 1740 | Skuteczność świetlna lampy [lm/W] | 120
35005 | STIVI LED 10W-NW-O-SE Plafoniera LED | 2520 | Zakres temperatury otoczenia, na którą może być narażony wyrób [°C] | -20÷40
35005 | STIVI LED 10W-NW-O-SE Plafoniera LED | 940 | Materiał obudowy | PC
35005 | STIVI LED 10W-NW-O-SE Plafoniera LED | 1630 | Rodzaj czujnika | mikrofalowy
35005 | STIVI LED 10W-NW-O-SE Plafoniera LED | 1670 | Rodzaj przyłącza | kostka samozaciskowa
35005 | STIVI LED 10W-NW-O-SE Plafoniera LED | 2510 | Zakres przekrojów stosowanych przewodów [mm2] | 0,5-2,5
35005 | STIVI LED 10W-NW-O-SE Plafoniera LED | 130 | Czas działania czujnika [sekunda-minuta] | 5-10
35005 | STIVI LED 10W-NW-O-SE Plafoniera LED | 220 | Częstotliwość pracy czujnika [MHz] | 5800
35005 | STIVI LED 10W-NW-O-SE Plafoniera LED | 570 | Kąt działania czujnika [°] | H360
35005 | STIVI LED 10W-NW-O-SE Plafoniera LED | 1320 | Nastawa poziomu natężenia oświetlenia, przy którym czujnik wykrywa ruch [lx] | 2/10/50/off
35005 | STIVI LED 10W-NW-O-SE Plafoniera LED | 1790 | Stopień IK | 08
35005 | STIVI LED 10W-NW-O-SE Plafoniera LED | 1800 | Stopień IP | 65
35005 | STIVI LED 10W-NW-O-SE Plafoniera LED | 2540 | Zasięg czujnika [m] | max 3
35005 | STIVI LED 10W-NW-O-SE Plafoniera LED | 3089 | Kształt | okrągły
35005 | STIVI LED 10W-NW-O-SE Plafoniera LED | 5051 | Dodatkowe informacje | Produkt wyposażony (CP)
35006 | STIVI LED 15W-NW-O Plafoniera LED | 690 | Kolor | biały
35006 | STIVI LED 15W-NW-O Plafoniera LED | 1030 | Miejsce montażu | do nadbudowania na ścianie,do nadbudowania na suficie
35006 | STIVI LED 15W-NW-O Plafoniera LED | 1040 | Miejsce zastosowania | wewnątrz i na zewnątrz
35006 | STIVI LED 15W-NW-O Plafoniera LED | 1060 | Minimalna odległość od oświetlanego obiektu | 0,5m
35006 | STIVI LED 15W-NW-O Plafoniera LED | 1170 | Możliwość łączenia przelotowego opraw | 1
35006 | STIVI LED 15W-NW-O Plafoniera LED | 1210 | Możliwość współpracy ze ściemniaczem | nie
35006 | STIVI LED 15W-NW-O Plafoniera LED | 2410 | Wysokość [mm] | 62
35006 | STIVI LED 15W-NW-O Plafoniera LED | 1890 | Średnica [mm] | 220
35006 | STIVI LED 15W-NW-O Plafoniera LED | 2590 | Zawartość rtęci | nie
35006 | STIVI LED 15W-NW-O Plafoniera LED | 2610 | Zintegrowane źródło światła LED | 1
35006 | STIVI LED 15W-NW-O Plafoniera LED | 1300 | Napięcie znamionowe [V] | 220-240 AC
35006 | STIVI LED 15W-NW-O Plafoniera LED | 270 | Częstotliwość znamionowa [Hz] | 50
35006 | STIVI LED 15W-NW-O Plafoniera LED | 2130 | Współczynnik mocy | 0.5
35006 | STIVI LED 15W-NW-O Plafoniera LED | 1110 | Moc maksymalna [W] | 15
35006 | STIVI LED 15W-NW-O Plafoniera LED | 650 | Klasa ochronności przed porażeniem elektrycznym | II
35006 | STIVI LED 15W-NW-O Plafoniera LED | 930 | Materiał klosza | PC
35006 | STIVI LED 15W-NW-O Plafoniera LED | 1640 | Rodzaj diody | LED SMD
35006 | STIVI LED 15W-NW-O Plafoniera LED | 1830 | Strumień świetlny oprawy [lm] | 1800
35006 | STIVI LED 15W-NW-O Plafoniera LED | 5012 | Użyteczny strumień świetlny źródła światła Φuse [lm] | 2300
35006 | STIVI LED 15W-NW-O Plafoniera LED | 5013 | Użyteczny strumień świetlny źródła światła Φuse [lm] | w kuli (360°)
35006 | STIVI LED 15W-NW-O Plafoniera LED | 40 | Barwa światła | biała
35006 | STIVI LED 15W-NW-O Plafoniera LED | 1930 | Temperatura barwowa [K] | 4000
35006 | STIVI LED 15W-NW-O Plafoniera LED | 550 | Jednolitość barw [SDCM] | 6
35006 | STIVI LED 15W-NW-O Plafoniera LED | 2150 | Współczynnik oddawania barw Ra | 80
35006 | STIVI LED 15W-NW-O Plafoniera LED | 1980 | Trwałość [h] | 50000
35006 | STIVI LED 15W-NW-O Plafoniera LED | 2241 | Współczynnik zachowania strumienia świetlnego na zakończenie nominalnego okresu trwałości | L70B50
35006 | STIVI LED 15W-NW-O Plafoniera LED | 460 | Ilość cykli wł/wył | ≥30000
35006 | STIVI LED 15W-NW-O Plafoniera LED | 580 | Kąt świecenia [°] | 110
35006 | STIVI LED 15W-NW-O Plafoniera LED | 1740 | Skuteczność świetlna lampy [lm/W] | 120
35006 | STIVI LED 15W-NW-O Plafoniera LED | 2520 | Zakres temperatury otoczenia, na którą może być narażony wyrób [°C] | -20÷40
35006 | STIVI LED 15W-NW-O Plafoniera LED | 940 | Materiał obudowy | PC
35006 | STIVI LED 15W-NW-O Plafoniera LED | 1670 | Rodzaj przyłącza | kostka samozaciskowa
35006 | STIVI LED 15W-NW-O Plafoniera LED | 2510 | Zakres przekrojów stosowanych przewodów [mm2] | 0,5-2,5
35006 | STIVI LED 15W-NW-O Plafoniera LED | 1790 | Stopień IK | 08
35006 | STIVI LED 15W-NW-O Plafoniera LED | 1800 | Stopień IP | 65
35006 | STIVI LED 15W-NW-O Plafoniera LED | 3089 | Kształt | okrągły
35006 | STIVI LED 15W-NW-O Plafoniera LED | 5051 | Dodatkowe informacje | Produkt wyposażony (CP)
35007 | STIVI LED 15W-NW-O-SE Plafoniera LED | 690 | Kolor | biały
35007 | STIVI LED 15W-NW-O-SE Plafoniera LED | 1030 | Miejsce montażu | do nadbudowania na ścianie,do nadbudowania na suficie
35007 | STIVI LED 15W-NW-O-SE Plafoniera LED | 1040 | Miejsce zastosowania | wewnątrz i na zewnątrz
35007 | STIVI LED 15W-NW-O-SE Plafoniera LED | 1050 | Mikroprzerwa pomiędzy stykami przekaźnika | 1
35007 | STIVI LED 15W-NW-O-SE Plafoniera LED | 1060 | Minimalna odległość od oświetlanego obiektu | 0,5m
35007 | STIVI LED 15W-NW-O-SE Plafoniera LED | 1170 | Możliwość łączenia przelotowego opraw | 1
35007 | STIVI LED 15W-NW-O-SE Plafoniera LED | 1210 | Możliwość współpracy ze ściemniaczem | nie
35007 | STIVI LED 15W-NW-O-SE Plafoniera LED | 2330 | Wykrywanie ruchu | tak
35007 | STIVI LED 15W-NW-O-SE Plafoniera LED | 2410 | Wysokość [mm] | 62
35007 | STIVI LED 15W-NW-O-SE Plafoniera LED | 1890 | Średnica [mm] | 220
35007 | STIVI LED 15W-NW-O-SE Plafoniera LED | 1580 | Regulacja czułości | 1
35007 | STIVI LED 15W-NW-O-SE Plafoniera LED | 2590 | Zawartość rtęci | nie
35007 | STIVI LED 15W-NW-O-SE Plafoniera LED | 2610 | Zintegrowane źródło światła LED | 1
35007 | STIVI LED 15W-NW-O-SE Plafoniera LED | 1300 | Napięcie znamionowe [V] | 220-240 AC
35007 | STIVI LED 15W-NW-O-SE Plafoniera LED | 270 | Częstotliwość znamionowa [Hz] | 50
35007 | STIVI LED 15W-NW-O-SE Plafoniera LED | 2130 | Współczynnik mocy | 0.5
35007 | STIVI LED 15W-NW-O-SE Plafoniera LED | 1110 | Moc maksymalna [W] | 15
35007 | STIVI LED 15W-NW-O-SE Plafoniera LED | 650 | Klasa ochronności przed porażeniem elektrycznym | II
35007 | STIVI LED 15W-NW-O-SE Plafoniera LED | 930 | Materiał klosza | PC
35007 | STIVI LED 15W-NW-O-SE Plafoniera LED | 1640 | Rodzaj diody | LED SMD
35007 | STIVI LED 15W-NW-O-SE Plafoniera LED | 1830 | Strumień świetlny oprawy [lm] | 1800
35007 | STIVI LED 15W-NW-O-SE Plafoniera LED | 5012 | Użyteczny strumień świetlny źródła światła Φuse [lm] | 2300
35007 | STIVI LED 15W-NW-O-SE Plafoniera LED | 40 | Barwa światła | biała
35007 | STIVI LED 15W-NW-O-SE Plafoniera LED | 1930 | Temperatura barwowa [K] | 4000
35007 | STIVI LED 15W-NW-O-SE Plafoniera LED | 550 | Jednolitość barw [SDCM] | 6
35007 | STIVI LED 15W-NW-O-SE Plafoniera LED | 2150 | Współczynnik oddawania barw Ra | 80
35007 | STIVI LED 15W-NW-O-SE Plafoniera LED | 1980 | Trwałość [h] | 50000
35007 | STIVI LED 15W-NW-O-SE Plafoniera LED | 2241 | Współczynnik zachowania strumienia świetlnego na zakończenie nominalnego okresu trwałości | L70B50
35007 | STIVI LED 15W-NW-O-SE Plafoniera LED | 460 | Ilość cykli wł/wył | ≥30000
35007 | STIVI LED 15W-NW-O-SE Plafoniera LED | 580 | Kąt świecenia [°] | 110
35007 | STIVI LED 15W-NW-O-SE Plafoniera LED | 1740 | Skuteczność świetlna lampy [lm/W] | 120
35007 | STIVI LED 15W-NW-O-SE Plafoniera LED | 2520 | Zakres temperatury otoczenia, na którą może być narażony wyrób [°C] | -20÷40
35007 | STIVI LED 15W-NW-O-SE Plafoniera LED | 940 | Materiał obudowy | PC
35007 | STIVI LED 15W-NW-O-SE Plafoniera LED | 1630 | Rodzaj czujnika | mikrofalowy
35007 | STIVI LED 15W-NW-O-SE Plafoniera LED | 1670 | Rodzaj przyłącza | kostka samozaciskowa
35007 | STIVI LED 15W-NW-O-SE Plafoniera LED | 2510 | Zakres przekrojów stosowanych przewodów [mm2] | 0,5-2,5
35007 | STIVI LED 15W-NW-O-SE Plafoniera LED | 130 | Czas działania czujnika [sekunda-minuta] | 5-10
35007 | STIVI LED 15W-NW-O-SE Plafoniera LED | 220 | Częstotliwość pracy czujnika [MHz] | 5800
35007 | STIVI LED 15W-NW-O-SE Plafoniera LED | 570 | Kąt działania czujnika [°] | H360
35007 | STIVI LED 15W-NW-O-SE Plafoniera LED | 1320 | Nastawa poziomu natężenia oświetlenia, przy którym czujnik wykrywa ruch [lx] | 2/10/50/off
35007 | STIVI LED 15W-NW-O-SE Plafoniera LED | 1790 | Stopień IK | 08
35007 | STIVI LED 15W-NW-O-SE Plafoniera LED | 1800 | Stopień IP | 65
35007 | STIVI LED 15W-NW-O-SE Plafoniera LED | 2540 | Zasięg czujnika [m] | max 3
35007 | STIVI LED 15W-NW-O-SE Plafoniera LED | 3089 | Kształt | okrągły
35007 | STIVI LED 15W-NW-O-SE Plafoniera LED | 5051 | Dodatkowe informacje | Produkt wyposażony (CP)
35770 | ERTON 140 OP-W Plafoniera z wymiennym źródłem światła | 690 | Kolor | biały
35770 | ERTON 140 OP-W Plafoniera z wymiennym źródłem światła | 1030 | Miejsce montażu | do nadbudowania na ścianie,do nadbudowania na suficie
35770 | ERTON 140 OP-W Plafoniera z wymiennym źródłem światła | 1040 | Miejsce zastosowania | wewnątrz i na zewnątrz
35770 | ERTON 140 OP-W Plafoniera z wymiennym źródłem światła | 1060 | Minimalna odległość od oświetlanego obiektu | 0,5m
35770 | ERTON 140 OP-W Plafoniera z wymiennym źródłem światła | 2380 | Wymienne źródło światła | tak
35770 | ERTON 140 OP-W Plafoniera z wymiennym źródłem światła | 2410 | Wysokość [mm] | 90
35770 | ERTON 140 OP-W Plafoniera z wymiennym źródłem światła | 1890 | Średnica [mm] | 252
35770 | ERTON 140 OP-W Plafoniera z wymiennym źródłem światła | 1300 | Napięcie znamionowe [V] | 220-240 AC
35770 | ERTON 140 OP-W Plafoniera z wymiennym źródłem światła | 270 | Częstotliwość znamionowa [Hz] | 50
35770 | ERTON 140 OP-W Plafoniera z wymiennym źródłem światła | 1110 | Moc maksymalna [W] | max 15
35770 | ERTON 140 OP-W Plafoniera z wymiennym źródłem światła | 650 | Klasa ochronności przed porażeniem elektrycznym | II
35770 | ERTON 140 OP-W Plafoniera z wymiennym źródłem światła | 930 | Materiał klosza | PC
35770 | ERTON 140 OP-W Plafoniera z wymiennym źródłem światła | 2760 | Źródło światła | GLS/CFL/LED
35770 | ERTON 140 OP-W Plafoniera z wymiennym źródłem światła | 3030 | Źródło światła w komplecie | nie
35770 | ERTON 140 OP-W Plafoniera z wymiennym źródłem światła | 2010 | Trzonek | E27
35770 | ERTON 140 OP-W Plafoniera z wymiennym źródłem światła | 2520 | Zakres temperatury otoczenia, na którą może być narażony wyrób [°C] | -25÷35
35770 | ERTON 140 OP-W Plafoniera z wymiennym źródłem światła | 940 | Materiał obudowy | tworzywo sztuczne
35770 | ERTON 140 OP-W Plafoniera z wymiennym źródłem światła | 1670 | Rodzaj przyłącza | kostka przyłączeniowa
35770 | ERTON 140 OP-W Plafoniera z wymiennym źródłem światła | 2510 | Zakres przekrojów stosowanych przewodów [mm2] | 1÷1,5
35770 | ERTON 140 OP-W Plafoniera z wymiennym źródłem światła | 1800 | Stopień IP | 44
35770 | ERTON 140 OP-W Plafoniera z wymiennym źródłem światła | 3089 | Kształt | okrągły
35771 | ERTON 240 OP-W Plafoniera z wymiennym źródłem światła | 690 | Kolor | biały
35771 | ERTON 240 OP-W Plafoniera z wymiennym źródłem światła | 1030 | Miejsce montażu | do nadbudowania na ścianie,do nadbudowania na suficie
35771 | ERTON 240 OP-W Plafoniera z wymiennym źródłem światła | 1040 | Miejsce zastosowania | wewnątrz i na zewnątrz
35771 | ERTON 240 OP-W Plafoniera z wymiennym źródłem światła | 1060 | Minimalna odległość od oświetlanego obiektu | 0,5m
35771 | ERTON 240 OP-W Plafoniera z wymiennym źródłem światła | 2380 | Wymienne źródło światła | tak
35771 | ERTON 240 OP-W Plafoniera z wymiennym źródłem światła | 2410 | Wysokość [mm] | 110
35771 | ERTON 240 OP-W Plafoniera z wymiennym źródłem światła | 1890 | Średnica [mm] | 330
35771 | ERTON 240 OP-W Plafoniera z wymiennym źródłem światła | 1300 | Napięcie znamionowe [V] | 220-240 AC
35771 | ERTON 240 OP-W Plafoniera z wymiennym źródłem światła | 270 | Częstotliwość znamionowa [Hz] | 50
35771 | ERTON 240 OP-W Plafoniera z wymiennym źródłem światła | 1110 | Moc maksymalna [W] | 2 x max 15
35771 | ERTON 240 OP-W Plafoniera z wymiennym źródłem światła | 650 | Klasa ochronności przed porażeniem elektrycznym | II
35771 | ERTON 240 OP-W Plafoniera z wymiennym źródłem światła | 930 | Materiał klosza | PC
35771 | ERTON 240 OP-W Plafoniera z wymiennym źródłem światła | 2760 | Źródło światła | GLS/CFL/LED
35771 | ERTON 240 OP-W Plafoniera z wymiennym źródłem światła | 3030 | Źródło światła w komplecie | nie
35771 | ERTON 240 OP-W Plafoniera z wymiennym źródłem światła | 2010 | Trzonek | E27
35771 | ERTON 240 OP-W Plafoniera z wymiennym źródłem światła | 2520 | Zakres temperatury otoczenia, na którą może być narażony wyrób [°C] | -25÷35
35771 | ERTON 240 OP-W Plafoniera z wymiennym źródłem światła | 940 | Materiał obudowy | tworzywo sztuczne
35771 | ERTON 240 OP-W Plafoniera z wymiennym źródłem światła | 1670 | Rodzaj przyłącza | kostka śrubowa
35771 | ERTON 240 OP-W Plafoniera z wymiennym źródłem światła | 2510 | Zakres przekrojów stosowanych przewodów [mm2] | 1÷1,5
35771 | ERTON 240 OP-W Plafoniera z wymiennym źródłem światła | 1800 | Stopień IP | 44
35771 | ERTON 240 OP-W Plafoniera z wymiennym źródłem światła | 3089 | Kształt | okrągły
36252 | AGZAR C 3xE14 B Lampa wisząca | 690 | Kolor | czarny
36252 | AGZAR C 3xE14 B Lampa wisząca | 1030 | Miejsce montażu | do nadbudowania na suficie
36252 | AGZAR C 3xE14 B Lampa wisząca | 1040 | Miejsce zastosowania | wewnątrz
36252 | AGZAR C 3xE14 B Lampa wisząca | 1060 | Minimalna odległość od oświetlanego obiektu | 0,5m
36252 | AGZAR C 3xE14 B Lampa wisząca | 310 | Długość [mm] | 1780
36252 | AGZAR C 3xE14 B Lampa wisząca | 1880 | Szerokość [mm] | 400
36252 | AGZAR C 3xE14 B Lampa wisząca | 2410 | Wysokość [mm] | 280
36252 | AGZAR C 3xE14 B Lampa wisząca | 1890 | Średnica [mm] | 80
36252 | AGZAR C 3xE14 B Lampa wisząca | 1300 | Napięcie znamionowe [V] | 220-240 AC
36252 | AGZAR C 3xE14 B Lampa wisząca | 270 | Częstotliwość znamionowa [Hz] | 50
36252 | AGZAR C 3xE14 B Lampa wisząca | 1110 | Moc maksymalna [W] | 3 x max 5
36252 | AGZAR C 3xE14 B Lampa wisząca | 650 | Klasa ochronności przed porażeniem elektrycznym | I
36252 | AGZAR C 3xE14 B Lampa wisząca | 930 | Materiał klosza | stal
36252 | AGZAR C 3xE14 B Lampa wisząca | 3030 | Źródło światła w komplecie | nie
36252 | AGZAR C 3xE14 B Lampa wisząca | 2010 | Trzonek | E14
36252 | AGZAR C 3xE14 B Lampa wisząca | 2520 | Zakres temperatury otoczenia, na którą może być narażony wyrób [°C] | 5÷25
36252 | AGZAR C 3xE14 B Lampa wisząca | 940 | Materiał obudowy | stal
36252 | AGZAR C 3xE14 B Lampa wisząca | 1670 | Rodzaj przyłącza | kostka śrubowa
36252 | AGZAR C 3xE14 B Lampa wisząca | 2510 | Zakres przekrojów stosowanych przewodów [mm2] | 3 x 1÷2,5
36252 | AGZAR C 3xE14 B Lampa wisząca | 1420 | Oprawa ruchoma w zakresie horyzontalnym [°] | 310
36252 | AGZAR C 3xE14 B Lampa wisząca | 1430 | Oprawa ruchoma w zakresie wertykalnym [°] | 180
36252 | AGZAR C 3xE14 B Lampa wisząca | 1800 | Stopień IP | 20
36252 | AGZAR C 3xE14 B Lampa wisząca | 3089 | Kształt | inny
36253 | AGZAR C 3xE14 W Lampa wisząca | 690 | Kolor | biały
36253 | AGZAR C 3xE14 W Lampa wisząca | 1030 | Miejsce montażu | do nadbudowania na suficie
36253 | AGZAR C 3xE14 W Lampa wisząca | 1040 | Miejsce zastosowania | wewnątrz
36253 | AGZAR C 3xE14 W Lampa wisząca | 1060 | Minimalna odległość od oświetlanego obiektu | 0,5m
36253 | AGZAR C 3xE14 W Lampa wisząca | 310 | Długość [mm] | 1780
36253 | AGZAR C 3xE14 W Lampa wisząca | 1880 | Szerokość [mm] | 400
36253 | AGZAR C 3xE14 W Lampa wisząca | 2410 | Wysokość [mm] | 280
36253 | AGZAR C 3xE14 W Lampa wisząca | 1890 | Średnica [mm] | 80
36253 | AGZAR C 3xE14 W Lampa wisząca | 1300 | Napięcie znamionowe [V] | 220-240 AC
36253 | AGZAR C 3xE14 W Lampa wisząca | 270 | Częstotliwość znamionowa [Hz] | 50
36253 | AGZAR C 3xE14 W Lampa wisząca | 1110 | Moc maksymalna [W] | 3 x max 5
36253 | AGZAR C 3xE14 W Lampa wisząca | 650 | Klasa ochronności przed porażeniem elektrycznym | I
36253 | AGZAR C 3xE14 W Lampa wisząca | 930 | Materiał klosza | stal
36253 | AGZAR C 3xE14 W Lampa wisząca | 3030 | Źródło światła w komplecie | nie
36253 | AGZAR C 3xE14 W Lampa wisząca | 2010 | Trzonek | E14
36253 | AGZAR C 3xE14 W Lampa wisząca | 2520 | Zakres temperatury otoczenia, na którą może być narażony wyrób [°C] | 5÷25
36253 | AGZAR C 3xE14 W Lampa wisząca | 940 | Materiał obudowy | stal
36253 | AGZAR C 3xE14 W Lampa wisząca | 1670 | Rodzaj przyłącza | kostka śrubowa
36253 | AGZAR C 3xE14 W Lampa wisząca | 2510 | Zakres przekrojów stosowanych przewodów [mm2] | 3 x 1÷2,5
36253 | AGZAR C 3xE14 W Lampa wisząca | 1420 | Oprawa ruchoma w zakresie horyzontalnym [°] | 310
36253 | AGZAR C 3xE14 W Lampa wisząca | 1430 | Oprawa ruchoma w zakresie wertykalnym [°] | 180
36253 | AGZAR C 3xE14 W Lampa wisząca | 1800 | Stopień IP | 20
36253 | AGZAR C 3xE14 W Lampa wisząca | 3089 | Kształt | inny
36440 | JASMIN 270-G/O Plafoniera | 690 | Kolor | złoty dąb
36440 | JASMIN 270-G/O Plafoniera | 1030 | Miejsce montażu | do nadbudowania na ścianie,do nadbudowania na suficie
36440 | JASMIN 270-G/O Plafoniera | 1040 | Miejsce zastosowania | wewnątrz
36440 | JASMIN 270-G/O Plafoniera | 1060 | Minimalna odległość od oświetlanego obiektu | 0,5m
36440 | JASMIN 270-G/O Plafoniera | 1180 | Możliwość montażu na powierzchniach normalnie palnych | nie
36440 | JASMIN 270-G/O Plafoniera | 2390 | Wyrób jest nieodpowiedni do montażu na podłożu normalnie palnym | 1
36440 | JASMIN 270-G/O Plafoniera | 2390 | Wyrób jest nieodpowiedni do montażu na podłożu normalnie palnym | 1
36440 | JASMIN 270-G/O Plafoniera | 2400 | Wyrób nienadający się do okrywania materiałem termoizolacyjnym | 1
36440 | JASMIN 270-G/O Plafoniera | 2410 | Wysokość [mm] | 77
36440 | JASMIN 270-G/O Plafoniera | 1890 | Średnica [mm] | 275
36440 | JASMIN 270-G/O Plafoniera | 1300 | Napięcie znamionowe [V] | 220-240 AC
36440 | JASMIN 270-G/O Plafoniera | 270 | Częstotliwość znamionowa [Hz] | 50
36440 | JASMIN 270-G/O Plafoniera | 1110 | Moc maksymalna [W] | max 20
36440 | JASMIN 270-G/O Plafoniera | 650 | Klasa ochronności przed porażeniem elektrycznym | I
36440 | JASMIN 270-G/O Plafoniera | 930 | Materiał klosza | szkło
36440 | JASMIN 270-G/O Plafoniera | 2760 | Źródło światła | LED
36440 | JASMIN 270-G/O Plafoniera | 3030 | Źródło światła w komplecie | nie
36440 | JASMIN 270-G/O Plafoniera | 2010 | Trzonek | E27
36440 | JASMIN 270-G/O Plafoniera | 2520 | Zakres temperatury otoczenia, na którą może być narażony wyrób [°C] | 5÷25
36440 | JASMIN 270-G/O Plafoniera | 940 | Materiał obudowy | drewno
36440 | JASMIN 270-G/O Plafoniera | 1670 | Rodzaj przyłącza | kostka przyłączeniowa
36440 | JASMIN 270-G/O Plafoniera | 2510 | Zakres przekrojów stosowanych przewodów [mm2] | 1÷1,5
36440 | JASMIN 270-G/O Plafoniera | 1800 | Stopień IP | 20
36440 | JASMIN 270-G/O Plafoniera | 3089 | Kształt | okrągły
36440 | JASMIN 270-G/O Plafoniera | 5051 | Dodatkowe informacje | nie podlega pod rozporządzenie 2019/2020
36441 | JASMIN 370-G/O Plafoniera | 690 | Kolor | złoty dąb
36441 | JASMIN 370-G/O Plafoniera | 1030 | Miejsce montażu | do nadbudowania na ścianie,do nadbudowania na suficie
36441 | JASMIN 370-G/O Plafoniera | 1040 | Miejsce zastosowania | wewnątrz
36441 | JASMIN 370-G/O Plafoniera | 1060 | Minimalna odległość od oświetlanego obiektu | 0,5m
36441 | JASMIN 370-G/O Plafoniera | 1180 | Możliwość montażu na powierzchniach normalnie palnych | nie
36441 | JASMIN 370-G/O Plafoniera | 2390 | Wyrób jest nieodpowiedni do montażu na podłożu normalnie palnym | 1
36441 | JASMIN 370-G/O Plafoniera | 2390 | Wyrób jest nieodpowiedni do montażu na podłożu normalnie palnym | 1
36441 | JASMIN 370-G/O Plafoniera | 2400 | Wyrób nienadający się do okrywania materiałem termoizolacyjnym | 1
36441 | JASMIN 370-G/O Plafoniera | 2410 | Wysokość [mm] | 77
36441 | JASMIN 370-G/O Plafoniera | 1890 | Średnica [mm] | 375
36441 | JASMIN 370-G/O Plafoniera | 1300 | Napięcie znamionowe [V] | 220-240 AC
36441 | JASMIN 370-G/O Plafoniera | 270 | Częstotliwość znamionowa [Hz] | 50
36441 | JASMIN 370-G/O Plafoniera | 1110 | Moc maksymalna [W] | 2 x max 20
36441 | JASMIN 370-G/O Plafoniera | 650 | Klasa ochronności przed porażeniem elektrycznym | I
36441 | JASMIN 370-G/O Plafoniera | 930 | Materiał klosza | szkło
36441 | JASMIN 370-G/O Plafoniera | 2760 | Źródło światła | LED
36441 | JASMIN 370-G/O Plafoniera | 3030 | Źródło światła w komplecie | nie
36441 | JASMIN 370-G/O Plafoniera | 2010 | Trzonek | E27
36441 | JASMIN 370-G/O Plafoniera | 2520 | Zakres temperatury otoczenia, na którą może być narażony wyrób [°C] | 5÷25
36441 | JASMIN 370-G/O Plafoniera | 940 | Materiał obudowy | drewno
36441 | JASMIN 370-G/O Plafoniera | 1670 | Rodzaj przyłącza | kostka samozaciskowa
36441 | JASMIN 370-G/O Plafoniera | 2510 | Zakres przekrojów stosowanych przewodów [mm2] | 1÷2,5
36441 | JASMIN 370-G/O Plafoniera | 1800 | Stopień IP | 20
36441 | JASMIN 370-G/O Plafoniera | 3089 | Kształt | okrągły
36441 | JASMIN 370-G/O Plafoniera | 5051 | Dodatkowe informacje | nie podlega pod rozporządzenie 2019/2020
36442 | JASMIN 470-G/O Plafoniera | 690 | Kolor | złoty dąb
36442 | JASMIN 470-G/O Plafoniera | 1030 | Miejsce montażu | do nadbudowania na ścianie,do nadbudowania na suficie
36442 | JASMIN 470-G/O Plafoniera | 1040 | Miejsce zastosowania | wewnątrz
36442 | JASMIN 470-G/O Plafoniera | 1060 | Minimalna odległość od oświetlanego obiektu | 0,5m
36442 | JASMIN 470-G/O Plafoniera | 1180 | Możliwość montażu na powierzchniach normalnie palnych | nie
36442 | JASMIN 470-G/O Plafoniera | 2390 | Wyrób jest nieodpowiedni do montażu na podłożu normalnie palnym | 1
36442 | JASMIN 470-G/O Plafoniera | 2390 | Wyrób jest nieodpowiedni do montażu na podłożu normalnie palnym | 1
36442 | JASMIN 470-G/O Plafoniera | 2400 | Wyrób nienadający się do okrywania materiałem termoizolacyjnym | 1
36442 | JASMIN 470-G/O Plafoniera | 2410 | Wysokość [mm] | 77
36442 | JASMIN 470-G/O Plafoniera | 1890 | Średnica [mm] | 475
36442 | JASMIN 470-G/O Plafoniera | 1300 | Napięcie znamionowe [V] | 220-240 AC
36442 | JASMIN 470-G/O Plafoniera | 270 | Częstotliwość znamionowa [Hz] | 50
36442 | JASMIN 470-G/O Plafoniera | 1110 | Moc maksymalna [W] | 3 x max 20
36442 | JASMIN 470-G/O Plafoniera | 650 | Klasa ochronności przed porażeniem elektrycznym | I
36442 | JASMIN 470-G/O Plafoniera | 930 | Materiał klosza | szkło
36442 | JASMIN 470-G/O Plafoniera | 2760 | Źródło światła | LED
36442 | JASMIN 470-G/O Plafoniera | 3030 | Źródło światła w komplecie | nie
36442 | JASMIN 470-G/O Plafoniera | 2010 | Trzonek | E27
36442 | JASMIN 470-G/O Plafoniera | 2520 | Zakres temperatury otoczenia, na którą może być narażony wyrób [°C] | 5÷25
36442 | JASMIN 470-G/O Plafoniera | 940 | Materiał obudowy | drewno
36442 | JASMIN 470-G/O Plafoniera | 1670 | Rodzaj przyłącza | kostka samozaciskowa
36442 | JASMIN 470-G/O Plafoniera | 2510 | Zakres przekrojów stosowanych przewodów [mm2] | 1÷2,5
36442 | JASMIN 470-G/O Plafoniera | 1800 | Stopień IP | 20
36442 | JASMIN 470-G/O Plafoniera | 3089 | Kształt | okrągły
36442 | JASMIN 470-G/O Plafoniera | 5051 | Dodatkowe informacje | nie podlega pod rozporządzenie 2019/2020
36460 | RIFA LED 17,5W NW W/W Plafoniera LED | 690 | Kolor | biały
36460 | RIFA LED 17,5W NW W/W Plafoniera LED | 1030 | Miejsce montażu | do nadbudowania na suficie
36460 | RIFA LED 17,5W NW W/W Plafoniera LED | 1040 | Miejsce zastosowania | wewnątrz
36460 | RIFA LED 17,5W NW W/W Plafoniera LED | 1060 | Minimalna odległość od oświetlanego obiektu | 0,5m
36460 | RIFA LED 17,5W NW W/W Plafoniera LED | 1210 | Możliwość współpracy ze ściemniaczem | nie
36460 | RIFA LED 17,5W NW W/W Plafoniera LED | 2410 | Wysokość [mm] | 116
36460 | RIFA LED 17,5W NW W/W Plafoniera LED | 1890 | Średnica [mm] | 400
36460 | RIFA LED 17,5W NW W/W Plafoniera LED | 2590 | Zawartość rtęci | nie
36460 | RIFA LED 17,5W NW W/W Plafoniera LED | 2610 | Zintegrowane źródło światła LED | 1
36460 | RIFA LED 17,5W NW W/W Plafoniera LED | 5067 | Liczba modułów | 1
36460 | RIFA LED 17,5W NW W/W Plafoniera LED | 1300 | Napięcie znamionowe [V] | 220-240 AC
36460 | RIFA LED 17,5W NW W/W Plafoniera LED | 270 | Częstotliwość znamionowa [Hz] | 50
36460 | RIFA LED 17,5W NW W/W Plafoniera LED | 1110 | Moc maksymalna [W] | 17,5
36460 | RIFA LED 17,5W NW W/W Plafoniera LED | 650 | Klasa ochronności przed porażeniem elektrycznym | I
36460 | RIFA LED 17,5W NW W/W Plafoniera LED | 930 | Materiał klosza | tworzywo sztuczne
36460 | RIFA LED 17,5W NW W/W Plafoniera LED | 2760 | Źródło światła | LED
36460 | RIFA LED 17,5W NW W/W Plafoniera LED | 1640 | Rodzaj diody | LED SMD
36460 | RIFA LED 17,5W NW W/W Plafoniera LED | 1830 | Strumień świetlny oprawy [lm] | 1500
36460 | RIFA LED 17,5W NW W/W Plafoniera LED | 5012 | Użyteczny strumień świetlny źródła światła Φuse [lm] | 2200
36460 | RIFA LED 17,5W NW W/W Plafoniera LED | 5013 | Użyteczny strumień świetlny źródła światła Φuse [lm] | w kuli (360°)
36460 | RIFA LED 17,5W NW W/W Plafoniera LED | 40 | Barwa światła | biała
36460 | RIFA LED 17,5W NW W/W Plafoniera LED | 1930 | Temperatura barwowa [K] | 4000
36460 | RIFA LED 17,5W NW W/W Plafoniera LED | 550 | Jednolitość barw [SDCM] | 6
36460 | RIFA LED 17,5W NW W/W Plafoniera LED | 2150 | Współczynnik oddawania barw Ra | 80
36460 | RIFA LED 17,5W NW W/W Plafoniera LED | 1980 | Trwałość [h] | 25000
36460 | RIFA LED 17,5W NW W/W Plafoniera LED | 460 | Ilość cykli wł/wył | ≥20000
36460 | RIFA LED 17,5W NW W/W Plafoniera LED | 580 | Kąt świecenia [°] | 120
36460 | RIFA LED 17,5W NW W/W Plafoniera LED | 1740 | Skuteczność świetlna lampy [lm/W] | 86
36460 | RIFA LED 17,5W NW W/W Plafoniera LED | 2520 | Zakres temperatury otoczenia, na którą może być narażony wyrób [°C] | 5÷25
36460 | RIFA LED 17,5W NW W/W Plafoniera LED | 940 | Materiał obudowy | metal
36460 | RIFA LED 17,5W NW W/W Plafoniera LED | 1670 | Rodzaj przyłącza | kostka śrubowa
36460 | RIFA LED 17,5W NW W/W Plafoniera LED | 2510 | Zakres przekrojów stosowanych przewodów [mm2] | 1,5
36460 | RIFA LED 17,5W NW W/W Plafoniera LED | 1800 | Stopień IP | 20
36460 | RIFA LED 17,5W NW W/W Plafoniera LED | 3089 | Kształt | okrągły
36460 | RIFA LED 17,5W NW W/W Plafoniera LED | 5051 | Dodatkowe informacje | Produkt wyposażony (CP)
36461 | RIFA LED 17,5W WW W/W Plafoniera LED | 690 | Kolor | biały
36461 | RIFA LED 17,5W WW W/W Plafoniera LED | 1030 | Miejsce montażu | do nadbudowania na suficie
36461 | RIFA LED 17,5W WW W/W Plafoniera LED | 1040 | Miejsce zastosowania | wewnątrz
36461 | RIFA LED 17,5W WW W/W Plafoniera LED | 1060 | Minimalna odległość od oświetlanego obiektu | 0,5m
36461 | RIFA LED 17,5W WW W/W Plafoniera LED | 1210 | Możliwość współpracy ze ściemniaczem | nie
36461 | RIFA LED 17,5W WW W/W Plafoniera LED | 2410 | Wysokość [mm] | 116
36461 | RIFA LED 17,5W WW W/W Plafoniera LED | 1890 | Średnica [mm] | 400
36461 | RIFA LED 17,5W WW W/W Plafoniera LED | 2590 | Zawartość rtęci | nie
36461 | RIFA LED 17,5W WW W/W Plafoniera LED | 2610 | Zintegrowane źródło światła LED | 1
36461 | RIFA LED 17,5W WW W/W Plafoniera LED | 5067 | Liczba modułów | 1
36461 | RIFA LED 17,5W WW W/W Plafoniera LED | 1300 | Napięcie znamionowe [V] | 220-240 AC
36461 | RIFA LED 17,5W WW W/W Plafoniera LED | 270 | Częstotliwość znamionowa [Hz] | 50
36461 | RIFA LED 17,5W WW W/W Plafoniera LED | 1110 | Moc maksymalna [W] | 17,5
36461 | RIFA LED 17,5W WW W/W Plafoniera LED | 650 | Klasa ochronności przed porażeniem elektrycznym | I
36461 | RIFA LED 17,5W WW W/W Plafoniera LED | 930 | Materiał klosza | tworzywo sztuczne
36461 | RIFA LED 17,5W WW W/W Plafoniera LED | 2760 | Źródło światła | LED
36461 | RIFA LED 17,5W WW W/W Plafoniera LED | 1640 | Rodzaj diody | LED SMD
36461 | RIFA LED 17,5W WW W/W Plafoniera LED | 1830 | Strumień świetlny oprawy [lm] | 1450
36461 | RIFA LED 17,5W WW W/W Plafoniera LED | 5012 | Użyteczny strumień świetlny źródła światła Φuse [lm] | 2200
36461 | RIFA LED 17,5W WW W/W Plafoniera LED | 5013 | Użyteczny strumień świetlny źródła światła Φuse [lm] | w kuli (360°)
36461 | RIFA LED 17,5W WW W/W Plafoniera LED | 40 | Barwa światła | ciepłobiała
36461 | RIFA LED 17,5W WW W/W Plafoniera LED | 1930 | Temperatura barwowa [K] | 3000
36461 | RIFA LED 17,5W WW W/W Plafoniera LED | 550 | Jednolitość barw [SDCM] | 6
36461 | RIFA LED 17,5W WW W/W Plafoniera LED | 2150 | Współczynnik oddawania barw Ra | 80
36461 | RIFA LED 17,5W WW W/W Plafoniera LED | 1980 | Trwałość [h] | 25000
36461 | RIFA LED 17,5W WW W/W Plafoniera LED | 460 | Ilość cykli wł/wył | ≥20000
36461 | RIFA LED 17,5W WW W/W Plafoniera LED | 580 | Kąt świecenia [°] | 120
36461 | RIFA LED 17,5W WW W/W Plafoniera LED | 1740 | Skuteczność świetlna lampy [lm/W] | 83
36461 | RIFA LED 17,5W WW W/W Plafoniera LED | 2520 | Zakres temperatury otoczenia, na którą może być narażony wyrób [°C] | 5÷25
36461 | RIFA LED 17,5W WW W/W Plafoniera LED | 940 | Materiał obudowy | metal
36461 | RIFA LED 17,5W WW W/W Plafoniera LED | 1670 | Rodzaj przyłącza | kostka śrubowa
36461 | RIFA LED 17,5W WW W/W Plafoniera LED | 2510 | Zakres przekrojów stosowanych przewodów [mm2] | 1,5
36461 | RIFA LED 17,5W WW W/W Plafoniera LED | 1800 | Stopień IP | 20
36461 | RIFA LED 17,5W WW W/W Plafoniera LED | 3089 | Kształt | okrągły
36461 | RIFA LED 17,5W WW W/W Plafoniera LED | 5051 | Dodatkowe informacje | Produkt wyposażony (CP)
36462 | RIFA LED 17,5W NW B/W Plafoniera LED | 690 | Kolor | czarny / biały
36462 | RIFA LED 17,5W NW B/W Plafoniera LED | 1030 | Miejsce montażu | do nadbudowania na suficie
36462 | RIFA LED 17,5W NW B/W Plafoniera LED | 1040 | Miejsce zastosowania | wewnątrz
36462 | RIFA LED 17,5W NW B/W Plafoniera LED | 1060 | Minimalna odległość od oświetlanego obiektu | 0,5m
36462 | RIFA LED 17,5W NW B/W Plafoniera LED | 1210 | Możliwość współpracy ze ściemniaczem | nie
36462 | RIFA LED 17,5W NW B/W Plafoniera LED | 2410 | Wysokość [mm] | 116
36462 | RIFA LED 17,5W NW B/W Plafoniera LED | 1890 | Średnica [mm] | 400
36462 | RIFA LED 17,5W NW B/W Plafoniera LED | 2590 | Zawartość rtęci | nie
36462 | RIFA LED 17,5W NW B/W Plafoniera LED | 2610 | Zintegrowane źródło światła LED | 1
36462 | RIFA LED 17,5W NW B/W Plafoniera LED | 5067 | Liczba modułów | 1
36462 | RIFA LED 17,5W NW B/W Plafoniera LED | 1300 | Napięcie znamionowe [V] | 220-240 AC
36462 | RIFA LED 17,5W NW B/W Plafoniera LED | 270 | Częstotliwość znamionowa [Hz] | 50
36462 | RIFA LED 17,5W NW B/W Plafoniera LED | 1110 | Moc maksymalna [W] | 17,5
36462 | RIFA LED 17,5W NW B/W Plafoniera LED | 650 | Klasa ochronności przed porażeniem elektrycznym | I
36462 | RIFA LED 17,5W NW B/W Plafoniera LED | 930 | Materiał klosza | tworzywo sztuczne
36462 | RIFA LED 17,5W NW B/W Plafoniera LED | 2760 | Źródło światła | LED
36462 | RIFA LED 17,5W NW B/W Plafoniera LED | 1640 | Rodzaj diody | LED SMD
36462 | RIFA LED 17,5W NW B/W Plafoniera LED | 1830 | Strumień świetlny oprawy [lm] | 1500
36462 | RIFA LED 17,5W NW B/W Plafoniera LED | 5012 | Użyteczny strumień świetlny źródła światła Φuse [lm] | 2200
36462 | RIFA LED 17,5W NW B/W Plafoniera LED | 5013 | Użyteczny strumień świetlny źródła światła Φuse [lm] | w kuli (360°)
36462 | RIFA LED 17,5W NW B/W Plafoniera LED | 40 | Barwa światła | biała
36462 | RIFA LED 17,5W NW B/W Plafoniera LED | 1930 | Temperatura barwowa [K] | 4000
36462 | RIFA LED 17,5W NW B/W Plafoniera LED | 550 | Jednolitość barw [SDCM] | 6
36462 | RIFA LED 17,5W NW B/W Plafoniera LED | 2150 | Współczynnik oddawania barw Ra | 80
36462 | RIFA LED 17,5W NW B/W Plafoniera LED | 1980 | Trwałość [h] | 25000
36462 | RIFA LED 17,5W NW B/W Plafoniera LED | 460 | Ilość cykli wł/wył | ≥20000
36462 | RIFA LED 17,5W NW B/W Plafoniera LED | 580 | Kąt świecenia [°] | 120
36462 | RIFA LED 17,5W NW B/W Plafoniera LED | 1740 | Skuteczność świetlna lampy [lm/W] | 86
36462 | RIFA LED 17,5W NW B/W Plafoniera LED | 2520 | Zakres temperatury otoczenia, na którą może być narażony wyrób [°C] | 5÷25
36462 | RIFA LED 17,5W NW B/W Plafoniera LED | 940 | Materiał obudowy | metal
36462 | RIFA LED 17,5W NW B/W Plafoniera LED | 1670 | Rodzaj przyłącza | kostka śrubowa
36462 | RIFA LED 17,5W NW B/W Plafoniera LED | 2510 | Zakres przekrojów stosowanych przewodów [mm2] | 1,5
36462 | RIFA LED 17,5W NW B/W Plafoniera LED | 1800 | Stopień IP | 20
36462 | RIFA LED 17,5W NW B/W Plafoniera LED | 3089 | Kształt | okrągły
36462 | RIFA LED 17,5W NW B/W Plafoniera LED | 5051 | Dodatkowe informacje | Produkt wyposażony (CP)
36463 | RIFA LED 17,5W WW B/W Plafoniera LED | 690 | Kolor | czarny / biały
36463 | RIFA LED 17,5W WW B/W Plafoniera LED | 1030 | Miejsce montażu | do nadbudowania na suficie
36463 | RIFA LED 17,5W WW B/W Plafoniera LED | 1040 | Miejsce zastosowania | wewnątrz
36463 | RIFA LED 17,5W WW B/W Plafoniera LED | 1060 | Minimalna odległość od oświetlanego obiektu | 0,5m
36463 | RIFA LED 17,5W WW B/W Plafoniera LED | 1210 | Możliwość współpracy ze ściemniaczem | nie
36463 | RIFA LED 17,5W WW B/W Plafoniera LED | 2410 | Wysokość [mm] | 116
36463 | RIFA LED 17,5W WW B/W Plafoniera LED | 1890 | Średnica [mm] | 400
36463 | RIFA LED 17,5W WW B/W Plafoniera LED | 2590 | Zawartość rtęci | nie
36463 | RIFA LED 17,5W WW B/W Plafoniera LED | 2610 | Zintegrowane źródło światła LED | 1
36463 | RIFA LED 17,5W WW B/W Plafoniera LED | 5067 | Liczba modułów | 1
36463 | RIFA LED 17,5W WW B/W Plafoniera LED | 1300 | Napięcie znamionowe [V] | 220-240 AC
36463 | RIFA LED 17,5W WW B/W Plafoniera LED | 270 | Częstotliwość znamionowa [Hz] | 50
36463 | RIFA LED 17,5W WW B/W Plafoniera LED | 1110 | Moc maksymalna [W] | 17,5
36463 | RIFA LED 17,5W WW B/W Plafoniera LED | 650 | Klasa ochronności przed porażeniem elektrycznym | I
36463 | RIFA LED 17,5W WW B/W Plafoniera LED | 930 | Materiał klosza | tworzywo sztuczne
36463 | RIFA LED 17,5W WW B/W Plafoniera LED | 2760 | Źródło światła | LED
36463 | RIFA LED 17,5W WW B/W Plafoniera LED | 1640 | Rodzaj diody | LED SMD
36463 | RIFA LED 17,5W WW B/W Plafoniera LED | 1830 | Strumień świetlny oprawy [lm] | 1450
36463 | RIFA LED 17,5W WW B/W Plafoniera LED | 5012 | Użyteczny strumień świetlny źródła światła Φuse [lm] | 2200
36463 | RIFA LED 17,5W WW B/W Plafoniera LED | 5013 | Użyteczny strumień świetlny źródła światła Φuse [lm] | w kuli (360°)
36463 | RIFA LED 17,5W WW B/W Plafoniera LED | 40 | Barwa światła | ciepłobiała
36463 | RIFA LED 17,5W WW B/W Plafoniera LED | 1930 | Temperatura barwowa [K] | 3000
36463 | RIFA LED 17,5W WW B/W Plafoniera LED | 550 | Jednolitość barw [SDCM] | 6
36463 | RIFA LED 17,5W WW B/W Plafoniera LED | 2150 | Współczynnik oddawania barw Ra | 80
36463 | RIFA LED 17,5W WW B/W Plafoniera LED | 1980 | Trwałość [h] | 25000
36463 | RIFA LED 17,5W WW B/W Plafoniera LED | 460 | Ilość cykli wł/wył | ≥20000
36463 | RIFA LED 17,5W WW B/W Plafoniera LED | 580 | Kąt świecenia [°] | 120
36463 | RIFA LED 17,5W WW B/W Plafoniera LED | 1740 | Skuteczność świetlna lampy [lm/W] | 83
36463 | RIFA LED 17,5W WW B/W Plafoniera LED | 2520 | Zakres temperatury otoczenia, na którą może być narażony wyrób [°C] | 5÷25
36463 | RIFA LED 17,5W WW B/W Plafoniera LED | 940 | Materiał obudowy | metal
36463 | RIFA LED 17,5W WW B/W Plafoniera LED | 1670 | Rodzaj przyłącza | kostka śrubowa
36463 | RIFA LED 17,5W WW B/W Plafoniera LED | 2510 | Zakres przekrojów stosowanych przewodów [mm2] | 1,5
36463 | RIFA LED 17,5W WW B/W Plafoniera LED | 1800 | Stopień IP | 20
36463 | RIFA LED 17,5W WW B/W Plafoniera LED | 3089 | Kształt | okrągły
36463 | RIFA LED 17,5W WW B/W Plafoniera LED | 5051 | Dodatkowe informacje | Produkt wyposażony (CP)
36464 | RIFA LED 17,5W NW B/G Plafoniera LED | 690 | Kolor | czarny / złoty
36464 | RIFA LED 17,5W NW B/G Plafoniera LED | 1030 | Miejsce montażu | do nadbudowania na suficie
36464 | RIFA LED 17,5W NW B/G Plafoniera LED | 1040 | Miejsce zastosowania | wewnątrz
36464 | RIFA LED 17,5W NW B/G Plafoniera LED | 1060 | Minimalna odległość od oświetlanego obiektu | 0,5m
36464 | RIFA LED 17,5W NW B/G Plafoniera LED | 1210 | Możliwość współpracy ze ściemniaczem | nie
36464 | RIFA LED 17,5W NW B/G Plafoniera LED | 2410 | Wysokość [mm] | 116
36464 | RIFA LED 17,5W NW B/G Plafoniera LED | 1890 | Średnica [mm] | 400
36464 | RIFA LED 17,5W NW B/G Plafoniera LED | 2590 | Zawartość rtęci | nie
36464 | RIFA LED 17,5W NW B/G Plafoniera LED | 2610 | Zintegrowane źródło światła LED | 1
36464 | RIFA LED 17,5W NW B/G Plafoniera LED | 5067 | Liczba modułów | 1
36464 | RIFA LED 17,5W NW B/G Plafoniera LED | 1300 | Napięcie znamionowe [V] | 220-240 AC
36464 | RIFA LED 17,5W NW B/G Plafoniera LED | 270 | Częstotliwość znamionowa [Hz] | 50
36464 | RIFA LED 17,5W NW B/G Plafoniera LED | 1110 | Moc maksymalna [W] | 17,5
36464 | RIFA LED 17,5W NW B/G Plafoniera LED | 650 | Klasa ochronności przed porażeniem elektrycznym | I
36464 | RIFA LED 17,5W NW B/G Plafoniera LED | 930 | Materiał klosza | tworzywo sztuczne
36464 | RIFA LED 17,5W NW B/G Plafoniera LED | 2760 | Źródło światła | LED
36464 | RIFA LED 17,5W NW B/G Plafoniera LED | 1640 | Rodzaj diody | LED SMD
36464 | RIFA LED 17,5W NW B/G Plafoniera LED | 1830 | Strumień świetlny oprawy [lm] | 1500
36464 | RIFA LED 17,5W NW B/G Plafoniera LED | 5012 | Użyteczny strumień świetlny źródła światła Φuse [lm] | 2200
36464 | RIFA LED 17,5W NW B/G Plafoniera LED | 5013 | Użyteczny strumień świetlny źródła światła Φuse [lm] | w kuli (360°)
36464 | RIFA LED 17,5W NW B/G Plafoniera LED | 40 | Barwa światła | biała
36464 | RIFA LED 17,5W NW B/G Plafoniera LED | 1930 | Temperatura barwowa [K] | 4000
36464 | RIFA LED 17,5W NW B/G Plafoniera LED | 550 | Jednolitość barw [SDCM] | 6
36464 | RIFA LED 17,5W NW B/G Plafoniera LED | 2150 | Współczynnik oddawania barw Ra | 80
36464 | RIFA LED 17,5W NW B/G Plafoniera LED | 1980 | Trwałość [h] | 25000
36464 | RIFA LED 17,5W NW B/G Plafoniera LED | 460 | Ilość cykli wł/wył | ≥20000
36464 | RIFA LED 17,5W NW B/G Plafoniera LED | 580 | Kąt świecenia [°] | 120
36464 | RIFA LED 17,5W NW B/G Plafoniera LED | 1740 | Skuteczność świetlna lampy [lm/W] | 86
36464 | RIFA LED 17,5W NW B/G Plafoniera LED | 2520 | Zakres temperatury otoczenia, na którą może być narażony wyrób [°C] | 5÷25
36464 | RIFA LED 17,5W NW B/G Plafoniera LED | 940 | Materiał obudowy | metal
36464 | RIFA LED 17,5W NW B/G Plafoniera LED | 1670 | Rodzaj przyłącza | kostka śrubowa
36464 | RIFA LED 17,5W NW B/G Plafoniera LED | 2510 | Zakres przekrojów stosowanych przewodów [mm2] | 1,5
36464 | RIFA LED 17,5W NW B/G Plafoniera LED | 1800 | Stopień IP | 20
36464 | RIFA LED 17,5W NW B/G Plafoniera LED | 3089 | Kształt | okrągły
36464 | RIFA LED 17,5W NW B/G Plafoniera LED | 5051 | Dodatkowe informacje | Produkt wyposażony (CP)
36465 | RIFA LED 17,5W WW B/G Plafoniera LED | 690 | Kolor | czarny / złoty
36465 | RIFA LED 17,5W WW B/G Plafoniera LED | 1030 | Miejsce montażu | do nadbudowania na suficie
36465 | RIFA LED 17,5W WW B/G Plafoniera LED | 1040 | Miejsce zastosowania | wewnątrz
36465 | RIFA LED 17,5W WW B/G Plafoniera LED | 1060 | Minimalna odległość od oświetlanego obiektu | 0,5m
36465 | RIFA LED 17,5W WW B/G Plafoniera LED | 1210 | Możliwość współpracy ze ściemniaczem | nie
36465 | RIFA LED 17,5W WW B/G Plafoniera LED | 2410 | Wysokość [mm] | 116
36465 | RIFA LED 17,5W WW B/G Plafoniera LED | 1890 | Średnica [mm] | 400
36465 | RIFA LED 17,5W WW B/G Plafoniera LED | 2590 | Zawartość rtęci | nie
36465 | RIFA LED 17,5W WW B/G Plafoniera LED | 2610 | Zintegrowane źródło światła LED | 1
36465 | RIFA LED 17,5W WW B/G Plafoniera LED | 5067 | Liczba modułów | 1
36465 | RIFA LED 17,5W WW B/G Plafoniera LED | 1300 | Napięcie znamionowe [V] | 220-240 AC
36465 | RIFA LED 17,5W WW B/G Plafoniera LED | 270 | Częstotliwość znamionowa [Hz] | 50
36465 | RIFA LED 17,5W WW B/G Plafoniera LED | 1110 | Moc maksymalna [W] | 17,5
36465 | RIFA LED 17,5W WW B/G Plafoniera LED | 650 | Klasa ochronności przed porażeniem elektrycznym | I
36465 | RIFA LED 17,5W WW B/G Plafoniera LED | 930 | Materiał klosza | tworzywo sztuczne
36465 | RIFA LED 17,5W WW B/G Plafoniera LED | 2760 | Źródło światła | LED
36465 | RIFA LED 17,5W WW B/G Plafoniera LED | 1640 | Rodzaj diody | LED SMD
36465 | RIFA LED 17,5W WW B/G Plafoniera LED | 1830 | Strumień świetlny oprawy [lm] | 1450
36465 | RIFA LED 17,5W WW B/G Plafoniera LED | 5012 | Użyteczny strumień świetlny źródła światła Φuse [lm] | 2200
36465 | RIFA LED 17,5W WW B/G Plafoniera LED | 5013 | Użyteczny strumień świetlny źródła światła Φuse [lm] | w kuli (360°)
36465 | RIFA LED 17,5W WW B/G Plafoniera LED | 40 | Barwa światła | ciepłobiała
36465 | RIFA LED 17,5W WW B/G Plafoniera LED | 1930 | Temperatura barwowa [K] | 3000
36465 | RIFA LED 17,5W WW B/G Plafoniera LED | 550 | Jednolitość barw [SDCM] | 6
36465 | RIFA LED 17,5W WW B/G Plafoniera LED | 2150 | Współczynnik oddawania barw Ra | 80
36465 | RIFA LED 17,5W WW B/G Plafoniera LED | 1980 | Trwałość [h] | 25000
36465 | RIFA LED 17,5W WW B/G Plafoniera LED | 460 | Ilość cykli wł/wył | ≥20000
36465 | RIFA LED 17,5W WW B/G Plafoniera LED | 580 | Kąt świecenia [°] | 120
36465 | RIFA LED 17,5W WW B/G Plafoniera LED | 1740 | Skuteczność świetlna lampy [lm/W] | 83
36465 | RIFA LED 17,5W WW B/G Plafoniera LED | 2520 | Zakres temperatury otoczenia, na którą może być narażony wyrób [°C] | 5÷25
36465 | RIFA LED 17,5W WW B/G Plafoniera LED | 940 | Materiał obudowy | metal
36465 | RIFA LED 17,5W WW B/G Plafoniera LED | 1670 | Rodzaj przyłącza | kostka śrubowa
36465 | RIFA LED 17,5W WW B/G Plafoniera LED | 2510 | Zakres przekrojów stosowanych przewodów [mm2] | 1,5
36465 | RIFA LED 17,5W WW B/G Plafoniera LED | 1800 | Stopień IP | 20
36465 | RIFA LED 17,5W WW B/G Plafoniera LED | 3089 | Kształt | okrągły
36465 | RIFA LED 17,5W WW B/G Plafoniera LED | 5051 | Dodatkowe informacje | Produkt wyposażony (CP)
36466 | RIFA LED17,5W NW GR/G Plafoniera LED | 690 | Kolor | szary / złoty
36466 | RIFA LED17,5W NW GR/G Plafoniera LED | 1030 | Miejsce montażu | do nadbudowania na suficie
36466 | RIFA LED17,5W NW GR/G Plafoniera LED | 1040 | Miejsce zastosowania | wewnątrz
36466 | RIFA LED17,5W NW GR/G Plafoniera LED | 1060 | Minimalna odległość od oświetlanego obiektu | 0,5m
36466 | RIFA LED17,5W NW GR/G Plafoniera LED | 1210 | Możliwość współpracy ze ściemniaczem | nie
36466 | RIFA LED17,5W NW GR/G Plafoniera LED | 2410 | Wysokość [mm] | 116
36466 | RIFA LED17,5W NW GR/G Plafoniera LED | 1890 | Średnica [mm] | 400
36466 | RIFA LED17,5W NW GR/G Plafoniera LED | 2590 | Zawartość rtęci | nie
36466 | RIFA LED17,5W NW GR/G Plafoniera LED | 2610 | Zintegrowane źródło światła LED | 1
36466 | RIFA LED17,5W NW GR/G Plafoniera LED | 5067 | Liczba modułów | 1
36466 | RIFA LED17,5W NW GR/G Plafoniera LED | 1300 | Napięcie znamionowe [V] | 220-240 AC
36466 | RIFA LED17,5W NW GR/G Plafoniera LED | 270 | Częstotliwość znamionowa [Hz] | 50
36466 | RIFA LED17,5W NW GR/G Plafoniera LED | 1110 | Moc maksymalna [W] | 17,5
36466 | RIFA LED17,5W NW GR/G Plafoniera LED | 650 | Klasa ochronności przed porażeniem elektrycznym | I
36466 | RIFA LED17,5W NW GR/G Plafoniera LED | 930 | Materiał klosza | tworzywo sztuczne
36466 | RIFA LED17,5W NW GR/G Plafoniera LED | 2760 | Źródło światła | LED
36466 | RIFA LED17,5W NW GR/G Plafoniera LED | 1640 | Rodzaj diody | LED SMD
36466 | RIFA LED17,5W NW GR/G Plafoniera LED | 1830 | Strumień świetlny oprawy [lm] | 1500
36466 | RIFA LED17,5W NW GR/G Plafoniera LED | 5012 | Użyteczny strumień świetlny źródła światła Φuse [lm] | 2200
36466 | RIFA LED17,5W NW GR/G Plafoniera LED | 5013 | Użyteczny strumień świetlny źródła światła Φuse [lm] | w kuli (360°)
36466 | RIFA LED17,5W NW GR/G Plafoniera LED | 40 | Barwa światła | biała
36466 | RIFA LED17,5W NW GR/G Plafoniera LED | 1930 | Temperatura barwowa [K] | 4000
36466 | RIFA LED17,5W NW GR/G Plafoniera LED | 550 | Jednolitość barw [SDCM] | 6
36466 | RIFA LED17,5W NW GR/G Plafoniera LED | 2150 | Współczynnik oddawania barw Ra | 80
36466 | RIFA LED17,5W NW GR/G Plafoniera LED | 1980 | Trwałość [h] | 25000
36466 | RIFA LED17,5W NW GR/G Plafoniera LED | 460 | Ilość cykli wł/wył | ≥20000
36466 | RIFA LED17,5W NW GR/G Plafoniera LED | 580 | Kąt świecenia [°] | 120
36466 | RIFA LED17,5W NW GR/G Plafoniera LED | 1740 | Skuteczność świetlna lampy [lm/W] | 86
36466 | RIFA LED17,5W NW GR/G Plafoniera LED | 2520 | Zakres temperatury otoczenia, na którą może być narażony wyrób [°C] | 5÷25
36466 | RIFA LED17,5W NW GR/G Plafoniera LED | 940 | Materiał obudowy | metal
36466 | RIFA LED17,5W NW GR/G Plafoniera LED | 1670 | Rodzaj przyłącza | kostka śrubowa
36466 | RIFA LED17,5W NW GR/G Plafoniera LED | 2510 | Zakres przekrojów stosowanych przewodów [mm2] | 1,5
36466 | RIFA LED17,5W NW GR/G Plafoniera LED | 1800 | Stopień IP | 20
36466 | RIFA LED17,5W NW GR/G Plafoniera LED | 3089 | Kształt | okrągły
36466 | RIFA LED17,5W NW GR/G Plafoniera LED | 5051 | Dodatkowe informacje | Produkt wyposażony (CP)
36467 | RIFA LED17,5W WW GR/G Plafoniera LED | 690 | Kolor | szary / złoty
36467 | RIFA LED17,5W WW GR/G Plafoniera LED | 1030 | Miejsce montażu | do nadbudowania na suficie
36467 | RIFA LED17,5W WW GR/G Plafoniera LED | 1040 | Miejsce zastosowania | wewnątrz
36467 | RIFA LED17,5W WW GR/G Plafoniera LED | 1060 | Minimalna odległość od oświetlanego obiektu | 0,5m
36467 | RIFA LED17,5W WW GR/G Plafoniera LED | 1210 | Możliwość współpracy ze ściemniaczem | nie
36467 | RIFA LED17,5W WW GR/G Plafoniera LED | 2410 | Wysokość [mm] | 116
36467 | RIFA LED17,5W WW GR/G Plafoniera LED | 1890 | Średnica [mm] | 400
36467 | RIFA LED17,5W WW GR/G Plafoniera LED | 2590 | Zawartość rtęci | nie
36467 | RIFA LED17,5W WW GR/G Plafoniera LED | 2610 | Zintegrowane źródło światła LED | 1
36467 | RIFA LED17,5W WW GR/G Plafoniera LED | 5067 | Liczba modułów | 1
36467 | RIFA LED17,5W WW GR/G Plafoniera LED | 1300 | Napięcie znamionowe [V] | 220-240 AC
36467 | RIFA LED17,5W WW GR/G Plafoniera LED | 270 | Częstotliwość znamionowa [Hz] | 50
36467 | RIFA LED17,5W WW GR/G Plafoniera LED | 1110 | Moc maksymalna [W] | 17,5
36467 | RIFA LED17,5W WW GR/G Plafoniera LED | 650 | Klasa ochronności przed porażeniem elektrycznym | I
36467 | RIFA LED17,5W WW GR/G Plafoniera LED | 930 | Materiał klosza | tworzywo sztuczne
36467 | RIFA LED17,5W WW GR/G Plafoniera LED | 2760 | Źródło światła | LED
36467 | RIFA LED17,5W WW GR/G Plafoniera LED | 1640 | Rodzaj diody | LED SMD
36467 | RIFA LED17,5W WW GR/G Plafoniera LED | 1830 | Strumień świetlny oprawy [lm] | 1450
36467 | RIFA LED17,5W WW GR/G Plafoniera LED | 5012 | Użyteczny strumień świetlny źródła światła Φuse [lm] | 2200
36467 | RIFA LED17,5W WW GR/G Plafoniera LED | 5013 | Użyteczny strumień świetlny źródła światła Φuse [lm] | w kuli (360°)
36467 | RIFA LED17,5W WW GR/G Plafoniera LED | 40 | Barwa światła | ciepłobiała
36467 | RIFA LED17,5W WW GR/G Plafoniera LED | 1930 | Temperatura barwowa [K] | 3000
36467 | RIFA LED17,5W WW GR/G Plafoniera LED | 550 | Jednolitość barw [SDCM] | 6
36467 | RIFA LED17,5W WW GR/G Plafoniera LED | 2150 | Współczynnik oddawania barw Ra | 80
36467 | RIFA LED17,5W WW GR/G Plafoniera LED | 1980 | Trwałość [h] | 25000
36467 | RIFA LED17,5W WW GR/G Plafoniera LED | 460 | Ilość cykli wł/wył | ≥20000
36467 | RIFA LED17,5W WW GR/G Plafoniera LED | 580 | Kąt świecenia [°] | 120
36467 | RIFA LED17,5W WW GR/G Plafoniera LED | 1740 | Skuteczność świetlna lampy [lm/W] | 83
36467 | RIFA LED17,5W WW GR/G Plafoniera LED | 2520 | Zakres temperatury otoczenia, na którą może być narażony wyrób [°C] | 5÷25
36467 | RIFA LED17,5W WW GR/G Plafoniera LED | 940 | Materiał obudowy | metal
36467 | RIFA LED17,5W WW GR/G Plafoniera LED | 1670 | Rodzaj przyłącza | kostka śrubowa
36467 | RIFA LED17,5W WW GR/G Plafoniera LED | 2510 | Zakres przekrojów stosowanych przewodów [mm2] | 1,5
36467 | RIFA LED17,5W WW GR/G Plafoniera LED | 1800 | Stopień IP | 20
36467 | RIFA LED17,5W WW GR/G Plafoniera LED | 3089 | Kształt | okrągły
36467 | RIFA LED17,5W WW GR/G Plafoniera LED | 5051 | Dodatkowe informacje | Produkt wyposażony (CP)
36468 | RIFA LED 17,5W NW N1 Plafoniera LED | 690 | Kolor | biały
36468 | RIFA LED 17,5W NW N1 Plafoniera LED | 1030 | Miejsce montażu | do nadbudowania na suficie
36468 | RIFA LED 17,5W NW N1 Plafoniera LED | 1040 | Miejsce zastosowania | wewnątrz
36468 | RIFA LED 17,5W NW N1 Plafoniera LED | 1060 | Minimalna odległość od oświetlanego obiektu | 0,5m
36468 | RIFA LED 17,5W NW N1 Plafoniera LED | 1210 | Możliwość współpracy ze ściemniaczem | nie
36468 | RIFA LED 17,5W NW N1 Plafoniera LED | 2410 | Wysokość [mm] | 116
36468 | RIFA LED 17,5W NW N1 Plafoniera LED | 1890 | Średnica [mm] | 400
36468 | RIFA LED 17,5W NW N1 Plafoniera LED | 2590 | Zawartość rtęci | nie
36468 | RIFA LED 17,5W NW N1 Plafoniera LED | 2610 | Zintegrowane źródło światła LED | 1
36468 | RIFA LED 17,5W NW N1 Plafoniera LED | 5067 | Liczba modułów | 1
36468 | RIFA LED 17,5W NW N1 Plafoniera LED | 1300 | Napięcie znamionowe [V] | 220-240 AC
36468 | RIFA LED 17,5W NW N1 Plafoniera LED | 270 | Częstotliwość znamionowa [Hz] | 50
36468 | RIFA LED 17,5W NW N1 Plafoniera LED | 1110 | Moc maksymalna [W] | 17,5
36468 | RIFA LED 17,5W NW N1 Plafoniera LED | 650 | Klasa ochronności przed porażeniem elektrycznym | I
36468 | RIFA LED 17,5W NW N1 Plafoniera LED | 930 | Materiał klosza | tworzywo sztuczne
36468 | RIFA LED 17,5W NW N1 Plafoniera LED | 2760 | Źródło światła | LED
36468 | RIFA LED 17,5W NW N1 Plafoniera LED | 1640 | Rodzaj diody | LED SMD
36468 | RIFA LED 17,5W NW N1 Plafoniera LED | 1830 | Strumień świetlny oprawy [lm] | 1500
36468 | RIFA LED 17,5W NW N1 Plafoniera LED | 5012 | Użyteczny strumień świetlny źródła światła Φuse [lm] | 2200
36468 | RIFA LED 17,5W NW N1 Plafoniera LED | 5013 | Użyteczny strumień świetlny źródła światła Φuse [lm] | w kuli (360°)
36468 | RIFA LED 17,5W NW N1 Plafoniera LED | 40 | Barwa światła | biała
36468 | RIFA LED 17,5W NW N1 Plafoniera LED | 1930 | Temperatura barwowa [K] | 4000
36468 | RIFA LED 17,5W NW N1 Plafoniera LED | 550 | Jednolitość barw [SDCM] | 6
36468 | RIFA LED 17,5W NW N1 Plafoniera LED | 2150 | Współczynnik oddawania barw Ra | 80
36468 | RIFA LED 17,5W NW N1 Plafoniera LED | 1980 | Trwałość [h] | 25000
36468 | RIFA LED 17,5W NW N1 Plafoniera LED | 460 | Ilość cykli wł/wył | ≥20000
36468 | RIFA LED 17,5W NW N1 Plafoniera LED | 580 | Kąt świecenia [°] | 120
36468 | RIFA LED 17,5W NW N1 Plafoniera LED | 1740 | Skuteczność świetlna lampy [lm/W] | 86
36468 | RIFA LED 17,5W NW N1 Plafoniera LED | 2520 | Zakres temperatury otoczenia, na którą może być narażony wyrób [°C] | 5÷25
36468 | RIFA LED 17,5W NW N1 Plafoniera LED | 940 | Materiał obudowy | metal
36468 | RIFA LED 17,5W NW N1 Plafoniera LED | 1670 | Rodzaj przyłącza | kostka śrubowa
36468 | RIFA LED 17,5W NW N1 Plafoniera LED | 2510 | Zakres przekrojów stosowanych przewodów [mm2] | 1,5
36468 | RIFA LED 17,5W NW N1 Plafoniera LED | 1800 | Stopień IP | 20
36468 | RIFA LED 17,5W NW N1 Plafoniera LED | 3089 | Kształt | okrągły
36468 | RIFA LED 17,5W NW N1 Plafoniera LED | 5051 | Dodatkowe informacje | Produkt wyposażony (CP)
36469 | RIFA LED 17,5W WW N1 Plafoniera LED | 690 | Kolor | biały
36469 | RIFA LED 17,5W WW N1 Plafoniera LED | 1030 | Miejsce montażu | do nadbudowania na suficie
36469 | RIFA LED 17,5W WW N1 Plafoniera LED | 1040 | Miejsce zastosowania | wewnątrz
36469 | RIFA LED 17,5W WW N1 Plafoniera LED | 1060 | Minimalna odległość od oświetlanego obiektu | 0,5m
36469 | RIFA LED 17,5W WW N1 Plafoniera LED | 1210 | Możliwość współpracy ze ściemniaczem | nie
36469 | RIFA LED 17,5W WW N1 Plafoniera LED | 2410 | Wysokość [mm] | 116
36469 | RIFA LED 17,5W WW N1 Plafoniera LED | 1890 | Średnica [mm] | 400
36469 | RIFA LED 17,5W WW N1 Plafoniera LED | 2590 | Zawartość rtęci | nie
36469 | RIFA LED 17,5W WW N1 Plafoniera LED | 2610 | Zintegrowane źródło światła LED | 1
36469 | RIFA LED 17,5W WW N1 Plafoniera LED | 5067 | Liczba modułów | 1
36469 | RIFA LED 17,5W WW N1 Plafoniera LED | 1300 | Napięcie znamionowe [V] | 220-240 AC
36469 | RIFA LED 17,5W WW N1 Plafoniera LED | 270 | Częstotliwość znamionowa [Hz] | 50
36469 | RIFA LED 17,5W WW N1 Plafoniera LED | 1110 | Moc maksymalna [W] | 17,5
36469 | RIFA LED 17,5W WW N1 Plafoniera LED | 650 | Klasa ochronności przed porażeniem elektrycznym | I
36469 | RIFA LED 17,5W WW N1 Plafoniera LED | 930 | Materiał klosza | tworzywo sztuczne
36469 | RIFA LED 17,5W WW N1 Plafoniera LED | 2760 | Źródło światła | LED
36469 | RIFA LED 17,5W WW N1 Plafoniera LED | 1640 | Rodzaj diody | LED SMD
36469 | RIFA LED 17,5W WW N1 Plafoniera LED | 1830 | Strumień świetlny oprawy [lm] | 1450
36469 | RIFA LED 17,5W WW N1 Plafoniera LED | 5012 | Użyteczny strumień świetlny źródła światła Φuse [lm] | 2200
36469 | RIFA LED 17,5W WW N1 Plafoniera LED | 5013 | Użyteczny strumień świetlny źródła światła Φuse [lm] | w kuli (360°)
36469 | RIFA LED 17,5W WW N1 Plafoniera LED | 40 | Barwa światła | ciepłobiała
36469 | RIFA LED 17,5W WW N1 Plafoniera LED | 1930 | Temperatura barwowa [K] | 3000
36469 | RIFA LED 17,5W WW N1 Plafoniera LED | 550 | Jednolitość barw [SDCM] | 6
36469 | RIFA LED 17,5W WW N1 Plafoniera LED | 2150 | Współczynnik oddawania barw Ra | 80
36469 | RIFA LED 17,5W WW N1 Plafoniera LED | 1980 | Trwałość [h] | 25000
36469 | RIFA LED 17,5W WW N1 Plafoniera LED | 460 | Ilość cykli wł/wył | ≥20000
36469 | RIFA LED 17,5W WW N1 Plafoniera LED | 580 | Kąt świecenia [°] | 120
36469 | RIFA LED 17,5W WW N1 Plafoniera LED | 1740 | Skuteczność świetlna lampy [lm/W] | 83
36469 | RIFA LED 17,5W WW N1 Plafoniera LED | 2520 | Zakres temperatury otoczenia, na którą może być narażony wyrób [°C] | 5÷25
36469 | RIFA LED 17,5W WW N1 Plafoniera LED | 940 | Materiał obudowy | metal
36469 | RIFA LED 17,5W WW N1 Plafoniera LED | 1670 | Rodzaj przyłącza | kostka śrubowa
36469 | RIFA LED 17,5W WW N1 Plafoniera LED | 2510 | Zakres przekrojów stosowanych przewodów [mm2] | 1,5
36469 | RIFA LED 17,5W WW N1 Plafoniera LED | 1800 | Stopień IP | 20
36469 | RIFA LED 17,5W WW N1 Plafoniera LED | 3089 | Kształt | okrągły
36469 | RIFA LED 17,5W WW N1 Plafoniera LED | 5051 | Dodatkowe informacje | Produkt wyposażony (CP)
36500 | JASMIN C 370-G/O Lampa wisząca | 690 | Kolor | złoty dąb
36500 | JASMIN C 370-G/O Lampa wisząca | 1030 | Miejsce montażu | do nadbudowania na suficie
36500 | JASMIN C 370-G/O Lampa wisząca | 1040 | Miejsce zastosowania | wewnątrz
36500 | JASMIN C 370-G/O Lampa wisząca | 1060 | Minimalna odległość od oświetlanego obiektu | 0,5m
36500 | JASMIN C 370-G/O Lampa wisząca | 1180 | Możliwość montażu na powierzchniach normalnie palnych | nie
36500 | JASMIN C 370-G/O Lampa wisząca | 1300 | Napięcie znamionowe [V] | 220-240 AC
36500 | JASMIN C 370-G/O Lampa wisząca | 270 | Częstotliwość znamionowa [Hz] | 50
36500 | JASMIN C 370-G/O Lampa wisząca | 1110 | Moc maksymalna [W] | 2 x max 20
36500 | JASMIN C 370-G/O Lampa wisząca | 650 | Klasa ochronności przed porażeniem elektrycznym | I
36500 | JASMIN C 370-G/O Lampa wisząca | 930 | Materiał klosza | szkło
36500 | JASMIN C 370-G/O Lampa wisząca | 3030 | Źródło światła w komplecie | nie
36500 | JASMIN C 370-G/O Lampa wisząca | 2010 | Trzonek | E27
36500 | JASMIN C 370-G/O Lampa wisząca | 2520 | Zakres temperatury otoczenia, na którą może być narażony wyrób [°C] | 5÷25
36500 | JASMIN C 370-G/O Lampa wisząca | 940 | Materiał obudowy | drewno
36500 | JASMIN C 370-G/O Lampa wisząca | 1670 | Rodzaj przyłącza | kostka samozaciskowa
36500 | JASMIN C 370-G/O Lampa wisząca | 2510 | Zakres przekrojów stosowanych przewodów [mm2] | 1÷2,5
36500 | JASMIN C 370-G/O Lampa wisząca | 350 | Długość przewodu [m] | 1
36500 | JASMIN C 370-G/O Lampa wisząca | 1800 | Stopień IP | 20
36500 | JASMIN C 370-G/O Lampa wisząca | 3089 | Kształt | okrągły
36501 | JASMIN C 470-G/O Lampa wisząca | 690 | Kolor | złoty dąb
36501 | JASMIN C 470-G/O Lampa wisząca | 1030 | Miejsce montażu | do nadbudowania na suficie
36501 | JASMIN C 470-G/O Lampa wisząca | 1040 | Miejsce zastosowania | wewnątrz
36501 | JASMIN C 470-G/O Lampa wisząca | 1060 | Minimalna odległość od oświetlanego obiektu | 0,5m
36501 | JASMIN C 470-G/O Lampa wisząca | 1180 | Możliwość montażu na powierzchniach normalnie palnych | nie
36501 | JASMIN C 470-G/O Lampa wisząca | 1300 | Napięcie znamionowe [V] | 220-240 AC
36501 | JASMIN C 470-G/O Lampa wisząca | 270 | Częstotliwość znamionowa [Hz] | 50
36501 | JASMIN C 470-G/O Lampa wisząca | 1110 | Moc maksymalna [W] | 3 x max 20
36501 | JASMIN C 470-G/O Lampa wisząca | 650 | Klasa ochronności przed porażeniem elektrycznym | I
36501 | JASMIN C 470-G/O Lampa wisząca | 930 | Materiał klosza | szkło
36501 | JASMIN C 470-G/O Lampa wisząca | 3030 | Źródło światła w komplecie | nie
36501 | JASMIN C 470-G/O Lampa wisząca | 2010 | Trzonek | E27
36501 | JASMIN C 470-G/O Lampa wisząca | 2520 | Zakres temperatury otoczenia, na którą może być narażony wyrób [°C] | 5÷25
36501 | JASMIN C 470-G/O Lampa wisząca | 940 | Materiał obudowy | drewno
36501 | JASMIN C 470-G/O Lampa wisząca | 1670 | Rodzaj przyłącza | kostka samozaciskowa
36501 | JASMIN C 470-G/O Lampa wisząca | 2510 | Zakres przekrojów stosowanych przewodów [mm2] | 1÷2,5
36501 | JASMIN C 470-G/O Lampa wisząca | 350 | Długość przewodu [m] | 1
36501 | JASMIN C 470-G/O Lampa wisząca | 1800 | Stopień IP | 20
36501 | JASMIN C 470-G/O Lampa wisząca | 3089 | Kształt | okrągły
36503 | JASMIN C 370-W/M Lampa wisząca | 690 | Kolor | biały mat
36503 | JASMIN C 370-W/M Lampa wisząca | 1030 | Miejsce montażu | do nadbudowania na suficie
36503 | JASMIN C 370-W/M Lampa wisząca | 1040 | Miejsce zastosowania | wewnątrz
36503 | JASMIN C 370-W/M Lampa wisząca | 1060 | Minimalna odległość od oświetlanego obiektu | 0,5m
36503 | JASMIN C 370-W/M Lampa wisząca | 1180 | Możliwość montażu na powierzchniach normalnie palnych | nie
36503 | JASMIN C 370-W/M Lampa wisząca | 1300 | Napięcie znamionowe [V] | 220-240 AC
36503 | JASMIN C 370-W/M Lampa wisząca | 270 | Częstotliwość znamionowa [Hz] | 50
36503 | JASMIN C 370-W/M Lampa wisząca | 1110 | Moc maksymalna [W] | 2 x max 20
36503 | JASMIN C 370-W/M Lampa wisząca | 650 | Klasa ochronności przed porażeniem elektrycznym | I
36503 | JASMIN C 370-W/M Lampa wisząca | 930 | Materiał klosza | szkło
36503 | JASMIN C 370-W/M Lampa wisząca | 3030 | Źródło światła w komplecie | nie
36503 | JASMIN C 370-W/M Lampa wisząca | 2010 | Trzonek | E27
36503 | JASMIN C 370-W/M Lampa wisząca | 2520 | Zakres temperatury otoczenia, na którą może być narażony wyrób [°C] | 5÷25
36503 | JASMIN C 370-W/M Lampa wisząca | 940 | Materiał obudowy | drewno
36503 | JASMIN C 370-W/M Lampa wisząca | 1670 | Rodzaj przyłącza | kostka samozaciskowa
36503 | JASMIN C 370-W/M Lampa wisząca | 2510 | Zakres przekrojów stosowanych przewodów [mm2] | 1÷2,5
36503 | JASMIN C 370-W/M Lampa wisząca | 350 | Długość przewodu [m] | 1
36503 | JASMIN C 370-W/M Lampa wisząca | 1800 | Stopień IP | 20
36503 | JASMIN C 370-W/M Lampa wisząca | 3089 | Kształt | okrągły
36504 | JASMIN C 470-W/M Lampa wisząca | 690 | Kolor | biały mat
36504 | JASMIN C 470-W/M Lampa wisząca | 1030 | Miejsce montażu | do nadbudowania na suficie
36504 | JASMIN C 470-W/M Lampa wisząca | 1040 | Miejsce zastosowania | wewnątrz
36504 | JASMIN C 470-W/M Lampa wisząca | 1060 | Minimalna odległość od oświetlanego obiektu | 0,5m
36504 | JASMIN C 470-W/M Lampa wisząca | 1180 | Możliwość montażu na powierzchniach normalnie palnych | nie
36504 | JASMIN C 470-W/M Lampa wisząca | 1300 | Napięcie znamionowe [V] | 220-240 AC
36504 | JASMIN C 470-W/M Lampa wisząca | 270 | Częstotliwość znamionowa [Hz] | 50
36504 | JASMIN C 470-W/M Lampa wisząca | 1110 | Moc maksymalna [W] | 3 x max 20
36504 | JASMIN C 470-W/M Lampa wisząca | 650 | Klasa ochronności przed porażeniem elektrycznym | I
36504 | JASMIN C 470-W/M Lampa wisząca | 930 | Materiał klosza | szkło
36504 | JASMIN C 470-W/M Lampa wisząca | 3030 | Źródło światła w komplecie | nie
36504 | JASMIN C 470-W/M Lampa wisząca | 2010 | Trzonek | E27
36504 | JASMIN C 470-W/M Lampa wisząca | 2520 | Zakres temperatury otoczenia, na którą może być narażony wyrób [°C] | 5÷25
36504 | JASMIN C 470-W/M Lampa wisząca | 940 | Materiał obudowy | drewno
36504 | JASMIN C 470-W/M Lampa wisząca | 1670 | Rodzaj przyłącza | kostka samozaciskowa
36504 | JASMIN C 470-W/M Lampa wisząca | 2510 | Zakres przekrojów stosowanych przewodów [mm2] | 1÷2,5
36504 | JASMIN C 470-W/M Lampa wisząca | 350 | Długość przewodu [m] | 1
36504 | JASMIN C 470-W/M Lampa wisząca | 1800 | Stopień IP | 20
36504 | JASMIN C 470-W/M Lampa wisząca | 3089 | Kształt | okrągły
36506 | JASMIN C 370-B Lampa wisząca | 690 | Kolor | czarny
36506 | JASMIN C 370-B Lampa wisząca | 1030 | Miejsce montażu | do nadbudowania na suficie
36506 | JASMIN C 370-B Lampa wisząca | 1040 | Miejsce zastosowania | wewnątrz
36506 | JASMIN C 370-B Lampa wisząca | 1060 | Minimalna odległość od oświetlanego obiektu | 0,5m
36506 | JASMIN C 370-B Lampa wisząca | 1180 | Możliwość montażu na powierzchniach normalnie palnych | nie
36506 | JASMIN C 370-B Lampa wisząca | 1300 | Napięcie znamionowe [V] | 220-240 AC
36506 | JASMIN C 370-B Lampa wisząca | 270 | Częstotliwość znamionowa [Hz] | 50
36506 | JASMIN C 370-B Lampa wisząca | 1110 | Moc maksymalna [W] | 2 x max 20
36506 | JASMIN C 370-B Lampa wisząca | 650 | Klasa ochronności przed porażeniem elektrycznym | I
36506 | JASMIN C 370-B Lampa wisząca | 930 | Materiał klosza | szkło
36506 | JASMIN C 370-B Lampa wisząca | 3030 | Źródło światła w komplecie | nie
36506 | JASMIN C 370-B Lampa wisząca | 2010 | Trzonek | E27
36506 | JASMIN C 370-B Lampa wisząca | 2520 | Zakres temperatury otoczenia, na którą może być narażony wyrób [°C] | 5÷25
36506 | JASMIN C 370-B Lampa wisząca | 940 | Materiał obudowy | drewno
36506 | JASMIN C 370-B Lampa wisząca | 1670 | Rodzaj przyłącza | kostka samozaciskowa
36506 | JASMIN C 370-B Lampa wisząca | 2510 | Zakres przekrojów stosowanych przewodów [mm2] | 1÷2,5
36506 | JASMIN C 370-B Lampa wisząca | 350 | Długość przewodu [m] | 1
36506 | JASMIN C 370-B Lampa wisząca | 1800 | Stopień IP | 20
36506 | JASMIN C 370-B Lampa wisząca | 3089 | Kształt | okrągły
36507 | JASMIN C 470-B Lampa wisząca | 690 | Kolor | czarny
36507 | JASMIN C 470-B Lampa wisząca | 1030 | Miejsce montażu | do nadbudowania na suficie
36507 | JASMIN C 470-B Lampa wisząca | 1040 | Miejsce zastosowania | wewnątrz
36507 | JASMIN C 470-B Lampa wisząca | 1060 | Minimalna odległość od oświetlanego obiektu | 0,5m
36507 | JASMIN C 470-B Lampa wisząca | 1180 | Możliwość montażu na powierzchniach normalnie palnych | nie
36507 | JASMIN C 470-B Lampa wisząca | 1300 | Napięcie znamionowe [V] | 220-240 AC
36507 | JASMIN C 470-B Lampa wisząca | 270 | Częstotliwość znamionowa [Hz] | 50
36507 | JASMIN C 470-B Lampa wisząca | 1110 | Moc maksymalna [W] | 3 x max 20
36507 | JASMIN C 470-B Lampa wisząca | 650 | Klasa ochronności przed porażeniem elektrycznym | I
36507 | JASMIN C 470-B Lampa wisząca | 930 | Materiał klosza | szkło
36507 | JASMIN C 470-B Lampa wisząca | 3030 | Źródło światła w komplecie | nie
36507 | JASMIN C 470-B Lampa wisząca | 2010 | Trzonek | E27
36507 | JASMIN C 470-B Lampa wisząca | 2520 | Zakres temperatury otoczenia, na którą może być narażony wyrób [°C] | 5÷25
36507 | JASMIN C 470-B Lampa wisząca | 940 | Materiał obudowy | drewno
36507 | JASMIN C 470-B Lampa wisząca | 1670 | Rodzaj przyłącza | kostka samozaciskowa
36507 | JASMIN C 470-B Lampa wisząca | 2510 | Zakres przekrojów stosowanych przewodów [mm2] | 1÷2,5
36507 | JASMIN C 470-B Lampa wisząca | 350 | Długość przewodu [m] | 1
36507 | JASMIN C 470-B Lampa wisząca | 1800 | Stopień IP | 20
36507 | JASMIN C 470-B Lampa wisząca | 3089 | Kształt | okrągły
36509 | RIFA LED 17,5W WW N2 Plafoniera LED | 690 | Kolor | brązowy
36509 | RIFA LED 17,5W WW N2 Plafoniera LED | 1030 | Miejsce montażu | do nadbudowania na suficie
36509 | RIFA LED 17,5W WW N2 Plafoniera LED | 1040 | Miejsce zastosowania | wewnątrz
36509 | RIFA LED 17,5W WW N2 Plafoniera LED | 1060 | Minimalna odległość od oświetlanego obiektu | 0,5m
36509 | RIFA LED 17,5W WW N2 Plafoniera LED | 1210 | Możliwość współpracy ze ściemniaczem | nie
36509 | RIFA LED 17,5W WW N2 Plafoniera LED | 2410 | Wysokość [mm] | 116
36509 | RIFA LED 17,5W WW N2 Plafoniera LED | 1890 | Średnica [mm] | 400
36509 | RIFA LED 17,5W WW N2 Plafoniera LED | 2590 | Zawartość rtęci | nie
36509 | RIFA LED 17,5W WW N2 Plafoniera LED | 2610 | Zintegrowane źródło światła LED | 1
36509 | RIFA LED 17,5W WW N2 Plafoniera LED | 5067 | Liczba modułów | 1
36509 | RIFA LED 17,5W WW N2 Plafoniera LED | 1300 | Napięcie znamionowe [V] | 220-240 AC
36509 | RIFA LED 17,5W WW N2 Plafoniera LED | 270 | Częstotliwość znamionowa [Hz] | 50
36509 | RIFA LED 17,5W WW N2 Plafoniera LED | 1110 | Moc maksymalna [W] | 17,5
36509 | RIFA LED 17,5W WW N2 Plafoniera LED | 650 | Klasa ochronności przed porażeniem elektrycznym | I
36509 | RIFA LED 17,5W WW N2 Plafoniera LED | 930 | Materiał klosza | tworzywo sztuczne
36509 | RIFA LED 17,5W WW N2 Plafoniera LED | 2760 | Źródło światła | LED
36509 | RIFA LED 17,5W WW N2 Plafoniera LED | 1640 | Rodzaj diody | LED SMD
36509 | RIFA LED 17,5W WW N2 Plafoniera LED | 1830 | Strumień świetlny oprawy [lm] | 1450
36509 | RIFA LED 17,5W WW N2 Plafoniera LED | 5012 | Użyteczny strumień świetlny źródła światła Φuse [lm] | 2200
36509 | RIFA LED 17,5W WW N2 Plafoniera LED | 5013 | Użyteczny strumień świetlny źródła światła Φuse [lm] | w kuli (360°)
36509 | RIFA LED 17,5W WW N2 Plafoniera LED | 40 | Barwa światła | ciepłobiała
36509 | RIFA LED 17,5W WW N2 Plafoniera LED | 1930 | Temperatura barwowa [K] | 3000
36509 | RIFA LED 17,5W WW N2 Plafoniera LED | 550 | Jednolitość barw [SDCM] | 6
36509 | RIFA LED 17,5W WW N2 Plafoniera LED | 2150 | Współczynnik oddawania barw Ra | 80
36509 | RIFA LED 17,5W WW N2 Plafoniera LED | 1980 | Trwałość [h] | 25000
36509 | RIFA LED 17,5W WW N2 Plafoniera LED | 460 | Ilość cykli wł/wył | ≥20000
36509 | RIFA LED 17,5W WW N2 Plafoniera LED | 580 | Kąt świecenia [°] | 120
36509 | RIFA LED 17,5W WW N2 Plafoniera LED | 1740 | Skuteczność świetlna lampy [lm/W] | 83
36509 | RIFA LED 17,5W WW N2 Plafoniera LED | 2520 | Zakres temperatury otoczenia, na którą może być narażony wyrób [°C] | 5÷25
36509 | RIFA LED 17,5W WW N2 Plafoniera LED | 940 | Materiał obudowy | metal
36509 | RIFA LED 17,5W WW N2 Plafoniera LED | 1670 | Rodzaj przyłącza | kostka śrubowa
36509 | RIFA LED 17,5W WW N2 Plafoniera LED | 2510 | Zakres przekrojów stosowanych przewodów [mm2] | 1,5
36509 | RIFA LED 17,5W WW N2 Plafoniera LED | 1800 | Stopień IP | 20
36509 | RIFA LED 17,5W WW N2 Plafoniera LED | 3089 | Kształt | okrągły
36509 | RIFA LED 17,5W WW N2 Plafoniera LED | 5051 | Dodatkowe informacje | Produkt wyposażony (CP)
36605 | FL SOLNAR SLR 8W NW-B Oprawa solarna LED | 1030 | Miejsce montażu | do nadbudowania na ścianie
36605 | FL SOLNAR SLR 8W NW-B Oprawa solarna LED | 1040 | Miejsce zastosowania | wewnątrz i na zewnątrz
36605 | FL SOLNAR SLR 8W NW-B Oprawa solarna LED | 1210 | Możliwość współpracy ze ściemniaczem | nie
36605 | FL SOLNAR SLR 8W NW-B Oprawa solarna LED | 2330 | Wykrywanie ruchu | tak
36605 | FL SOLNAR SLR 8W NW-B Oprawa solarna LED | 90 | Baterie w zestawie | tak
36605 | FL SOLNAR SLR 8W NW-B Oprawa solarna LED | 310 | Długość [mm] | 178
36605 | FL SOLNAR SLR 8W NW-B Oprawa solarna LED | 1880 | Szerokość [mm] | 140
36605 | FL SOLNAR SLR 8W NW-B Oprawa solarna LED | 2410 | Wysokość [mm] | 290
36605 | FL SOLNAR SLR 8W NW-B Oprawa solarna LED | 2570 | Zasilanie bateryjne | 1
36605 | FL SOLNAR SLR 8W NW-B Oprawa solarna LED | 2610 | Zintegrowane źródło światła LED | 1
36605 | FL SOLNAR SLR 8W NW-B Oprawa solarna LED | 1300 | Napięcie znamionowe [V] | 3,7 DC
36605 | FL SOLNAR SLR 8W NW-B Oprawa solarna LED | 1110 | Moc maksymalna [W] | max 8
36605 | FL SOLNAR SLR 8W NW-B Oprawa solarna LED | 650 | Klasa ochronności przed porażeniem elektrycznym | III
36605 | FL SOLNAR SLR 8W NW-B Oprawa solarna LED | 930 | Materiał klosza | PC
36605 | FL SOLNAR SLR 8W NW-B Oprawa solarna LED | 1640 | Rodzaj diody | LED SMD
36605 | FL SOLNAR SLR 8W NW-B Oprawa solarna LED | 1830 | Strumień świetlny oprawy [lm] | max 800
36605 | FL SOLNAR SLR 8W NW-B Oprawa solarna LED | 40 | Barwa światła | biała
36605 | FL SOLNAR SLR 8W NW-B Oprawa solarna LED | 1930 | Temperatura barwowa [K] | 4000
36605 | FL SOLNAR SLR 8W NW-B Oprawa solarna LED | 550 | Jednolitość barw [SDCM] | ≤6
36605 | FL SOLNAR SLR 8W NW-B Oprawa solarna LED | 2150 | Współczynnik oddawania barw Ra | 80
36605 | FL SOLNAR SLR 8W NW-B Oprawa solarna LED | 1980 | Trwałość [h] | 20000
36605 | FL SOLNAR SLR 8W NW-B Oprawa solarna LED | 460 | Ilość cykli wł/wył | ≥15000
36605 | FL SOLNAR SLR 8W NW-B Oprawa solarna LED | 1740 | Skuteczność świetlna lampy [lm/W] | max 100
36605 | FL SOLNAR SLR 8W NW-B Oprawa solarna LED | 2520 | Zakres temperatury otoczenia, na którą może być narażony wyrób [°C] | -15÷35
36605 | FL SOLNAR SLR 8W NW-B Oprawa solarna LED | 20 | Akumulator (typ) | 18650
36605 | FL SOLNAR SLR 8W NW-B Oprawa solarna LED | 10 | Akumulator (parametry) | Li-Ion 2000mA
36605 | FL SOLNAR SLR 8W NW-B Oprawa solarna LED | 940 | Materiał obudowy | PC
36605 | FL SOLNAR SLR 8W NW-B Oprawa solarna LED | 1630 | Rodzaj czujnika | PIR
36605 | FL SOLNAR SLR 8W NW-B Oprawa solarna LED | 130 | Czas działania czujnika [sekunda-minuta] | 10-1
36605 | FL SOLNAR SLR 8W NW-B Oprawa solarna LED | 570 | Kąt działania czujnika [°] | 120
36605 | FL SOLNAR SLR 8W NW-B Oprawa solarna LED | 1320 | Nastawa poziomu natężenia oświetlenia, przy którym czujnik wykrywa ruch [lx] | 15-1000
36605 | FL SOLNAR SLR 8W NW-B Oprawa solarna LED | 1800 | Stopień IP | 54
36605 | FL SOLNAR SLR 8W NW-B Oprawa solarna LED | 2540 | Zasięg czujnika [m] | max 10
36606 | FL SONE SLR M NW-GR Oprawa solarna LED | 1030 | Miejsce montażu | do nadbudowania na ścianie
36606 | FL SONE SLR M NW-GR Oprawa solarna LED | 1040 | Miejsce zastosowania | na zewnątrz
36606 | FL SONE SLR M NW-GR Oprawa solarna LED | 2330 | Wykrywanie ruchu | nie
36606 | FL SONE SLR M NW-GR Oprawa solarna LED | 2380 | Wymienne źródło światła | nie
36606 | FL SONE SLR M NW-GR Oprawa solarna LED | 90 | Baterie w zestawie | tak
36606 | FL SONE SLR M NW-GR Oprawa solarna LED | 310 | Długość [mm] | 243
36606 | FL SONE SLR M NW-GR Oprawa solarna LED | 1880 | Szerokość [mm] | 46
36606 | FL SONE SLR M NW-GR Oprawa solarna LED | 2410 | Wysokość [mm] | 282
36606 | FL SONE SLR M NW-GR Oprawa solarna LED | 2570 | Zasilanie bateryjne | 1
36606 | FL SONE SLR M NW-GR Oprawa solarna LED | 2610 | Zintegrowane źródło światła LED | 1
36606 | FL SONE SLR M NW-GR Oprawa solarna LED | 1300 | Napięcie znamionowe [V] | 3,2 DC
36606 | FL SONE SLR M NW-GR Oprawa solarna LED | 1110 | Moc maksymalna [W] | max 10
36606 | FL SONE SLR M NW-GR Oprawa solarna LED | 650 | Klasa ochronności przed porażeniem elektrycznym | III
36606 | FL SONE SLR M NW-GR Oprawa solarna LED | 930 | Materiał klosza | szkło
36606 | FL SONE SLR M NW-GR Oprawa solarna LED | 1640 | Rodzaj diody | LED SMD
36606 | FL SONE SLR M NW-GR Oprawa solarna LED | 1830 | Strumień świetlny oprawy [lm] | max 1200
36606 | FL SONE SLR M NW-GR Oprawa solarna LED | 40 | Barwa światła | biała
36606 | FL SONE SLR M NW-GR Oprawa solarna LED | 1930 | Temperatura barwowa [K] | 4000
36606 | FL SONE SLR M NW-GR Oprawa solarna LED | 550 | Jednolitość barw [SDCM] | ≤6
36606 | FL SONE SLR M NW-GR Oprawa solarna LED | 1980 | Trwałość [h] | 25000
36606 | FL SONE SLR M NW-GR Oprawa solarna LED | 460 | Ilość cykli wł/wył | ≥20000
36606 | FL SONE SLR M NW-GR Oprawa solarna LED | 580 | Kąt świecenia [°] | 90
36606 | FL SONE SLR M NW-GR Oprawa solarna LED | 1740 | Skuteczność świetlna lampy [lm/W] | max 120
36606 | FL SONE SLR M NW-GR Oprawa solarna LED | 2520 | Zakres temperatury otoczenia, na którą może być narażony wyrób [°C] | -10+35
36606 | FL SONE SLR M NW-GR Oprawa solarna LED | 20 | Akumulator (typ) | LiFePO4
36606 | FL SONE SLR M NW-GR Oprawa solarna LED | 10 | Akumulator (parametry) | 10000mAh
36606 | FL SONE SLR M NW-GR Oprawa solarna LED | 940 | Materiał obudowy | ABS
36606 | FL SONE SLR M NW-GR Oprawa solarna LED | 1630 | Rodzaj czujnika | zmierzchu
36606 | FL SONE SLR M NW-GR Oprawa solarna LED | 1800 | Stopień IP | 65
36607 | FL SONE SLR L NW-GR Oprawa solarna LED | 1030 | Miejsce montażu | do nadbudowania na ścianie
36607 | FL SONE SLR L NW-GR Oprawa solarna LED | 1040 | Miejsce zastosowania | na zewnątrz
36607 | FL SONE SLR L NW-GR Oprawa solarna LED | 2330 | Wykrywanie ruchu | nie
36607 | FL SONE SLR L NW-GR Oprawa solarna LED | 2380 | Wymienne źródło światła | nie
36607 | FL SONE SLR L NW-GR Oprawa solarna LED | 90 | Baterie w zestawie | tak
36607 | FL SONE SLR L NW-GR Oprawa solarna LED | 310 | Długość [mm] | 270
36607 | FL SONE SLR L NW-GR Oprawa solarna LED | 1880 | Szerokość [mm] | 49
36607 | FL SONE SLR L NW-GR Oprawa solarna LED | 2410 | Wysokość [mm] | 306
36607 | FL SONE SLR L NW-GR Oprawa solarna LED | 2570 | Zasilanie bateryjne | 1
36607 | FL SONE SLR L NW-GR Oprawa solarna LED | 1300 | Napięcie znamionowe [V] | 3,2 DC
36607 | FL SONE SLR L NW-GR Oprawa solarna LED | 1110 | Moc maksymalna [W] | max 15
36607 | FL SONE SLR L NW-GR Oprawa solarna LED | 650 | Klasa ochronności przed porażeniem elektrycznym | III
36607 | FL SONE SLR L NW-GR Oprawa solarna LED | 930 | Materiał klosza | szkło
36607 | FL SONE SLR L NW-GR Oprawa solarna LED | 1640 | Rodzaj diody | LED SMD
36607 | FL SONE SLR L NW-GR Oprawa solarna LED | 1830 | Strumień świetlny oprawy [lm] | max 2200
36607 | FL SONE SLR L NW-GR Oprawa solarna LED | 40 | Barwa światła | biała
36607 | FL SONE SLR L NW-GR Oprawa solarna LED | 1930 | Temperatura barwowa [K] | 4000
36607 | FL SONE SLR L NW-GR Oprawa solarna LED | 550 | Jednolitość barw [SDCM] | ≤6
36607 | FL SONE SLR L NW-GR Oprawa solarna LED | 1980 | Trwałość [h] | 25000
36607 | FL SONE SLR L NW-GR Oprawa solarna LED | 460 | Ilość cykli wł/wył | ≥20000
36607 | FL SONE SLR L NW-GR Oprawa solarna LED | 580 | Kąt świecenia [°] | 90
36607 | FL SONE SLR L NW-GR Oprawa solarna LED | 1740 | Skuteczność świetlna lampy [lm/W] | max 147
36607 | FL SONE SLR L NW-GR Oprawa solarna LED | 2520 | Zakres temperatury otoczenia, na którą może być narażony wyrób [°C] | -10+35
36607 | FL SONE SLR L NW-GR Oprawa solarna LED | 20 | Akumulator (typ) | LiFePO4
36607 | FL SONE SLR L NW-GR Oprawa solarna LED | 10 | Akumulator (parametry) | 15000mAh
36607 | FL SONE SLR L NW-GR Oprawa solarna LED | 940 | Materiał obudowy | ABS
36607 | FL SONE SLR L NW-GR Oprawa solarna LED | 1630 | Rodzaj czujnika | zmierzchu
36607 | FL SONE SLR L NW-GR Oprawa solarna LED | 1800 | Stopień IP | 65
36640 | AQILO E14 IP65 DSO-GR Oprawa sufitowa punktowa | 690 | Kolor | grafitowy
36640 | AQILO E14 IP65 DSO-GR Oprawa sufitowa punktowa | 1030 | Miejsce montażu | do nadbudowania na suficie
36640 | AQILO E14 IP65 DSO-GR Oprawa sufitowa punktowa | 1040 | Miejsce zastosowania | wewnątrz i na zewnątrz
36640 | AQILO E14 IP65 DSO-GR Oprawa sufitowa punktowa | 1060 | Minimalna odległość od oświetlanego obiektu | 0,5m
36640 | AQILO E14 IP65 DSO-GR Oprawa sufitowa punktowa | 2410 | Wysokość [mm] | 150
36640 | AQILO E14 IP65 DSO-GR Oprawa sufitowa punktowa | 1890 | Średnica [mm] | 70
36640 | AQILO E14 IP65 DSO-GR Oprawa sufitowa punktowa | 1300 | Napięcie znamionowe [V] | 220-240 AC
36640 | AQILO E14 IP65 DSO-GR Oprawa sufitowa punktowa | 270 | Częstotliwość znamionowa [Hz] | 50
36640 | AQILO E14 IP65 DSO-GR Oprawa sufitowa punktowa | 1110 | Moc maksymalna [W] | max 10
36640 | AQILO E14 IP65 DSO-GR Oprawa sufitowa punktowa | 650 | Klasa ochronności przed porażeniem elektrycznym | I
36640 | AQILO E14 IP65 DSO-GR Oprawa sufitowa punktowa | 930 | Materiał klosza | tworzywo sztuczne
36640 | AQILO E14 IP65 DSO-GR Oprawa sufitowa punktowa | 3030 | Źródło światła w komplecie | nie
36640 | AQILO E14 IP65 DSO-GR Oprawa sufitowa punktowa | 2010 | Trzonek | E14
36640 | AQILO E14 IP65 DSO-GR Oprawa sufitowa punktowa | 2520 | Zakres temperatury otoczenia, na którą może być narażony wyrób [°C] | -20÷35
36640 | AQILO E14 IP65 DSO-GR Oprawa sufitowa punktowa | 940 | Materiał obudowy | stop aluminium
36640 | AQILO E14 IP65 DSO-GR Oprawa sufitowa punktowa | 1670 | Rodzaj przyłącza | kostka śrubowa
36640 | AQILO E14 IP65 DSO-GR Oprawa sufitowa punktowa | 2510 | Zakres przekrojów stosowanych przewodów [mm2] | 0,75÷1,5
36640 | AQILO E14 IP65 DSO-GR Oprawa sufitowa punktowa | 1800 | Stopień IP | 65
36640 | AQILO E14 IP65 DSO-GR Oprawa sufitowa punktowa | 3089 | Kształt | okrągły
36642 | AQILO E14 IP65 DSO-B Oprawa sufitowa punktowa | 690 | Kolor | czarny
36642 | AQILO E14 IP65 DSO-B Oprawa sufitowa punktowa | 1030 | Miejsce montażu | do nadbudowania na suficie
36642 | AQILO E14 IP65 DSO-B Oprawa sufitowa punktowa | 1040 | Miejsce zastosowania | wewnątrz i na zewnątrz
36642 | AQILO E14 IP65 DSO-B Oprawa sufitowa punktowa | 1060 | Minimalna odległość od oświetlanego obiektu | 0,5m
36642 | AQILO E14 IP65 DSO-B Oprawa sufitowa punktowa | 2410 | Wysokość [mm] | 150
36642 | AQILO E14 IP65 DSO-B Oprawa sufitowa punktowa | 1890 | Średnica [mm] | 70
36642 | AQILO E14 IP65 DSO-B Oprawa sufitowa punktowa | 1300 | Napięcie znamionowe [V] | 220-240 AC
36642 | AQILO E14 IP65 DSO-B Oprawa sufitowa punktowa | 270 | Częstotliwość znamionowa [Hz] | 50
36642 | AQILO E14 IP65 DSO-B Oprawa sufitowa punktowa | 1110 | Moc maksymalna [W] | max 10
36642 | AQILO E14 IP65 DSO-B Oprawa sufitowa punktowa | 650 | Klasa ochronności przed porażeniem elektrycznym | I
36642 | AQILO E14 IP65 DSO-B Oprawa sufitowa punktowa | 930 | Materiał klosza | tworzywo sztuczne
36642 | AQILO E14 IP65 DSO-B Oprawa sufitowa punktowa | 3030 | Źródło światła w komplecie | nie
36642 | AQILO E14 IP65 DSO-B Oprawa sufitowa punktowa | 2010 | Trzonek | E14
36642 | AQILO E14 IP65 DSO-B Oprawa sufitowa punktowa | 2520 | Zakres temperatury otoczenia, na którą może być narażony wyrób [°C] | -20÷35
36642 | AQILO E14 IP65 DSO-B Oprawa sufitowa punktowa | 940 | Materiał obudowy | stop aluminium
36642 | AQILO E14 IP65 DSO-B Oprawa sufitowa punktowa | 1670 | Rodzaj przyłącza | kostka śrubowa
36642 | AQILO E14 IP65 DSO-B Oprawa sufitowa punktowa | 2510 | Zakres przekrojów stosowanych przewodów [mm2] | 0,75÷1,5
36642 | AQILO E14 IP65 DSO-B Oprawa sufitowa punktowa | 1800 | Stopień IP | 65
36642 | AQILO E14 IP65 DSO-B Oprawa sufitowa punktowa | 3089 | Kształt | okrągły
36643 | AQILO E27 IP65 DSO-GR Oprawa sufitowa punktowa | 690 | Kolor | grafitowy
36643 | AQILO E27 IP65 DSO-GR Oprawa sufitowa punktowa | 1030 | Miejsce montażu | do nadbudowania na suficie
36643 | AQILO E27 IP65 DSO-GR Oprawa sufitowa punktowa | 1040 | Miejsce zastosowania | wewnątrz i na zewnątrz
36643 | AQILO E27 IP65 DSO-GR Oprawa sufitowa punktowa | 1060 | Minimalna odległość od oświetlanego obiektu | 0,5m
36643 | AQILO E27 IP65 DSO-GR Oprawa sufitowa punktowa | 2410 | Wysokość [mm] | 160
36643 | AQILO E27 IP65 DSO-GR Oprawa sufitowa punktowa | 1890 | Średnica [mm] | 96
36643 | AQILO E27 IP65 DSO-GR Oprawa sufitowa punktowa | 1300 | Napięcie znamionowe [V] | 220-240 AC
36643 | AQILO E27 IP65 DSO-GR Oprawa sufitowa punktowa | 270 | Częstotliwość znamionowa [Hz] | 50
36643 | AQILO E27 IP65 DSO-GR Oprawa sufitowa punktowa | 1110 | Moc maksymalna [W] | max 20
36643 | AQILO E27 IP65 DSO-GR Oprawa sufitowa punktowa | 650 | Klasa ochronności przed porażeniem elektrycznym | I
36643 | AQILO E27 IP65 DSO-GR Oprawa sufitowa punktowa | 930 | Materiał klosza | tworzywo sztuczne
36643 | AQILO E27 IP65 DSO-GR Oprawa sufitowa punktowa | 3030 | Źródło światła w komplecie | nie
36643 | AQILO E27 IP65 DSO-GR Oprawa sufitowa punktowa | 2010 | Trzonek | E27
36643 | AQILO E27 IP65 DSO-GR Oprawa sufitowa punktowa | 2520 | Zakres temperatury otoczenia, na którą może być narażony wyrób [°C] | -20÷35
36643 | AQILO E27 IP65 DSO-GR Oprawa sufitowa punktowa | 940 | Materiał obudowy | stop aluminium
36643 | AQILO E27 IP65 DSO-GR Oprawa sufitowa punktowa | 1670 | Rodzaj przyłącza | kostka śrubowa
36643 | AQILO E27 IP65 DSO-GR Oprawa sufitowa punktowa | 2510 | Zakres przekrojów stosowanych przewodów [mm2] | 0,75÷1,5
36643 | AQILO E27 IP65 DSO-GR Oprawa sufitowa punktowa | 1800 | Stopień IP | 65
36643 | AQILO E27 IP65 DSO-GR Oprawa sufitowa punktowa | 3089 | Kształt | okrągły
36644 | AQILO E27 IP65 DSO-W Oprawa sufitowa punktowa | 690 | Kolor | biały
36644 | AQILO E27 IP65 DSO-W Oprawa sufitowa punktowa | 1030 | Miejsce montażu | do nadbudowania na suficie
36644 | AQILO E27 IP65 DSO-W Oprawa sufitowa punktowa | 1040 | Miejsce zastosowania | wewnątrz i na zewnątrz
36644 | AQILO E27 IP65 DSO-W Oprawa sufitowa punktowa | 1060 | Minimalna odległość od oświetlanego obiektu | 0,5m
36644 | AQILO E27 IP65 DSO-W Oprawa sufitowa punktowa | 2410 | Wysokość [mm] | 160
36644 | AQILO E27 IP65 DSO-W Oprawa sufitowa punktowa | 1890 | Średnica [mm] | 96
36644 | AQILO E27 IP65 DSO-W Oprawa sufitowa punktowa | 1300 | Napięcie znamionowe [V] | 220-240 AC
36644 | AQILO E27 IP65 DSO-W Oprawa sufitowa punktowa | 270 | Częstotliwość znamionowa [Hz] | 50
36644 | AQILO E27 IP65 DSO-W Oprawa sufitowa punktowa | 1110 | Moc maksymalna [W] | max 20
36644 | AQILO E27 IP65 DSO-W Oprawa sufitowa punktowa | 650 | Klasa ochronności przed porażeniem elektrycznym | I
36644 | AQILO E27 IP65 DSO-W Oprawa sufitowa punktowa | 930 | Materiał klosza | tworzywo sztuczne
36644 | AQILO E27 IP65 DSO-W Oprawa sufitowa punktowa | 3030 | Źródło światła w komplecie | nie
36644 | AQILO E27 IP65 DSO-W Oprawa sufitowa punktowa | 2010 | Trzonek | E27
36644 | AQILO E27 IP65 DSO-W Oprawa sufitowa punktowa | 2520 | Zakres temperatury otoczenia, na którą może być narażony wyrób [°C] | -20÷35
36644 | AQILO E27 IP65 DSO-W Oprawa sufitowa punktowa | 940 | Materiał obudowy | stop aluminium
36644 | AQILO E27 IP65 DSO-W Oprawa sufitowa punktowa | 1670 | Rodzaj przyłącza | kostka śrubowa
36644 | AQILO E27 IP65 DSO-W Oprawa sufitowa punktowa | 2510 | Zakres przekrojów stosowanych przewodów [mm2] | 0,75÷1,5
36644 | AQILO E27 IP65 DSO-W Oprawa sufitowa punktowa | 1800 | Stopień IP | 65
36644 | AQILO E27 IP65 DSO-W Oprawa sufitowa punktowa | 3089 | Kształt | okrągły
36645 | AQILO E27 IP65 DSO-B Oprawa sufitowa punktowa | 690 | Kolor | czarny
36645 | AQILO E27 IP65 DSO-B Oprawa sufitowa punktowa | 1030 | Miejsce montażu | do nadbudowania na suficie
36645 | AQILO E27 IP65 DSO-B Oprawa sufitowa punktowa | 1040 | Miejsce zastosowania | wewnątrz i na zewnątrz
36645 | AQILO E27 IP65 DSO-B Oprawa sufitowa punktowa | 1060 | Minimalna odległość od oświetlanego obiektu | 0,5m
36645 | AQILO E27 IP65 DSO-B Oprawa sufitowa punktowa | 2410 | Wysokość [mm] | 160
36645 | AQILO E27 IP65 DSO-B Oprawa sufitowa punktowa | 1890 | Średnica [mm] | 96
36645 | AQILO E27 IP65 DSO-B Oprawa sufitowa punktowa | 1300 | Napięcie znamionowe [V] | 220-240 AC
36645 | AQILO E27 IP65 DSO-B Oprawa sufitowa punktowa | 270 | Częstotliwość znamionowa [Hz] | 50
36645 | AQILO E27 IP65 DSO-B Oprawa sufitowa punktowa | 1110 | Moc maksymalna [W] | max 20
36645 | AQILO E27 IP65 DSO-B Oprawa sufitowa punktowa | 650 | Klasa ochronności przed porażeniem elektrycznym | I
36645 | AQILO E27 IP65 DSO-B Oprawa sufitowa punktowa | 930 | Materiał klosza | tworzywo sztuczne
36645 | AQILO E27 IP65 DSO-B Oprawa sufitowa punktowa | 3030 | Źródło światła w komplecie | nie
36645 | AQILO E27 IP65 DSO-B Oprawa sufitowa punktowa | 2010 | Trzonek | E27
36645 | AQILO E27 IP65 DSO-B Oprawa sufitowa punktowa | 2520 | Zakres temperatury otoczenia, na którą może być narażony wyrób [°C] | -20÷35
36645 | AQILO E27 IP65 DSO-B Oprawa sufitowa punktowa | 940 | Materiał obudowy | stop aluminium
36645 | AQILO E27 IP65 DSO-B Oprawa sufitowa punktowa | 1670 | Rodzaj przyłącza | kostka śrubowa
36645 | AQILO E27 IP65 DSO-B Oprawa sufitowa punktowa | 2510 | Zakres przekrojów stosowanych przewodów [mm2] | 0,75÷1,5
36645 | AQILO E27 IP65 DSO-B Oprawa sufitowa punktowa | 1800 | Stopień IP | 65
36645 | AQILO E27 IP65 DSO-B Oprawa sufitowa punktowa | 3089 | Kształt | okrągły
36646 | AQILO IP65 DSO-BE Oprawa sufitowa punktowa | 690 | Kolor | beżowy
36646 | AQILO IP65 DSO-BE Oprawa sufitowa punktowa | 1030 | Miejsce montażu | do nadbudowania na suficie
36646 | AQILO IP65 DSO-BE Oprawa sufitowa punktowa | 1040 | Miejsce zastosowania | wewnątrz i na zewnątrz
36646 | AQILO IP65 DSO-BE Oprawa sufitowa punktowa | 1060 | Minimalna odległość od oświetlanego obiektu | 0,5m
36646 | AQILO IP65 DSO-BE Oprawa sufitowa punktowa | 2410 | Wysokość [mm] | 90
36646 | AQILO IP65 DSO-BE Oprawa sufitowa punktowa | 1890 | Średnica [mm] | 70
36646 | AQILO IP65 DSO-BE Oprawa sufitowa punktowa | 1300 | Napięcie znamionowe [V] | 220-240 AC
36646 | AQILO IP65 DSO-BE Oprawa sufitowa punktowa | 270 | Częstotliwość znamionowa [Hz] | 50
36646 | AQILO IP65 DSO-BE Oprawa sufitowa punktowa | 1110 | Moc maksymalna [W] | max 7
36646 | AQILO IP65 DSO-BE Oprawa sufitowa punktowa | 650 | Klasa ochronności przed porażeniem elektrycznym | I
36646 | AQILO IP65 DSO-BE Oprawa sufitowa punktowa | 930 | Materiał klosza | tworzywo sztuczne
36646 | AQILO IP65 DSO-BE Oprawa sufitowa punktowa | 2760 | Źródło światła | PAR16 LED
36646 | AQILO IP65 DSO-BE Oprawa sufitowa punktowa | 3030 | Źródło światła w komplecie | nie
36646 | AQILO IP65 DSO-BE Oprawa sufitowa punktowa | 2010 | Trzonek | GU10
36646 | AQILO IP65 DSO-BE Oprawa sufitowa punktowa | 2520 | Zakres temperatury otoczenia, na którą może być narażony wyrób [°C] | -20÷35
36646 | AQILO IP65 DSO-BE Oprawa sufitowa punktowa | 940 | Materiał obudowy | stop aluminium
36646 | AQILO IP65 DSO-BE Oprawa sufitowa punktowa | 1670 | Rodzaj przyłącza | kostka śrubowa
36646 | AQILO IP65 DSO-BE Oprawa sufitowa punktowa | 2510 | Zakres przekrojów stosowanych przewodów [mm2] | 0,75÷1,5
36646 | AQILO IP65 DSO-BE Oprawa sufitowa punktowa | 1800 | Stopień IP | 65
36646 | AQILO IP65 DSO-BE Oprawa sufitowa punktowa | 3089 | Kształt | okrągły
36646 | AQILO IP65 DSO-BE Oprawa sufitowa punktowa | 5051 | Dodatkowe informacje | nie podlega pod rozporządzenie 2019/2020 - produkt na wymienne źródło światła
37170 | BLINGO 34W 3740 60WW Panel LED podtynkowy | 690 | Kolor | biały
37170 | BLINGO 34W 3740 60WW Panel LED podtynkowy | 1030 | Miejsce montażu | do wbudowania w sufit
37170 | BLINGO 34W 3740 60WW Panel LED podtynkowy | 1040 | Miejsce zastosowania | wewnątrz
37170 | BLINGO 34W 3740 60WW Panel LED podtynkowy | 1060 | Minimalna odległość od oświetlanego obiektu | 0,5m
37170 | BLINGO 34W 3740 60WW Panel LED podtynkowy | 1210 | Możliwość współpracy ze ściemniaczem | nie
37170 | BLINGO 34W 3740 60WW Panel LED podtynkowy | 2400 | Wyrób nienadający się do okrywania materiałem termoizolacyjnym | 1
37170 | BLINGO 34W 3740 60WW Panel LED podtynkowy | 2560 | Zasilacz w komplecie | tak
37170 | BLINGO 34W 3740 60WW Panel LED podtynkowy | 310 | Długość [mm] | 595
37170 | BLINGO 34W 3740 60WW Panel LED podtynkowy | 1880 | Szerokość [mm] | 595
37170 | BLINGO 34W 3740 60WW Panel LED podtynkowy | 2410 | Wysokość [mm] | 25
37170 | BLINGO 34W 3740 60WW Panel LED podtynkowy | 2610 | Zintegrowane źródło światła LED | 1
37170 | BLINGO 34W 3740 60WW Panel LED podtynkowy | 5067 | Liczba modułów | 1
37170 | BLINGO 34W 3740 60WW Panel LED podtynkowy | 1300 | Napięcie znamionowe [V] | 220-240 AC
37170 | BLINGO 34W 3740 60WW Panel LED podtynkowy | 270 | Częstotliwość znamionowa [Hz] | 50
37170 | BLINGO 34W 3740 60WW Panel LED podtynkowy | 2130 | Współczynnik mocy | 0.92
37170 | BLINGO 34W 3740 60WW Panel LED podtynkowy | 1110 | Moc maksymalna [W] | 34
37170 | BLINGO 34W 3740 60WW Panel LED podtynkowy | 650 | Klasa ochronności przed porażeniem elektrycznym | I
37170 | BLINGO 34W 3740 60WW Panel LED podtynkowy | 930 | Materiał klosza | tworzywo sztuczne
37170 | BLINGO 34W 3740 60WW Panel LED podtynkowy | 1640 | Rodzaj diody | LED SMD
37170 | BLINGO 34W 3740 60WW Panel LED podtynkowy | 1830 | Strumień świetlny oprawy [lm] | 3740
37170 | BLINGO 34W 3740 60WW Panel LED podtynkowy | 1742 | Skuteczność świetlna [lm/W] | 110
37170 | BLINGO 34W 3740 60WW Panel LED podtynkowy | 5012 | Użyteczny strumień świetlny źródła światła Φuse [lm] | 4480
37170 | BLINGO 34W 3740 60WW Panel LED podtynkowy | 5013 | Użyteczny strumień świetlny źródła światła Φuse [lm] | w kuli (360°)
37170 | BLINGO 34W 3740 60WW Panel LED podtynkowy | 40 | Barwa światła | ciepłobiała
37170 | BLINGO 34W 3740 60WW Panel LED podtynkowy | 1930 | Temperatura barwowa [K] | 3000
37170 | BLINGO 34W 3740 60WW Panel LED podtynkowy | 550 | Jednolitość barw [SDCM] | 6
37170 | BLINGO 34W 3740 60WW Panel LED podtynkowy | 2150 | Współczynnik oddawania barw Ra | 80
37170 | BLINGO 34W 3740 60WW Panel LED podtynkowy | 1980 | Trwałość [h] | 50000
37170 | BLINGO 34W 3740 60WW Panel LED podtynkowy | 2241 | Współczynnik zachowania strumienia świetlnego na zakończenie nominalnego okresu trwałości | L70B50
37170 | BLINGO 34W 3740 60WW Panel LED podtynkowy | 460 | Ilość cykli wł/wył | ≥50000
37170 | BLINGO 34W 3740 60WW Panel LED podtynkowy | 580 | Kąt świecenia [°] | 115
37170 | BLINGO 34W 3740 60WW Panel LED podtynkowy | 1740 | Skuteczność świetlna lampy [lm/W] | 110
37170 | BLINGO 34W 3740 60WW Panel LED podtynkowy | 2520 | Zakres temperatury otoczenia, na którą może być narażony wyrób [°C] | 5÷25
37170 | BLINGO 34W 3740 60WW Panel LED podtynkowy | 940 | Materiał obudowy | stal
37170 | BLINGO 34W 3740 60WW Panel LED podtynkowy | 960 | Materiał panelu/ramki | stal
37170 | BLINGO 34W 3740 60WW Panel LED podtynkowy | 2510 | Zakres przekrojów stosowanych przewodów [mm2] | 1-2,5
37170 | BLINGO 34W 3740 60WW Panel LED podtynkowy | 1720 | Rodzaj zasilacza | stałoprądowy
37170 | BLINGO 34W 3740 60WW Panel LED podtynkowy | 1800 | Stopień IP | 20
37170 | BLINGO 34W 3740 60WW Panel LED podtynkowy | 3089 | Kształt | kwadratowy
37170 | BLINGO 34W 3740 60WW Panel LED podtynkowy | 5051 | Dodatkowe informacje | Produkt wyposażony (CP)
37171 | BLINGO 34W 4080 60NW Panel LED podtynkowy | 690 | Kolor | biały
37171 | BLINGO 34W 4080 60NW Panel LED podtynkowy | 1030 | Miejsce montażu | do wbudowania w sufit
37171 | BLINGO 34W 4080 60NW Panel LED podtynkowy | 1040 | Miejsce zastosowania | wewnątrz
37171 | BLINGO 34W 4080 60NW Panel LED podtynkowy | 1060 | Minimalna odległość od oświetlanego obiektu | 0,5m
37171 | BLINGO 34W 4080 60NW Panel LED podtynkowy | 1210 | Możliwość współpracy ze ściemniaczem | nie
37171 | BLINGO 34W 4080 60NW Panel LED podtynkowy | 2400 | Wyrób nienadający się do okrywania materiałem termoizolacyjnym | 1
37171 | BLINGO 34W 4080 60NW Panel LED podtynkowy | 2560 | Zasilacz w komplecie | tak
37171 | BLINGO 34W 4080 60NW Panel LED podtynkowy | 310 | Długość [mm] | 595
37171 | BLINGO 34W 4080 60NW Panel LED podtynkowy | 1880 | Szerokość [mm] | 595
37171 | BLINGO 34W 4080 60NW Panel LED podtynkowy | 2410 | Wysokość [mm] | 25
37171 | BLINGO 34W 4080 60NW Panel LED podtynkowy | 2610 | Zintegrowane źródło światła LED | 1
37171 | BLINGO 34W 4080 60NW Panel LED podtynkowy | 5067 | Liczba modułów | 1
37171 | BLINGO 34W 4080 60NW Panel LED podtynkowy | 1300 | Napięcie znamionowe [V] | 220-240 AC
37171 | BLINGO 34W 4080 60NW Panel LED podtynkowy | 270 | Częstotliwość znamionowa [Hz] | 50
37171 | BLINGO 34W 4080 60NW Panel LED podtynkowy | 2130 | Współczynnik mocy | 0.92
37171 | BLINGO 34W 4080 60NW Panel LED podtynkowy | 1110 | Moc maksymalna [W] | 34
37171 | BLINGO 34W 4080 60NW Panel LED podtynkowy | 650 | Klasa ochronności przed porażeniem elektrycznym | I
37171 | BLINGO 34W 4080 60NW Panel LED podtynkowy | 930 | Materiał klosza | tworzywo sztuczne
37171 | BLINGO 34W 4080 60NW Panel LED podtynkowy | 1640 | Rodzaj diody | LED SMD
37171 | BLINGO 34W 4080 60NW Panel LED podtynkowy | 1830 | Strumień świetlny oprawy [lm] | 4080
37171 | BLINGO 34W 4080 60NW Panel LED podtynkowy | 1742 | Skuteczność świetlna [lm/W] | 120
37171 | BLINGO 34W 4080 60NW Panel LED podtynkowy | 5012 | Użyteczny strumień świetlny źródła światła Φuse [lm] | 4890
37171 | BLINGO 34W 4080 60NW Panel LED podtynkowy | 5013 | Użyteczny strumień świetlny źródła światła Φuse [lm] | w kuli (360°)
37171 | BLINGO 34W 4080 60NW Panel LED podtynkowy | 40 | Barwa światła | biała
37171 | BLINGO 34W 4080 60NW Panel LED podtynkowy | 1930 | Temperatura barwowa [K] | 4000
37171 | BLINGO 34W 4080 60NW Panel LED podtynkowy | 550 | Jednolitość barw [SDCM] | 6
37171 | BLINGO 34W 4080 60NW Panel LED podtynkowy | 2150 | Współczynnik oddawania barw Ra | 80
37171 | BLINGO 34W 4080 60NW Panel LED podtynkowy | 1980 | Trwałość [h] | 50000
37171 | BLINGO 34W 4080 60NW Panel LED podtynkowy | 2241 | Współczynnik zachowania strumienia świetlnego na zakończenie nominalnego okresu trwałości | L70B50
37171 | BLINGO 34W 4080 60NW Panel LED podtynkowy | 460 | Ilość cykli wł/wył | ≥50000
37171 | BLINGO 34W 4080 60NW Panel LED podtynkowy | 580 | Kąt świecenia [°] | 115
37171 | BLINGO 34W 4080 60NW Panel LED podtynkowy | 1740 | Skuteczność świetlna lampy [lm/W] | 120
37171 | BLINGO 34W 4080 60NW Panel LED podtynkowy | 2520 | Zakres temperatury otoczenia, na którą może być narażony wyrób [°C] | 5÷25
37171 | BLINGO 34W 4080 60NW Panel LED podtynkowy | 940 | Materiał obudowy | stal
37171 | BLINGO 34W 4080 60NW Panel LED podtynkowy | 960 | Materiał panelu/ramki | stal
37171 | BLINGO 34W 4080 60NW Panel LED podtynkowy | 2510 | Zakres przekrojów stosowanych przewodów [mm2] | 1-2,5
37171 | BLINGO 34W 4080 60NW Panel LED podtynkowy | 1720 | Rodzaj zasilacza | stałoprądowy
37171 | BLINGO 34W 4080 60NW Panel LED podtynkowy | 1800 | Stopień IP | 20
37171 | BLINGO 34W 4080 60NW Panel LED podtynkowy | 3089 | Kształt | kwadratowy
37171 | BLINGO 34W 4080 60NW Panel LED podtynkowy | 5051 | Dodatkowe informacje | Produkt wyposażony (CP)
37172 | BLINGO 34W 4080 60CW Panel LED podtynkowy | 690 | Kolor | biały
37172 | BLINGO 34W 4080 60CW Panel LED podtynkowy | 1030 | Miejsce montażu | do wbudowania w sufit
37172 | BLINGO 34W 4080 60CW Panel LED podtynkowy | 1040 | Miejsce zastosowania | wewnątrz
37172 | BLINGO 34W 4080 60CW Panel LED podtynkowy | 1060 | Minimalna odległość od oświetlanego obiektu | 0,5m
37172 | BLINGO 34W 4080 60CW Panel LED podtynkowy | 1210 | Możliwość współpracy ze ściemniaczem | nie
37172 | BLINGO 34W 4080 60CW Panel LED podtynkowy | 2400 | Wyrób nienadający się do okrywania materiałem termoizolacyjnym | 1
37172 | BLINGO 34W 4080 60CW Panel LED podtynkowy | 2560 | Zasilacz w komplecie | tak
37172 | BLINGO 34W 4080 60CW Panel LED podtynkowy | 310 | Długość [mm] | 595
37172 | BLINGO 34W 4080 60CW Panel LED podtynkowy | 1880 | Szerokość [mm] | 595
37172 | BLINGO 34W 4080 60CW Panel LED podtynkowy | 2410 | Wysokość [mm] | 25
37172 | BLINGO 34W 4080 60CW Panel LED podtynkowy | 2610 | Zintegrowane źródło światła LED | 1
37172 | BLINGO 34W 4080 60CW Panel LED podtynkowy | 5067 | Liczba modułów | 1
37172 | BLINGO 34W 4080 60CW Panel LED podtynkowy | 1300 | Napięcie znamionowe [V] | 220-240 AC
37172 | BLINGO 34W 4080 60CW Panel LED podtynkowy | 270 | Częstotliwość znamionowa [Hz] | 50
37172 | BLINGO 34W 4080 60CW Panel LED podtynkowy | 2130 | Współczynnik mocy | 0.92
37172 | BLINGO 34W 4080 60CW Panel LED podtynkowy | 1110 | Moc maksymalna [W] | 34
37172 | BLINGO 34W 4080 60CW Panel LED podtynkowy | 650 | Klasa ochronności przed porażeniem elektrycznym | I
37172 | BLINGO 34W 4080 60CW Panel LED podtynkowy | 930 | Materiał klosza | tworzywo sztuczne
37172 | BLINGO 34W 4080 60CW Panel LED podtynkowy | 1640 | Rodzaj diody | LED SMD
37172 | BLINGO 34W 4080 60CW Panel LED podtynkowy | 1830 | Strumień świetlny oprawy [lm] | 4080
37172 | BLINGO 34W 4080 60CW Panel LED podtynkowy | 1742 | Skuteczność świetlna [lm/W] | 120
37172 | BLINGO 34W 4080 60CW Panel LED podtynkowy | 5012 | Użyteczny strumień świetlny źródła światła Φuse [lm] | 4890
37172 | BLINGO 34W 4080 60CW Panel LED podtynkowy | 5013 | Użyteczny strumień świetlny źródła światła Φuse [lm] | w kuli (360°)
37172 | BLINGO 34W 4080 60CW Panel LED podtynkowy | 40 | Barwa światła | chłodnobiała
37172 | BLINGO 34W 4080 60CW Panel LED podtynkowy | 1930 | Temperatura barwowa [K] | 6500
37172 | BLINGO 34W 4080 60CW Panel LED podtynkowy | 550 | Jednolitość barw [SDCM] | 6
37172 | BLINGO 34W 4080 60CW Panel LED podtynkowy | 2150 | Współczynnik oddawania barw Ra | 80
37172 | BLINGO 34W 4080 60CW Panel LED podtynkowy | 1980 | Trwałość [h] | 50000
37172 | BLINGO 34W 4080 60CW Panel LED podtynkowy | 2241 | Współczynnik zachowania strumienia świetlnego na zakończenie nominalnego okresu trwałości | L70B50
37172 | BLINGO 34W 4080 60CW Panel LED podtynkowy | 460 | Ilość cykli wł/wył | ≥50000
37172 | BLINGO 34W 4080 60CW Panel LED podtynkowy | 580 | Kąt świecenia [°] | 115
37172 | BLINGO 34W 4080 60CW Panel LED podtynkowy | 1740 | Skuteczność świetlna lampy [lm/W] | 120
37172 | BLINGO 34W 4080 60CW Panel LED podtynkowy | 2520 | Zakres temperatury otoczenia, na którą może być narażony wyrób [°C] | 5÷25
37172 | BLINGO 34W 4080 60CW Panel LED podtynkowy | 940 | Materiał obudowy | stal
37172 | BLINGO 34W 4080 60CW Panel LED podtynkowy | 960 | Materiał panelu/ramki | stal
37172 | BLINGO 34W 4080 60CW Panel LED podtynkowy | 2510 | Zakres przekrojów stosowanych przewodów [mm2] | 1-2,5
37172 | BLINGO 34W 4080 60CW Panel LED podtynkowy | 1720 | Rodzaj zasilacza | stałoprądowy
37172 | BLINGO 34W 4080 60CW Panel LED podtynkowy | 1800 | Stopień IP | 20
37172 | BLINGO 34W 4080 60CW Panel LED podtynkowy | 3089 | Kształt | kwadratowy
37172 | BLINGO 34W 4080 60CW Panel LED podtynkowy | 5051 | Dodatkowe informacje | Produkt wyposażony (CP)
37173 | BLINGO U34W 4080 60NW Panel LED podtynkowy | 690 | Kolor | biały
37173 | BLINGO U34W 4080 60NW Panel LED podtynkowy | 1030 | Miejsce montażu | do wbudowania w sufit
37173 | BLINGO U34W 4080 60NW Panel LED podtynkowy | 1040 | Miejsce zastosowania | wewnątrz
37173 | BLINGO U34W 4080 60NW Panel LED podtynkowy | 1060 | Minimalna odległość od oświetlanego obiektu | 0,5m
37173 | BLINGO U34W 4080 60NW Panel LED podtynkowy | 1210 | Możliwość współpracy ze ściemniaczem | nie
37173 | BLINGO U34W 4080 60NW Panel LED podtynkowy | 2400 | Wyrób nienadający się do okrywania materiałem termoizolacyjnym | 1
37173 | BLINGO U34W 4080 60NW Panel LED podtynkowy | 2560 | Zasilacz w komplecie | tak
37173 | BLINGO U34W 4080 60NW Panel LED podtynkowy | 310 | Długość [mm] | 595
37173 | BLINGO U34W 4080 60NW Panel LED podtynkowy | 1880 | Szerokość [mm] | 595
37173 | BLINGO U34W 4080 60NW Panel LED podtynkowy | 2410 | Wysokość [mm] | 25
37173 | BLINGO U34W 4080 60NW Panel LED podtynkowy | 2610 | Zintegrowane źródło światła LED | 1
37173 | BLINGO U34W 4080 60NW Panel LED podtynkowy | 5067 | Liczba modułów | 1
37173 | BLINGO U34W 4080 60NW Panel LED podtynkowy | 1300 | Napięcie znamionowe [V] | 220-240 AC
37173 | BLINGO U34W 4080 60NW Panel LED podtynkowy | 270 | Częstotliwość znamionowa [Hz] | 50
37173 | BLINGO U34W 4080 60NW Panel LED podtynkowy | 2130 | Współczynnik mocy | 0.92
37173 | BLINGO U34W 4080 60NW Panel LED podtynkowy | 1110 | Moc maksymalna [W] | 34
37173 | BLINGO U34W 4080 60NW Panel LED podtynkowy | 650 | Klasa ochronności przed porażeniem elektrycznym | I
37173 | BLINGO U34W 4080 60NW Panel LED podtynkowy | 930 | Materiał klosza | tworzywo sztuczne
37173 | BLINGO U34W 4080 60NW Panel LED podtynkowy | 1640 | Rodzaj diody | LED SMD
37173 | BLINGO U34W 4080 60NW Panel LED podtynkowy | 1830 | Strumień świetlny oprawy [lm] | 4080
37173 | BLINGO U34W 4080 60NW Panel LED podtynkowy | 1742 | Skuteczność świetlna [lm/W] | 120
37173 | BLINGO U34W 4080 60NW Panel LED podtynkowy | 5012 | Użyteczny strumień świetlny źródła światła Φuse [lm] | 4980
37173 | BLINGO U34W 4080 60NW Panel LED podtynkowy | 5013 | Użyteczny strumień świetlny źródła światła Φuse [lm] | w kuli (360°)
37173 | BLINGO U34W 4080 60NW Panel LED podtynkowy | 40 | Barwa światła | biała
37173 | BLINGO U34W 4080 60NW Panel LED podtynkowy | 1930 | Temperatura barwowa [K] | 4000
37173 | BLINGO U34W 4080 60NW Panel LED podtynkowy | 550 | Jednolitość barw [SDCM] | 6
37173 | BLINGO U34W 4080 60NW Panel LED podtynkowy | 2150 | Współczynnik oddawania barw Ra | 80
37173 | BLINGO U34W 4080 60NW Panel LED podtynkowy | 1980 | Trwałość [h] | 50000
37173 | BLINGO U34W 4080 60NW Panel LED podtynkowy | 2241 | Współczynnik zachowania strumienia świetlnego na zakończenie nominalnego okresu trwałości | L70B50
37173 | BLINGO U34W 4080 60NW Panel LED podtynkowy | 460 | Ilość cykli wł/wył | ≥50000
37173 | BLINGO U34W 4080 60NW Panel LED podtynkowy | 580 | Kąt świecenia [°] | 90
37173 | BLINGO U34W 4080 60NW Panel LED podtynkowy | 1740 | Skuteczność świetlna lampy [lm/W] | 120
37173 | BLINGO U34W 4080 60NW Panel LED podtynkowy | 2520 | Zakres temperatury otoczenia, na którą może być narażony wyrób [°C] | 5÷25
37173 | BLINGO U34W 4080 60NW Panel LED podtynkowy | 3088 | Typ klosza | mikropryzmatyczny
37173 | BLINGO U34W 4080 60NW Panel LED podtynkowy | 940 | Materiał obudowy | stal
37173 | BLINGO U34W 4080 60NW Panel LED podtynkowy | 960 | Materiał panelu/ramki | stal
37173 | BLINGO U34W 4080 60NW Panel LED podtynkowy | 2510 | Zakres przekrojów stosowanych przewodów [mm2] | 1-2,5
37173 | BLINGO U34W 4080 60NW Panel LED podtynkowy | 1720 | Rodzaj zasilacza | stałoprądowy
37173 | BLINGO U34W 4080 60NW Panel LED podtynkowy | 1800 | Stopień IP | 20
37173 | BLINGO U34W 4080 60NW Panel LED podtynkowy | 3089 | Kształt | kwadratowy
37173 | BLINGO U34W 4080 60NW Panel LED podtynkowy | 3090 | UGR | <19
37173 | BLINGO U34W 4080 60NW Panel LED podtynkowy | 5051 | Dodatkowe informacje | Produkt wyposażony (CP)
37174 | BLINGO 34W 4080 120NW Panel LED podtynkowy | 690 | Kolor | biały
37174 | BLINGO 34W 4080 120NW Panel LED podtynkowy | 1030 | Miejsce montażu | do wbudowania w sufit
37174 | BLINGO 34W 4080 120NW Panel LED podtynkowy | 1040 | Miejsce zastosowania | wewnątrz
37174 | BLINGO 34W 4080 120NW Panel LED podtynkowy | 1060 | Minimalna odległość od oświetlanego obiektu | 0,5m
37174 | BLINGO 34W 4080 120NW Panel LED podtynkowy | 1210 | Możliwość współpracy ze ściemniaczem | nie
37174 | BLINGO 34W 4080 120NW Panel LED podtynkowy | 2400 | Wyrób nienadający się do okrywania materiałem termoizolacyjnym | 1
37174 | BLINGO 34W 4080 120NW Panel LED podtynkowy | 2560 | Zasilacz w komplecie | tak
37174 | BLINGO 34W 4080 120NW Panel LED podtynkowy | 310 | Długość [mm] | 1195
37174 | BLINGO 34W 4080 120NW Panel LED podtynkowy | 1880 | Szerokość [mm] | 295
37174 | BLINGO 34W 4080 120NW Panel LED podtynkowy | 2410 | Wysokość [mm] | 27
37174 | BLINGO 34W 4080 120NW Panel LED podtynkowy | 2610 | Zintegrowane źródło światła LED | 1
37174 | BLINGO 34W 4080 120NW Panel LED podtynkowy | 5067 | Liczba modułów | 1
37174 | BLINGO 34W 4080 120NW Panel LED podtynkowy | 1300 | Napięcie znamionowe [V] | 220-240 AC
37174 | BLINGO 34W 4080 120NW Panel LED podtynkowy | 270 | Częstotliwość znamionowa [Hz] | 50
37174 | BLINGO 34W 4080 120NW Panel LED podtynkowy | 2130 | Współczynnik mocy | 0.92
37174 | BLINGO 34W 4080 120NW Panel LED podtynkowy | 1110 | Moc maksymalna [W] | 34
37174 | BLINGO 34W 4080 120NW Panel LED podtynkowy | 650 | Klasa ochronności przed porażeniem elektrycznym | I
37174 | BLINGO 34W 4080 120NW Panel LED podtynkowy | 930 | Materiał klosza | tworzywo sztuczne
37174 | BLINGO 34W 4080 120NW Panel LED podtynkowy | 1640 | Rodzaj diody | LED SMD
37174 | BLINGO 34W 4080 120NW Panel LED podtynkowy | 1830 | Strumień świetlny oprawy [lm] | 4080
37174 | BLINGO 34W 4080 120NW Panel LED podtynkowy | 1742 | Skuteczność świetlna [lm/W] | 120
37174 | BLINGO 34W 4080 120NW Panel LED podtynkowy | 5012 | Użyteczny strumień świetlny źródła światła Φuse [lm] | 4890
37174 | BLINGO 34W 4080 120NW Panel LED podtynkowy | 5013 | Użyteczny strumień świetlny źródła światła Φuse [lm] | w kuli (360°)
37174 | BLINGO 34W 4080 120NW Panel LED podtynkowy | 40 | Barwa światła | biała
37174 | BLINGO 34W 4080 120NW Panel LED podtynkowy | 1930 | Temperatura barwowa [K] | 4000
37174 | BLINGO 34W 4080 120NW Panel LED podtynkowy | 550 | Jednolitość barw [SDCM] | 6
37174 | BLINGO 34W 4080 120NW Panel LED podtynkowy | 2150 | Współczynnik oddawania barw Ra | 80
37174 | BLINGO 34W 4080 120NW Panel LED podtynkowy | 1980 | Trwałość [h] | 50000
37174 | BLINGO 34W 4080 120NW Panel LED podtynkowy | 2241 | Współczynnik zachowania strumienia świetlnego na zakończenie nominalnego okresu trwałości | L70B50
37174 | BLINGO 34W 4080 120NW Panel LED podtynkowy | 460 | Ilość cykli wł/wył | ≥50000
37174 | BLINGO 34W 4080 120NW Panel LED podtynkowy | 580 | Kąt świecenia [°] | 115
37174 | BLINGO 34W 4080 120NW Panel LED podtynkowy | 1740 | Skuteczność świetlna lampy [lm/W] | 120
37174 | BLINGO 34W 4080 120NW Panel LED podtynkowy | 2520 | Zakres temperatury otoczenia, na którą może być narażony wyrób [°C] | 5÷25
37174 | BLINGO 34W 4080 120NW Panel LED podtynkowy | 940 | Materiał obudowy | stal
37174 | BLINGO 34W 4080 120NW Panel LED podtynkowy | 960 | Materiał panelu/ramki | stal
37174 | BLINGO 34W 4080 120NW Panel LED podtynkowy | 2510 | Zakres przekrojów stosowanych przewodów [mm2] | 1-2,5
37174 | BLINGO 34W 4080 120NW Panel LED podtynkowy | 1720 | Rodzaj zasilacza | stałoprądowy
37174 | BLINGO 34W 4080 120NW Panel LED podtynkowy | 1800 | Stopień IP | 20
37174 | BLINGO 34W 4080 120NW Panel LED podtynkowy | 3089 | Kształt | prostokątny
37174 | BLINGO 34W 4080 120NW Panel LED podtynkowy | 5051 | Dodatkowe informacje | Produkt wyposażony (CP)
37176 | BLINGO 38W 4560 60NW Panel LED podtynkowy | 690 | Kolor | biały
37176 | BLINGO 38W 4560 60NW Panel LED podtynkowy | 1030 | Miejsce montażu | do wbudowania w sufit
37176 | BLINGO 38W 4560 60NW Panel LED podtynkowy | 1040 | Miejsce zastosowania | wewnątrz
37176 | BLINGO 38W 4560 60NW Panel LED podtynkowy | 1060 | Minimalna odległość od oświetlanego obiektu | 0,5m
37176 | BLINGO 38W 4560 60NW Panel LED podtynkowy | 1210 | Możliwość współpracy ze ściemniaczem | nie
37176 | BLINGO 38W 4560 60NW Panel LED podtynkowy | 2400 | Wyrób nienadający się do okrywania materiałem termoizolacyjnym | 1
37176 | BLINGO 38W 4560 60NW Panel LED podtynkowy | 2560 | Zasilacz w komplecie | tak
37176 | BLINGO 38W 4560 60NW Panel LED podtynkowy | 310 | Długość [mm] | 595
37176 | BLINGO 38W 4560 60NW Panel LED podtynkowy | 1880 | Szerokość [mm] | 595
37176 | BLINGO 38W 4560 60NW Panel LED podtynkowy | 2410 | Wysokość [mm] | 25
37176 | BLINGO 38W 4560 60NW Panel LED podtynkowy | 2610 | Zintegrowane źródło światła LED | 1
37176 | BLINGO 38W 4560 60NW Panel LED podtynkowy | 5067 | Liczba modułów | 1
37176 | BLINGO 38W 4560 60NW Panel LED podtynkowy | 1300 | Napięcie znamionowe [V] | 220-240 AC
37176 | BLINGO 38W 4560 60NW Panel LED podtynkowy | 270 | Częstotliwość znamionowa [Hz] | 50
37176 | BLINGO 38W 4560 60NW Panel LED podtynkowy | 2130 | Współczynnik mocy | 0.98
37176 | BLINGO 38W 4560 60NW Panel LED podtynkowy | 1110 | Moc maksymalna [W] | 38
37176 | BLINGO 38W 4560 60NW Panel LED podtynkowy | 650 | Klasa ochronności przed porażeniem elektrycznym | I
37176 | BLINGO 38W 4560 60NW Panel LED podtynkowy | 930 | Materiał klosza | tworzywo sztuczne
37176 | BLINGO 38W 4560 60NW Panel LED podtynkowy | 1640 | Rodzaj diody | LED SMD
37176 | BLINGO 38W 4560 60NW Panel LED podtynkowy | 1830 | Strumień świetlny oprawy [lm] | 4560
37176 | BLINGO 38W 4560 60NW Panel LED podtynkowy | 1742 | Skuteczność świetlna [lm/W] | 120
37176 | BLINGO 38W 4560 60NW Panel LED podtynkowy | 5012 | Użyteczny strumień świetlny źródła światła Φuse [lm] | 5470
37176 | BLINGO 38W 4560 60NW Panel LED podtynkowy | 5013 | Użyteczny strumień świetlny źródła światła Φuse [lm] | w kuli (360°)
37176 | BLINGO 38W 4560 60NW Panel LED podtynkowy | 40 | Barwa światła | biała
37176 | BLINGO 38W 4560 60NW Panel LED podtynkowy | 1930 | Temperatura barwowa [K] | 4000
37176 | BLINGO 38W 4560 60NW Panel LED podtynkowy | 550 | Jednolitość barw [SDCM] | 6
37176 | BLINGO 38W 4560 60NW Panel LED podtynkowy | 2150 | Współczynnik oddawania barw Ra | 80
37176 | BLINGO 38W 4560 60NW Panel LED podtynkowy | 1980 | Trwałość [h] | 50000
37176 | BLINGO 38W 4560 60NW Panel LED podtynkowy | 2241 | Współczynnik zachowania strumienia świetlnego na zakończenie nominalnego okresu trwałości | L70B50
37176 | BLINGO 38W 4560 60NW Panel LED podtynkowy | 460 | Ilość cykli wł/wył | ≥50000
37176 | BLINGO 38W 4560 60NW Panel LED podtynkowy | 580 | Kąt świecenia [°] | 115
37176 | BLINGO 38W 4560 60NW Panel LED podtynkowy | 1740 | Skuteczność świetlna lampy [lm/W] | 120
37176 | BLINGO 38W 4560 60NW Panel LED podtynkowy | 2520 | Zakres temperatury otoczenia, na którą może być narażony wyrób [°C] | 5÷25
37176 | BLINGO 38W 4560 60NW Panel LED podtynkowy | 940 | Materiał obudowy | stal
37176 | BLINGO 38W 4560 60NW Panel LED podtynkowy | 960 | Materiał panelu/ramki | stal
37176 | BLINGO 38W 4560 60NW Panel LED podtynkowy | 2510 | Zakres przekrojów stosowanych przewodów [mm2] | 1-2,5
37176 | BLINGO 38W 4560 60NW Panel LED podtynkowy | 1720 | Rodzaj zasilacza | stałoprądowy
37176 | BLINGO 38W 4560 60NW Panel LED podtynkowy | 1800 | Stopień IP | 20
37176 | BLINGO 38W 4560 60NW Panel LED podtynkowy | 3089 | Kształt | kwadratowy
37176 | BLINGO 38W 4560 60NW Panel LED podtynkowy | 5051 | Dodatkowe informacje | Produkt wyposażony (CP)
37177 | BLINGO 38W 4560 120NW Panel LED podtynkowy | 690 | Kolor | biały
37177 | BLINGO 38W 4560 120NW Panel LED podtynkowy | 1030 | Miejsce montażu | do wbudowania w sufit
37177 | BLINGO 38W 4560 120NW Panel LED podtynkowy | 1040 | Miejsce zastosowania | wewnątrz
37177 | BLINGO 38W 4560 120NW Panel LED podtynkowy | 1060 | Minimalna odległość od oświetlanego obiektu | 0,5m
37177 | BLINGO 38W 4560 120NW Panel LED podtynkowy | 1210 | Możliwość współpracy ze ściemniaczem | nie
37177 | BLINGO 38W 4560 120NW Panel LED podtynkowy | 2400 | Wyrób nienadający się do okrywania materiałem termoizolacyjnym | 1
37177 | BLINGO 38W 4560 120NW Panel LED podtynkowy | 2560 | Zasilacz w komplecie | tak
37177 | BLINGO 38W 4560 120NW Panel LED podtynkowy | 310 | Długość [mm] | 1195
37177 | BLINGO 38W 4560 120NW Panel LED podtynkowy | 1880 | Szerokość [mm] | 295
37177 | BLINGO 38W 4560 120NW Panel LED podtynkowy | 2410 | Wysokość [mm] | 27
37177 | BLINGO 38W 4560 120NW Panel LED podtynkowy | 2610 | Zintegrowane źródło światła LED | 1
37177 | BLINGO 38W 4560 120NW Panel LED podtynkowy | 5067 | Liczba modułów | 1
37177 | BLINGO 38W 4560 120NW Panel LED podtynkowy | 1300 | Napięcie znamionowe [V] | 220-240 AC
37177 | BLINGO 38W 4560 120NW Panel LED podtynkowy | 270 | Częstotliwość znamionowa [Hz] | 50
37177 | BLINGO 38W 4560 120NW Panel LED podtynkowy | 2130 | Współczynnik mocy | 0.92
37177 | BLINGO 38W 4560 120NW Panel LED podtynkowy | 1110 | Moc maksymalna [W] | 38
37177 | BLINGO 38W 4560 120NW Panel LED podtynkowy | 650 | Klasa ochronności przed porażeniem elektrycznym | I
37177 | BLINGO 38W 4560 120NW Panel LED podtynkowy | 930 | Materiał klosza | tworzywo sztuczne
37177 | BLINGO 38W 4560 120NW Panel LED podtynkowy | 1640 | Rodzaj diody | LED SMD
37177 | BLINGO 38W 4560 120NW Panel LED podtynkowy | 1830 | Strumień świetlny oprawy [lm] | 4560
37177 | BLINGO 38W 4560 120NW Panel LED podtynkowy | 1742 | Skuteczność świetlna [lm/W] | 120
37177 | BLINGO 38W 4560 120NW Panel LED podtynkowy | 5012 | Użyteczny strumień świetlny źródła światła Φuse [lm] | 5470
37177 | BLINGO 38W 4560 120NW Panel LED podtynkowy | 5013 | Użyteczny strumień świetlny źródła światła Φuse [lm] | w kuli (360°)
37177 | BLINGO 38W 4560 120NW Panel LED podtynkowy | 40 | Barwa światła | biała
37177 | BLINGO 38W 4560 120NW Panel LED podtynkowy | 1930 | Temperatura barwowa [K] | 4000
37177 | BLINGO 38W 4560 120NW Panel LED podtynkowy | 550 | Jednolitość barw [SDCM] | 6
37177 | BLINGO 38W 4560 120NW Panel LED podtynkowy | 2150 | Współczynnik oddawania barw Ra | 80
37177 | BLINGO 38W 4560 120NW Panel LED podtynkowy | 1980 | Trwałość [h] | 50000
37177 | BLINGO 38W 4560 120NW Panel LED podtynkowy | 2241 | Współczynnik zachowania strumienia świetlnego na zakończenie nominalnego okresu trwałości | L70B50
37177 | BLINGO 38W 4560 120NW Panel LED podtynkowy | 460 | Ilość cykli wł/wył | ≥50000
37177 | BLINGO 38W 4560 120NW Panel LED podtynkowy | 580 | Kąt świecenia [°] | 115
37177 | BLINGO 38W 4560 120NW Panel LED podtynkowy | 1740 | Skuteczność świetlna lampy [lm/W] | 120
37177 | BLINGO 38W 4560 120NW Panel LED podtynkowy | 2520 | Zakres temperatury otoczenia, na którą może być narażony wyrób [°C] | 5÷25
37177 | BLINGO 38W 4560 120NW Panel LED podtynkowy | 940 | Materiał obudowy | stal
37177 | BLINGO 38W 4560 120NW Panel LED podtynkowy | 960 | Materiał panelu/ramki | stal
37177 | BLINGO 38W 4560 120NW Panel LED podtynkowy | 2510 | Zakres przekrojów stosowanych przewodów [mm2] | 1-2,5
37177 | BLINGO 38W 4560 120NW Panel LED podtynkowy | 1720 | Rodzaj zasilacza | stałoprądowy
37177 | BLINGO 38W 4560 120NW Panel LED podtynkowy | 1800 | Stopień IP | 20
37177 | BLINGO 38W 4560 120NW Panel LED podtynkowy | 3089 | Kształt | prostokątny
37177 | BLINGO 38W 4560 120NW Panel LED podtynkowy | 5051 | Dodatkowe informacje | Produkt wyposażony (CP)
37178 | BLINGO 24W 4320 60NW Panel LED podtynkowy | 690 | Kolor | biały
37178 | BLINGO 24W 4320 60NW Panel LED podtynkowy | 1030 | Miejsce montażu | do wbudowania w sufit
37178 | BLINGO 24W 4320 60NW Panel LED podtynkowy | 1040 | Miejsce zastosowania | wewnątrz
37178 | BLINGO 24W 4320 60NW Panel LED podtynkowy | 1060 | Minimalna odległość od oświetlanego obiektu | 0,5m
37178 | BLINGO 24W 4320 60NW Panel LED podtynkowy | 1210 | Możliwość współpracy ze ściemniaczem | nie
37178 | BLINGO 24W 4320 60NW Panel LED podtynkowy | 2400 | Wyrób nienadający się do okrywania materiałem termoizolacyjnym | 1
37178 | BLINGO 24W 4320 60NW Panel LED podtynkowy | 2560 | Zasilacz w komplecie | tak
37178 | BLINGO 24W 4320 60NW Panel LED podtynkowy | 310 | Długość [mm] | 595
37178 | BLINGO 24W 4320 60NW Panel LED podtynkowy | 1880 | Szerokość [mm] | 595
37178 | BLINGO 24W 4320 60NW Panel LED podtynkowy | 2410 | Wysokość [mm] | 25
37178 | BLINGO 24W 4320 60NW Panel LED podtynkowy | 2610 | Zintegrowane źródło światła LED | 1
37178 | BLINGO 24W 4320 60NW Panel LED podtynkowy | 5067 | Liczba modułów | 8
37178 | BLINGO 24W 4320 60NW Panel LED podtynkowy | 1300 | Napięcie znamionowe [V] | 220-240 AC
37178 | BLINGO 24W 4320 60NW Panel LED podtynkowy | 270 | Częstotliwość znamionowa [Hz] | 50
37178 | BLINGO 24W 4320 60NW Panel LED podtynkowy | 2130 | Współczynnik mocy | 0.92
37178 | BLINGO 24W 4320 60NW Panel LED podtynkowy | 1110 | Moc maksymalna [W] | 24
37178 | BLINGO 24W 4320 60NW Panel LED podtynkowy | 650 | Klasa ochronności przed porażeniem elektrycznym | I
37178 | BLINGO 24W 4320 60NW Panel LED podtynkowy | 930 | Materiał klosza | tworzywo sztuczne
37178 | BLINGO 24W 4320 60NW Panel LED podtynkowy | 1640 | Rodzaj diody | LED SMD
37178 | BLINGO 24W 4320 60NW Panel LED podtynkowy | 1830 | Strumień świetlny oprawy [lm] | 4320
37178 | BLINGO 24W 4320 60NW Panel LED podtynkowy | 1742 | Skuteczność świetlna [lm/W] | 180
37178 | BLINGO 24W 4320 60NW Panel LED podtynkowy | 5012 | Użyteczny strumień świetlny źródła światła Φuse [lm] | 630
37178 | BLINGO 24W 4320 60NW Panel LED podtynkowy | 5013 | Użyteczny strumień świetlny źródła światła Φuse [lm] | w kuli (360°)
37178 | BLINGO 24W 4320 60NW Panel LED podtynkowy | 40 | Barwa światła | biała
37178 | BLINGO 24W 4320 60NW Panel LED podtynkowy | 1930 | Temperatura barwowa [K] | 4000
37178 | BLINGO 24W 4320 60NW Panel LED podtynkowy | 550 | Jednolitość barw [SDCM] | 6
37178 | BLINGO 24W 4320 60NW Panel LED podtynkowy | 2150 | Współczynnik oddawania barw Ra | 80
37178 | BLINGO 24W 4320 60NW Panel LED podtynkowy | 1980 | Trwałość [h] | 50000
37178 | BLINGO 24W 4320 60NW Panel LED podtynkowy | 2241 | Współczynnik zachowania strumienia świetlnego na zakończenie nominalnego okresu trwałości | L70B50
37178 | BLINGO 24W 4320 60NW Panel LED podtynkowy | 460 | Ilość cykli wł/wył | ≥50000
37178 | BLINGO 24W 4320 60NW Panel LED podtynkowy | 580 | Kąt świecenia [°] | 115
37178 | BLINGO 24W 4320 60NW Panel LED podtynkowy | 1740 | Skuteczność świetlna lampy [lm/W] | 180
37178 | BLINGO 24W 4320 60NW Panel LED podtynkowy | 2520 | Zakres temperatury otoczenia, na którą może być narażony wyrób [°C] | 5÷25
37178 | BLINGO 24W 4320 60NW Panel LED podtynkowy | 940 | Materiał obudowy | stal
37178 | BLINGO 24W 4320 60NW Panel LED podtynkowy | 960 | Materiał panelu/ramki | stal
37178 | BLINGO 24W 4320 60NW Panel LED podtynkowy | 2510 | Zakres przekrojów stosowanych przewodów [mm2] | 1-2,5
37178 | BLINGO 24W 4320 60NW Panel LED podtynkowy | 1720 | Rodzaj zasilacza | stałoprądowy
37178 | BLINGO 24W 4320 60NW Panel LED podtynkowy | 1800 | Stopień IP | 20
37178 | BLINGO 24W 4320 60NW Panel LED podtynkowy | 3089 | Kształt | kwadratowy
37178 | BLINGO 24W 4320 60NW Panel LED podtynkowy | 5051 | Dodatkowe informacje | Produkt wyposażony (CP)
37179 | BLINGO U24W 4000 60NW Panel LED podtynkowy | 690 | Kolor | biały
37179 | BLINGO U24W 4000 60NW Panel LED podtynkowy | 1030 | Miejsce montażu | do wbudowania w sufit
37179 | BLINGO U24W 4000 60NW Panel LED podtynkowy | 1040 | Miejsce zastosowania | wewnątrz
37179 | BLINGO U24W 4000 60NW Panel LED podtynkowy | 1060 | Minimalna odległość od oświetlanego obiektu | 0,5m
37179 | BLINGO U24W 4000 60NW Panel LED podtynkowy | 1210 | Możliwość współpracy ze ściemniaczem | nie
37179 | BLINGO U24W 4000 60NW Panel LED podtynkowy | 2400 | Wyrób nienadający się do okrywania materiałem termoizolacyjnym | 1
37179 | BLINGO U24W 4000 60NW Panel LED podtynkowy | 2560 | Zasilacz w komplecie | tak
37179 | BLINGO U24W 4000 60NW Panel LED podtynkowy | 310 | Długość [mm] | 595
37179 | BLINGO U24W 4000 60NW Panel LED podtynkowy | 1880 | Szerokość [mm] | 595
37179 | BLINGO U24W 4000 60NW Panel LED podtynkowy | 2410 | Wysokość [mm] | 25
37179 | BLINGO U24W 4000 60NW Panel LED podtynkowy | 2610 | Zintegrowane źródło światła LED | 1
37179 | BLINGO U24W 4000 60NW Panel LED podtynkowy | 5067 | Liczba modułów | 8
37179 | BLINGO U24W 4000 60NW Panel LED podtynkowy | 1300 | Napięcie znamionowe [V] | 220-240 AC
37179 | BLINGO U24W 4000 60NW Panel LED podtynkowy | 270 | Częstotliwość znamionowa [Hz] | 50
37179 | BLINGO U24W 4000 60NW Panel LED podtynkowy | 2130 | Współczynnik mocy | 0.96
37179 | BLINGO U24W 4000 60NW Panel LED podtynkowy | 1110 | Moc maksymalna [W] | 24
37179 | BLINGO U24W 4000 60NW Panel LED podtynkowy | 650 | Klasa ochronności przed porażeniem elektrycznym | I
37179 | BLINGO U24W 4000 60NW Panel LED podtynkowy | 930 | Materiał klosza | tworzywo sztuczne
37179 | BLINGO U24W 4000 60NW Panel LED podtynkowy | 1640 | Rodzaj diody | LED SMD
37179 | BLINGO U24W 4000 60NW Panel LED podtynkowy | 1830 | Strumień świetlny oprawy [lm] | 4000
37179 | BLINGO U24W 4000 60NW Panel LED podtynkowy | 1742 | Skuteczność świetlna [lm/W] | 167
37179 | BLINGO U24W 4000 60NW Panel LED podtynkowy | 5012 | Użyteczny strumień świetlny źródła światła Φuse [lm] | 630
37179 | BLINGO U24W 4000 60NW Panel LED podtynkowy | 5013 | Użyteczny strumień świetlny źródła światła Φuse [lm] | w kuli (360°)
37179 | BLINGO U24W 4000 60NW Panel LED podtynkowy | 40 | Barwa światła | biała
37179 | BLINGO U24W 4000 60NW Panel LED podtynkowy | 1930 | Temperatura barwowa [K] | 4000
37179 | BLINGO U24W 4000 60NW Panel LED podtynkowy | 550 | Jednolitość barw [SDCM] | 6
37179 | BLINGO U24W 4000 60NW Panel LED podtynkowy | 2150 | Współczynnik oddawania barw Ra | 80
37179 | BLINGO U24W 4000 60NW Panel LED podtynkowy | 1980 | Trwałość [h] | 50000
37179 | BLINGO U24W 4000 60NW Panel LED podtynkowy | 2241 | Współczynnik zachowania strumienia świetlnego na zakończenie nominalnego okresu trwałości | L70B50
37179 | BLINGO U24W 4000 60NW Panel LED podtynkowy | 460 | Ilość cykli wł/wył | ≥50000
37179 | BLINGO U24W 4000 60NW Panel LED podtynkowy | 580 | Kąt świecenia [°] | 90
37179 | BLINGO U24W 4000 60NW Panel LED podtynkowy | 1740 | Skuteczność świetlna lampy [lm/W] | 167
37179 | BLINGO U24W 4000 60NW Panel LED podtynkowy | 2520 | Zakres temperatury otoczenia, na którą może być narażony wyrób [°C] | 5÷25
37179 | BLINGO U24W 4000 60NW Panel LED podtynkowy | 3088 | Typ klosza | mikropryzmatyczny
37179 | BLINGO U24W 4000 60NW Panel LED podtynkowy | 940 | Materiał obudowy | stal
37179 | BLINGO U24W 4000 60NW Panel LED podtynkowy | 960 | Materiał panelu/ramki | stal
37179 | BLINGO U24W 4000 60NW Panel LED podtynkowy | 2510 | Zakres przekrojów stosowanych przewodów [mm2] | 1-2,5
37179 | BLINGO U24W 4000 60NW Panel LED podtynkowy | 1720 | Rodzaj zasilacza | stałoprądowy
37179 | BLINGO U24W 4000 60NW Panel LED podtynkowy | 1800 | Stopień IP | 20
37179 | BLINGO U24W 4000 60NW Panel LED podtynkowy | 3089 | Kształt | kwadratowy
37179 | BLINGO U24W 4000 60NW Panel LED podtynkowy | 3090 | UGR | <19
37179 | BLINGO U24W 4000 60NW Panel LED podtynkowy | 5051 | Dodatkowe informacje | Produkt wyposażony (CP)
37262 | BLINGO DRVM24W ON-OFF Zasilacz LED | 690 | Kolor | biały
37262 | BLINGO DRVM24W ON-OFF Zasilacz LED | 1040 | Miejsce zastosowania | wewnątrz
37262 | BLINGO DRVM24W ON-OFF Zasilacz LED | 1210 | Możliwość współpracy ze ściemniaczem | nie
37262 | BLINGO DRVM24W ON-OFF Zasilacz LED | 310 | Długość [mm] | 118
37262 | BLINGO DRVM24W ON-OFF Zasilacz LED | 1880 | Szerokość [mm] | 42
37262 | BLINGO DRVM24W ON-OFF Zasilacz LED | 2410 | Wysokość [mm] | 28
37262 | BLINGO DRVM24W ON-OFF Zasilacz LED | 1300 | Napięcie znamionowe [V] | 220-240 AC
37262 | BLINGO DRVM24W ON-OFF Zasilacz LED | 1500 | Prąd znamionowy [A] | 0,13
37262 | BLINGO DRVM24W ON-OFF Zasilacz LED | 270 | Częstotliwość znamionowa [Hz] | 50
37262 | BLINGO DRVM24W ON-OFF Zasilacz LED | 3087 | λ | 0,95
37262 | BLINGO DRVM24W ON-OFF Zasilacz LED | 1150 | Moc znamionowa [W] | 18-24
37262 | BLINGO DRVM24W ON-OFF Zasilacz LED | 1110 | Moc maksymalna [W] | 24
37262 | BLINGO DRVM24W ON-OFF Zasilacz LED | 650 | Klasa ochronności przed porażeniem elektrycznym | II
37262 | BLINGO DRVM24W ON-OFF Zasilacz LED | 920 | Materiał | tworzywo sztuczne
37262 | BLINGO DRVM24W ON-OFF Zasilacz LED | 1670 | Rodzaj przyłącza | kostka przyłączeniowa
37262 | BLINGO DRVM24W ON-OFF Zasilacz LED | 2510 | Zakres przekrojów stosowanych przewodów [mm2] | IN: 0,75-1,5
37262 | BLINGO DRVM24W ON-OFF Zasilacz LED | 1720 | Rodzaj zasilacza | stałoprądowy
37262 | BLINGO DRVM24W ON-OFF Zasilacz LED | 2430 | Zabezpieczenie przeciążeniowe | 1
37262 | BLINGO DRVM24W ON-OFF Zasilacz LED | 2460 | Zabezpieczenie zwarciowe | 1
37262 | BLINGO DRVM24W ON-OFF Zasilacz LED | 850 | Maksymalna temperatura Ta [°C] | 40
37262 | BLINGO DRVM24W ON-OFF Zasilacz LED | 1250 | Napięcie wejściowe - PRI [V] | 220-240
37262 | BLINGO DRVM24W ON-OFF Zasilacz LED | 1260 | Napięcie wyjściowe - SEC [V] | 30-40
37262 | BLINGO DRVM24W ON-OFF Zasilacz LED | 3086 | Prąd wyjściowy - SEC [mA] | 600
37262 | BLINGO DRVM24W ON-OFF Zasilacz LED | 1800 | Stopień IP | 20
37262 | BLINGO DRVM24W ON-OFF Zasilacz LED | 1920 | Tc [°C] | 75
37267 | BLINGO DRV42W DALI BK Zasilacz LED | 690 | Kolor | biały
37267 | BLINGO DRV42W DALI BK Zasilacz LED | 1040 | Miejsce zastosowania | wewnątrz
37267 | BLINGO DRV42W DALI BK Zasilacz LED | 1210 | Możliwość współpracy ze ściemniaczem | DALI
37267 | BLINGO DRV42W DALI BK Zasilacz LED | 2400 | Wyrób nienadający się do okrywania materiałem termoizolacyjnym | 1
37267 | BLINGO DRV42W DALI BK Zasilacz LED | 310 | Długość [mm] | 103
37267 | BLINGO DRV42W DALI BK Zasilacz LED | 1880 | Szerokość [mm] | 69
37267 | BLINGO DRV42W DALI BK Zasilacz LED | 2410 | Wysokość [mm] | 30
37267 | BLINGO DRV42W DALI BK Zasilacz LED | 1300 | Napięcie znamionowe [V] | 220-240 AC
37267 | BLINGO DRV42W DALI BK Zasilacz LED | 1500 | Prąd znamionowy [A] | 0,25
37267 | BLINGO DRV42W DALI BK Zasilacz LED | 270 | Częstotliwość znamionowa [Hz] | 50
37267 | BLINGO DRV42W DALI BK Zasilacz LED | 3087 | λ | 0,95
37267 | BLINGO DRV42W DALI BK Zasilacz LED | 1110 | Moc maksymalna [W] | 42
37267 | BLINGO DRV42W DALI BK Zasilacz LED | 650 | Klasa ochronności przed porażeniem elektrycznym | II
37267 | BLINGO DRV42W DALI BK Zasilacz LED | 920 | Materiał | tworzywo sztuczne
37267 | BLINGO DRV42W DALI BK Zasilacz LED | 1670 | Rodzaj przyłącza | kostka przyłączeniowa
37267 | BLINGO DRV42W DALI BK Zasilacz LED | 2510 | Zakres przekrojów stosowanych przewodów [mm2] | 0,75÷1,5
37267 | BLINGO DRV42W DALI BK Zasilacz LED | 1720 | Rodzaj zasilacza | stałoprądowy
37267 | BLINGO DRV42W DALI BK Zasilacz LED | 850 | Maksymalna temperatura Ta [°C] | 45
37267 | BLINGO DRV42W DALI BK Zasilacz LED | 1250 | Napięcie wejściowe - PRI [V] | 220-240
37267 | BLINGO DRV42W DALI BK Zasilacz LED | 1260 | Napięcie wyjściowe - SEC [V] | 6-42; 6-40 (1050mA); 6-38 (1100mA)
37267 | BLINGO DRV42W DALI BK Zasilacz LED | 3086 | Prąd wyjściowy - SEC [mA] | 450-1100
37267 | BLINGO DRV42W DALI BK Zasilacz LED | 1800 | Stopień IP | 20
37267 | BLINGO DRV42W DALI BK Zasilacz LED | 1920 | Tc [°C] | 90
37268 | BLINGO DRV40W1-10V BK Zasilacz LED | 690 | Kolor | biały
37268 | BLINGO DRV40W1-10V BK Zasilacz LED | 1040 | Miejsce zastosowania | wewnątrz
37268 | BLINGO DRV40W1-10V BK Zasilacz LED | 1210 | Możliwość współpracy ze ściemniaczem | 1-10V
37268 | BLINGO DRV40W1-10V BK Zasilacz LED | 2400 | Wyrób nienadający się do okrywania materiałem termoizolacyjnym | 1
37268 | BLINGO DRV40W1-10V BK Zasilacz LED | 310 | Długość [mm] | 103
37268 | BLINGO DRV40W1-10V BK Zasilacz LED | 1880 | Szerokość [mm] | 69
37268 | BLINGO DRV40W1-10V BK Zasilacz LED | 2410 | Wysokość [mm] | 31
37268 | BLINGO DRV40W1-10V BK Zasilacz LED | 1300 | Napięcie znamionowe [V] | 220-240 AC
37268 | BLINGO DRV40W1-10V BK Zasilacz LED | 1500 | Prąd znamionowy [A] | 0,24
37268 | BLINGO DRV40W1-10V BK Zasilacz LED | 270 | Częstotliwość znamionowa [Hz] | 50
37268 | BLINGO DRV40W1-10V BK Zasilacz LED | 3087 | λ | 0,95
37268 | BLINGO DRV40W1-10V BK Zasilacz LED | 1150 | Moc znamionowa [W] | 25-40
37268 | BLINGO DRV40W1-10V BK Zasilacz LED | 1110 | Moc maksymalna [W] | 40
37268 | BLINGO DRV40W1-10V BK Zasilacz LED | 650 | Klasa ochronności przed porażeniem elektrycznym | II
37268 | BLINGO DRV40W1-10V BK Zasilacz LED | 920 | Materiał | tworzywo sztuczne
37268 | BLINGO DRV40W1-10V BK Zasilacz LED | 1670 | Rodzaj przyłącza | kostka przyłączeniowa
37268 | BLINGO DRV40W1-10V BK Zasilacz LED | 2510 | Zakres przekrojów stosowanych przewodów [mm2] | 0,75÷1,5
37268 | BLINGO DRV40W1-10V BK Zasilacz LED | 1720 | Rodzaj zasilacza | stałoprądowy
37268 | BLINGO DRV40W1-10V BK Zasilacz LED | 850 | Maksymalna temperatura Ta [°C] | 45
37268 | BLINGO DRV40W1-10V BK Zasilacz LED | 1250 | Napięcie wejściowe - PRI [V] | 220-240
37268 | BLINGO DRV40W1-10V BK Zasilacz LED | 1260 | Napięcie wyjściowe - SEC [V] | 24-42; 24-40 (1000mA); 24-38 (1050mA)
37268 | BLINGO DRV40W1-10V BK Zasilacz LED | 3086 | Prąd wyjściowy - SEC [mA] | 600-1050
37268 | BLINGO DRV40W1-10V BK Zasilacz LED | 1800 | Stopień IP | 20
37268 | BLINGO DRV40W1-10V BK Zasilacz LED | 1920 | Tc [°C] | 90
37269 | BLINGO DRV 32W ON-OFF Zasilacz LED | 690 | Kolor | biały
37269 | BLINGO DRV 32W ON-OFF Zasilacz LED | 1040 | Miejsce zastosowania | wewnątrz
37269 | BLINGO DRV 32W ON-OFF Zasilacz LED | 1210 | Możliwość współpracy ze ściemniaczem | nie
37269 | BLINGO DRV 32W ON-OFF Zasilacz LED | 310 | Długość [mm] | 116
37269 | BLINGO DRV 32W ON-OFF Zasilacz LED | 1880 | Szerokość [mm] | 41
37269 | BLINGO DRV 32W ON-OFF Zasilacz LED | 2410 | Wysokość [mm] | 28
37269 | BLINGO DRV 32W ON-OFF Zasilacz LED | 1300 | Napięcie znamionowe [V] | 220-240 AC
37269 | BLINGO DRV 32W ON-OFF Zasilacz LED | 1500 | Prąd znamionowy [A] | 0,26
37269 | BLINGO DRV 32W ON-OFF Zasilacz LED | 270 | Częstotliwość znamionowa [Hz] | 50
37269 | BLINGO DRV 32W ON-OFF Zasilacz LED | 3087 | λ | 0,95
37269 | BLINGO DRV 32W ON-OFF Zasilacz LED | 1150 | Moc znamionowa [W] | 28,1-32
37269 | BLINGO DRV 32W ON-OFF Zasilacz LED | 1110 | Moc maksymalna [W] | 32
37269 | BLINGO DRV 32W ON-OFF Zasilacz LED | 650 | Klasa ochronności przed porażeniem elektrycznym | II
37269 | BLINGO DRV 32W ON-OFF Zasilacz LED | 920 | Materiał | tworzywo sztuczne
37269 | BLINGO DRV 32W ON-OFF Zasilacz LED | 1670 | Rodzaj przyłącza | kostka przyłączeniowa
37269 | BLINGO DRV 32W ON-OFF Zasilacz LED | 2510 | Zakres przekrojów stosowanych przewodów [mm2] | 0,75-1,0
37269 | BLINGO DRV 32W ON-OFF Zasilacz LED | 1720 | Rodzaj zasilacza | stałoprądowy
37269 | BLINGO DRV 32W ON-OFF Zasilacz LED | 850 | Maksymalna temperatura Ta [°C] | 45
37269 | BLINGO DRV 32W ON-OFF Zasilacz LED | 1250 | Napięcie wejściowe - PRI [V] | 220-240
37269 | BLINGO DRV 32W ON-OFF Zasilacz LED | 1260 | Napięcie wyjściowe - SEC [V] | 33-40
37269 | BLINGO DRV 32W ON-OFF Zasilacz LED | 3086 | Prąd wyjściowy - SEC [mA] | 850
37269 | BLINGO DRV 32W ON-OFF Zasilacz LED | 1800 | Stopień IP | 20
37269 | BLINGO DRV 32W ON-OFF Zasilacz LED | 1920 | Tc [°C] | 85
37270 | BLINGO DRV 40W ON-OFF Zasilacz LED | 690 | Kolor | biały
37270 | BLINGO DRV 40W ON-OFF Zasilacz LED | 1040 | Miejsce zastosowania | wewnątrz
37270 | BLINGO DRV 40W ON-OFF Zasilacz LED | 1210 | Możliwość współpracy ze ściemniaczem | nie
37270 | BLINGO DRV 40W ON-OFF Zasilacz LED | 310 | Długość [mm] | 116
37270 | BLINGO DRV 40W ON-OFF Zasilacz LED | 1880 | Szerokość [mm] | 41
37270 | BLINGO DRV 40W ON-OFF Zasilacz LED | 2410 | Wysokość [mm] | 28
37270 | BLINGO DRV 40W ON-OFF Zasilacz LED | 1300 | Napięcie znamionowe [V] | 220-240 AC
37270 | BLINGO DRV 40W ON-OFF Zasilacz LED | 1500 | Prąd znamionowy [A] | 0,28
37270 | BLINGO DRV 40W ON-OFF Zasilacz LED | 270 | Częstotliwość znamionowa [Hz] | 50
37270 | BLINGO DRV 40W ON-OFF Zasilacz LED | 3087 | λ | 0,95
37270 | BLINGO DRV 40W ON-OFF Zasilacz LED | 1150 | Moc znamionowa [W] | 36,3-44
37270 | BLINGO DRV 40W ON-OFF Zasilacz LED | 1110 | Moc maksymalna [W] | 44
37270 | BLINGO DRV 40W ON-OFF Zasilacz LED | 650 | Klasa ochronności przed porażeniem elektrycznym | II
37270 | BLINGO DRV 40W ON-OFF Zasilacz LED | 920 | Materiał | tworzywo sztuczne
37270 | BLINGO DRV 40W ON-OFF Zasilacz LED | 1670 | Rodzaj przyłącza | kostka przyłączeniowa
37270 | BLINGO DRV 40W ON-OFF Zasilacz LED | 2510 | Zakres przekrojów stosowanych przewodów [mm2] | 0,75-1,0
37270 | BLINGO DRV 40W ON-OFF Zasilacz LED | 1720 | Rodzaj zasilacza | stałoprądowy
37270 | BLINGO DRV 40W ON-OFF Zasilacz LED | 850 | Maksymalna temperatura Ta [°C] | 45
37270 | BLINGO DRV 40W ON-OFF Zasilacz LED | 1250 | Napięcie wejściowe - PRI [V] | 220-240
37270 | BLINGO DRV 40W ON-OFF Zasilacz LED | 1260 | Napięcie wyjściowe - SEC [V] | 33-40
37270 | BLINGO DRV 40W ON-OFF Zasilacz LED | 3086 | Prąd wyjściowy - SEC [mA] | 1100
37270 | BLINGO DRV 40W ON-OFF Zasilacz LED | 1800 | Stopień IP | 20
37270 | BLINGO DRV 40W ON-OFF Zasilacz LED | 1920 | Tc [°C] | 85
37278 | BLINGO U29-35W 120CCT Panel LED podtynkowy | 690 | Kolor | biały
37278 | BLINGO U29-35W 120CCT Panel LED podtynkowy | 1030 | Miejsce montażu | do wbudowania w sufit
37278 | BLINGO U29-35W 120CCT Panel LED podtynkowy | 1040 | Miejsce zastosowania | wewnątrz
37278 | BLINGO U29-35W 120CCT Panel LED podtynkowy | 1060 | Minimalna odległość od oświetlanego obiektu | 0,5m
37278 | BLINGO U29-35W 120CCT Panel LED podtynkowy | 1210 | Możliwość współpracy ze ściemniaczem | nie
37278 | BLINGO U29-35W 120CCT Panel LED podtynkowy | 2400 | Wyrób nienadający się do okrywania materiałem termoizolacyjnym | 1
37278 | BLINGO U29-35W 120CCT Panel LED podtynkowy | 2560 | Zasilacz w komplecie | tak
37278 | BLINGO U29-35W 120CCT Panel LED podtynkowy | 310 | Długość [mm] | 1195
37278 | BLINGO U29-35W 120CCT Panel LED podtynkowy | 1880 | Szerokość [mm] | 295
37278 | BLINGO U29-35W 120CCT Panel LED podtynkowy | 2410 | Wysokość [mm] | 27
37278 | BLINGO U29-35W 120CCT Panel LED podtynkowy | 2610 | Zintegrowane źródło światła LED | 1
37278 | BLINGO U29-35W 120CCT Panel LED podtynkowy | 5067 | Liczba modułów | 3
37278 | BLINGO U29-35W 120CCT Panel LED podtynkowy | 1300 | Napięcie znamionowe [V] | 220-240 AC
37278 | BLINGO U29-35W 120CCT Panel LED podtynkowy | 270 | Częstotliwość znamionowa [Hz] | 50
37278 | BLINGO U29-35W 120CCT Panel LED podtynkowy | 2130 | Współczynnik mocy | 0.95
37278 | BLINGO U29-35W 120CCT Panel LED podtynkowy | 1110 | Moc maksymalna [W] | max 35
37278 | BLINGO U29-35W 120CCT Panel LED podtynkowy | 650 | Klasa ochronności przed porażeniem elektrycznym | II
37278 | BLINGO U29-35W 120CCT Panel LED podtynkowy | 930 | Materiał klosza | tworzywo sztuczne
37278 | BLINGO U29-35W 120CCT Panel LED podtynkowy | 1640 | Rodzaj diody | LED SMD
37278 | BLINGO U29-35W 120CCT Panel LED podtynkowy | 1830 | Strumień świetlny oprawy [lm] | 4040(WW)/4360(NW)/4260(CW)
37278 | BLINGO U29-35W 120CCT Panel LED podtynkowy | 1742 | Skuteczność świetlna [lm/W] | max 125
37278 | BLINGO U29-35W 120CCT Panel LED podtynkowy | 5012 | Użyteczny strumień świetlny źródła światła Φuse [lm] | 1640
37278 | BLINGO U29-35W 120CCT Panel LED podtynkowy | 5013 | Użyteczny strumień świetlny źródła światła Φuse [lm] | w kuli (360°)
37278 | BLINGO U29-35W 120CCT Panel LED podtynkowy | 40 | Barwa światła | ciepłobiała,biała,chłodnobiała
37278 | BLINGO U29-35W 120CCT Panel LED podtynkowy | 1930 | Temperatura barwowa [K] | 3000/4000/6500
37278 | BLINGO U29-35W 120CCT Panel LED podtynkowy | 550 | Jednolitość barw [SDCM] | 6
37278 | BLINGO U29-35W 120CCT Panel LED podtynkowy | 2150 | Współczynnik oddawania barw Ra | 80
37278 | BLINGO U29-35W 120CCT Panel LED podtynkowy | 1980 | Trwałość [h] | 50000
37278 | BLINGO U29-35W 120CCT Panel LED podtynkowy | 2241 | Współczynnik zachowania strumienia świetlnego na zakończenie nominalnego okresu trwałości | L70B50
37278 | BLINGO U29-35W 120CCT Panel LED podtynkowy | 460 | Ilość cykli wł/wył | ≥50000
37278 | BLINGO U29-35W 120CCT Panel LED podtynkowy | 580 | Kąt świecenia [°] | 90
37278 | BLINGO U29-35W 120CCT Panel LED podtynkowy | 2520 | Zakres temperatury otoczenia, na którą może być narażony wyrób [°C] | 5÷25
37278 | BLINGO U29-35W 120CCT Panel LED podtynkowy | 940 | Materiał obudowy | stal
37278 | BLINGO U29-35W 120CCT Panel LED podtynkowy | 960 | Materiał panelu/ramki | stal
37278 | BLINGO U29-35W 120CCT Panel LED podtynkowy | 1670 | Rodzaj przyłącza | kostka samozaciskowa
37278 | BLINGO U29-35W 120CCT Panel LED podtynkowy | 2510 | Zakres przekrojów stosowanych przewodów [mm2] | 0,5-2,5
37278 | BLINGO U29-35W 120CCT Panel LED podtynkowy | 1720 | Rodzaj zasilacza | stałoprądowy
37278 | BLINGO U29-35W 120CCT Panel LED podtynkowy | 1800 | Stopień IP | 20
37278 | BLINGO U29-35W 120CCT Panel LED podtynkowy | 3089 | Kształt | prostokątny
37278 | BLINGO U29-35W 120CCT Panel LED podtynkowy | 3090 | UGR | <19
37278 | BLINGO U29-35W 120CCT Panel LED podtynkowy | 5051 | Dodatkowe informacje | Produkt wyposażony (CP)
37279 | BLINGO IP65 40W 60NW Panel LED podtynkowy | 690 | Kolor | biały
37279 | BLINGO IP65 40W 60NW Panel LED podtynkowy | 1030 | Miejsce montażu | do wbudowania w sufit
37279 | BLINGO IP65 40W 60NW Panel LED podtynkowy | 1040 | Miejsce zastosowania | wewnątrz
37279 | BLINGO IP65 40W 60NW Panel LED podtynkowy | 1060 | Minimalna odległość od oświetlanego obiektu | 0,5m
37279 | BLINGO IP65 40W 60NW Panel LED podtynkowy | 1210 | Możliwość współpracy ze ściemniaczem | nie
37279 | BLINGO IP65 40W 60NW Panel LED podtynkowy | 2400 | Wyrób nienadający się do okrywania materiałem termoizolacyjnym | 1
37279 | BLINGO IP65 40W 60NW Panel LED podtynkowy | 2560 | Zasilacz w komplecie | tak
37279 | BLINGO IP65 40W 60NW Panel LED podtynkowy | 310 | Długość [mm] | 595
37279 | BLINGO IP65 40W 60NW Panel LED podtynkowy | 1880 | Szerokość [mm] | 595
37279 | BLINGO IP65 40W 60NW Panel LED podtynkowy | 2410 | Wysokość [mm] | 34
37279 | BLINGO IP65 40W 60NW Panel LED podtynkowy | 2610 | Zintegrowane źródło światła LED | 1
37279 | BLINGO IP65 40W 60NW Panel LED podtynkowy | 5067 | Liczba modułów | 6
37279 | BLINGO IP65 40W 60NW Panel LED podtynkowy | 1300 | Napięcie znamionowe [V] | 220-240 AC
37279 | BLINGO IP65 40W 60NW Panel LED podtynkowy | 270 | Częstotliwość znamionowa [Hz] | 50
37279 | BLINGO IP65 40W 60NW Panel LED podtynkowy | 2130 | Współczynnik mocy | 0.98
37279 | BLINGO IP65 40W 60NW Panel LED podtynkowy | 1110 | Moc maksymalna [W] | 40
37279 | BLINGO IP65 40W 60NW Panel LED podtynkowy | 650 | Klasa ochronności przed porażeniem elektrycznym | II
37279 | BLINGO IP65 40W 60NW Panel LED podtynkowy | 930 | Materiał klosza | tworzywo sztuczne
37279 | BLINGO IP65 40W 60NW Panel LED podtynkowy | 1640 | Rodzaj diody | LED SMD
37279 | BLINGO IP65 40W 60NW Panel LED podtynkowy | 1830 | Strumień świetlny oprawy [lm] | 4800
37279 | BLINGO IP65 40W 60NW Panel LED podtynkowy | 1742 | Skuteczność świetlna [lm/W] | 120
37279 | BLINGO IP65 40W 60NW Panel LED podtynkowy | 5012 | Użyteczny strumień świetlny źródła światła Φuse [lm] | 960
37279 | BLINGO IP65 40W 60NW Panel LED podtynkowy | 5013 | Użyteczny strumień świetlny źródła światła Φuse [lm] | w kuli (360°)
37279 | BLINGO IP65 40W 60NW Panel LED podtynkowy | 40 | Barwa światła | biała
37279 | BLINGO IP65 40W 60NW Panel LED podtynkowy | 1930 | Temperatura barwowa [K] | 4000
37279 | BLINGO IP65 40W 60NW Panel LED podtynkowy | 550 | Jednolitość barw [SDCM] | 6
37279 | BLINGO IP65 40W 60NW Panel LED podtynkowy | 2150 | Współczynnik oddawania barw Ra | 90
37279 | BLINGO IP65 40W 60NW Panel LED podtynkowy | 1980 | Trwałość [h] | 50000
37279 | BLINGO IP65 40W 60NW Panel LED podtynkowy | 2241 | Współczynnik zachowania strumienia świetlnego na zakończenie nominalnego okresu trwałości | L70B50
37279 | BLINGO IP65 40W 60NW Panel LED podtynkowy | 460 | Ilość cykli wł/wył | ≥25000
37279 | BLINGO IP65 40W 60NW Panel LED podtynkowy | 580 | Kąt świecenia [°] | 120
37279 | BLINGO IP65 40W 60NW Panel LED podtynkowy | 1740 | Skuteczność świetlna lampy [lm/W] | 120
37279 | BLINGO IP65 40W 60NW Panel LED podtynkowy | 2520 | Zakres temperatury otoczenia, na którą może być narażony wyrób [°C] | 5÷25
37279 | BLINGO IP65 40W 60NW Panel LED podtynkowy | 940 | Materiał obudowy | stal
37279 | BLINGO IP65 40W 60NW Panel LED podtynkowy | 960 | Materiał panelu/ramki | stal
37279 | BLINGO IP65 40W 60NW Panel LED podtynkowy | 2510 | Zakres przekrojów stosowanych przewodów [mm2] | 1-2,5
37279 | BLINGO IP65 40W 60NW Panel LED podtynkowy | 1720 | Rodzaj zasilacza | stałoprądowy
37279 | BLINGO IP65 40W 60NW Panel LED podtynkowy | 1800 | Stopień IP | 65
37279 | BLINGO IP65 40W 60NW Panel LED podtynkowy | 3089 | Kształt | kwadratowy
37279 | BLINGO IP65 40W 60NW Panel LED podtynkowy | 3090 | UGR | <22
37279 | BLINGO IP65 40W 60NW Panel LED podtynkowy | 5051 | Dodatkowe informacje | Produkt wyposażony (CP)
37290 | IPER LED 10W-NW-O Plafoniera LED | 690 | Kolor | biały
37290 | IPER LED 10W-NW-O Plafoniera LED | 1030 | Miejsce montażu | do nadbudowania na suficie,do nadbudowania na ścianie
37290 | IPER LED 10W-NW-O Plafoniera LED | 1040 | Miejsce zastosowania | wewnątrz i na zewnątrz
37290 | IPER LED 10W-NW-O Plafoniera LED | 1060 | Minimalna odległość od oświetlanego obiektu | 0,5m
37290 | IPER LED 10W-NW-O Plafoniera LED | 1210 | Możliwość współpracy ze ściemniaczem | nie
37290 | IPER LED 10W-NW-O Plafoniera LED | 2410 | Wysokość [mm] | 55
37290 | IPER LED 10W-NW-O Plafoniera LED | 1890 | Średnica [mm] | 200
37290 | IPER LED 10W-NW-O Plafoniera LED | 2590 | Zawartość rtęci | nie
37290 | IPER LED 10W-NW-O Plafoniera LED | 2610 | Zintegrowane źródło światła LED | 1
37290 | IPER LED 10W-NW-O Plafoniera LED | 1300 | Napięcie znamionowe [V] | 220-240 AC
37290 | IPER LED 10W-NW-O Plafoniera LED | 270 | Częstotliwość znamionowa [Hz] | 50
37290 | IPER LED 10W-NW-O Plafoniera LED | 2130 | Współczynnik mocy | 0.93
37290 | IPER LED 10W-NW-O Plafoniera LED | 1110 | Moc maksymalna [W] | 10
37290 | IPER LED 10W-NW-O Plafoniera LED | 650 | Klasa ochronności przed porażeniem elektrycznym | II
37290 | IPER LED 10W-NW-O Plafoniera LED | 930 | Materiał klosza | tworzywo sztuczne
37290 | IPER LED 10W-NW-O Plafoniera LED | 1640 | Rodzaj diody | LED SMD
37290 | IPER LED 10W-NW-O Plafoniera LED | 1830 | Strumień świetlny oprawy [lm] | 1200
37290 | IPER LED 10W-NW-O Plafoniera LED | 5012 | Użyteczny strumień świetlny źródła światła Φuse [lm] | 1450
37290 | IPER LED 10W-NW-O Plafoniera LED | 5013 | Użyteczny strumień świetlny źródła światła Φuse [lm] | w kuli (360°)
37290 | IPER LED 10W-NW-O Plafoniera LED | 40 | Barwa światła | biała
37290 | IPER LED 10W-NW-O Plafoniera LED | 1930 | Temperatura barwowa [K] | 4000
37290 | IPER LED 10W-NW-O Plafoniera LED | 550 | Jednolitość barw [SDCM] | 6
37290 | IPER LED 10W-NW-O Plafoniera LED | 2150 | Współczynnik oddawania barw Ra | 80
37290 | IPER LED 10W-NW-O Plafoniera LED | 1980 | Trwałość [h] | 50000
37290 | IPER LED 10W-NW-O Plafoniera LED | 460 | Ilość cykli wł/wył | ≥50000
37290 | IPER LED 10W-NW-O Plafoniera LED | 580 | Kąt świecenia [°] | 120
37290 | IPER LED 10W-NW-O Plafoniera LED | 1740 | Skuteczność świetlna lampy [lm/W] | 120
37290 | IPER LED 10W-NW-O Plafoniera LED | 2520 | Zakres temperatury otoczenia, na którą może być narażony wyrób [°C] | -20÷40
37290 | IPER LED 10W-NW-O Plafoniera LED | 940 | Materiał obudowy | tworzywo sztuczne
37290 | IPER LED 10W-NW-O Plafoniera LED | 1670 | Rodzaj przyłącza | kostka samozaciskowa
37290 | IPER LED 10W-NW-O Plafoniera LED | 2510 | Zakres przekrojów stosowanych przewodów [mm2] | 1,5
37290 | IPER LED 10W-NW-O Plafoniera LED | 1790 | Stopień IK | 10
37290 | IPER LED 10W-NW-O Plafoniera LED | 1800 | Stopień IP | 65
37290 | IPER LED 10W-NW-O Plafoniera LED | 3089 | Kształt | okrągły
37290 | IPER LED 10W-NW-O Plafoniera LED | 5051 | Dodatkowe informacje | Produkt wyposażony (CP)
37291 | IPER LED 19W-NW-O Plafoniera LED | 690 | Kolor | biały
37291 | IPER LED 19W-NW-O Plafoniera LED | 1030 | Miejsce montażu | do nadbudowania na suficie,do nadbudowania na ścianie
37291 | IPER LED 19W-NW-O Plafoniera LED | 1040 | Miejsce zastosowania | wewnątrz i na zewnątrz
37291 | IPER LED 19W-NW-O Plafoniera LED | 1060 | Minimalna odległość od oświetlanego obiektu | 0,5m
37291 | IPER LED 19W-NW-O Plafoniera LED | 1210 | Możliwość współpracy ze ściemniaczem | nie
37291 | IPER LED 19W-NW-O Plafoniera LED | 2410 | Wysokość [mm] | 55
37291 | IPER LED 19W-NW-O Plafoniera LED | 1890 | Średnica [mm] | 200
37291 | IPER LED 19W-NW-O Plafoniera LED | 2590 | Zawartość rtęci | nie
37291 | IPER LED 19W-NW-O Plafoniera LED | 2610 | Zintegrowane źródło światła LED | 1
37291 | IPER LED 19W-NW-O Plafoniera LED | 1300 | Napięcie znamionowe [V] | 220-240 AC
37291 | IPER LED 19W-NW-O Plafoniera LED | 270 | Częstotliwość znamionowa [Hz] | 50
37291 | IPER LED 19W-NW-O Plafoniera LED | 2130 | Współczynnik mocy | 0.96
37291 | IPER LED 19W-NW-O Plafoniera LED | 1110 | Moc maksymalna [W] | 19
37291 | IPER LED 19W-NW-O Plafoniera LED | 650 | Klasa ochronności przed porażeniem elektrycznym | II
37291 | IPER LED 19W-NW-O Plafoniera LED | 930 | Materiał klosza | tworzywo sztuczne
37291 | IPER LED 19W-NW-O Plafoniera LED | 1640 | Rodzaj diody | LED SMD
37291 | IPER LED 19W-NW-O Plafoniera LED | 1830 | Strumień świetlny oprawy [lm] | 2280
37291 | IPER LED 19W-NW-O Plafoniera LED | 5012 | Użyteczny strumień świetlny źródła światła Φuse [lm] | 2900
37291 | IPER LED 19W-NW-O Plafoniera LED | 5013 | Użyteczny strumień świetlny źródła światła Φuse [lm] | w kuli (360°)
37291 | IPER LED 19W-NW-O Plafoniera LED | 40 | Barwa światła | biała
37291 | IPER LED 19W-NW-O Plafoniera LED | 1930 | Temperatura barwowa [K] | 4000
37291 | IPER LED 19W-NW-O Plafoniera LED | 550 | Jednolitość barw [SDCM] | 6
37291 | IPER LED 19W-NW-O Plafoniera LED | 2150 | Współczynnik oddawania barw Ra | 80
37291 | IPER LED 19W-NW-O Plafoniera LED | 1980 | Trwałość [h] | 50000
37291 | IPER LED 19W-NW-O Plafoniera LED | 460 | Ilość cykli wł/wył | ≥50000
37291 | IPER LED 19W-NW-O Plafoniera LED | 580 | Kąt świecenia [°] | 120
37291 | IPER LED 19W-NW-O Plafoniera LED | 1740 | Skuteczność świetlna lampy [lm/W] | 120
37291 | IPER LED 19W-NW-O Plafoniera LED | 2520 | Zakres temperatury otoczenia, na którą może być narażony wyrób [°C] | -20÷40
37291 | IPER LED 19W-NW-O Plafoniera LED | 940 | Materiał obudowy | tworzywo sztuczne
37291 | IPER LED 19W-NW-O Plafoniera LED | 1670 | Rodzaj przyłącza | kostka samozaciskowa
37291 | IPER LED 19W-NW-O Plafoniera LED | 2510 | Zakres przekrojów stosowanych przewodów [mm2] | 1,5
37291 | IPER LED 19W-NW-O Plafoniera LED | 1790 | Stopień IK | 10
37291 | IPER LED 19W-NW-O Plafoniera LED | 1800 | Stopień IP | 65
37291 | IPER LED 19W-NW-O Plafoniera LED | 3089 | Kształt | okrągły
37291 | IPER LED 19W-NW-O Plafoniera LED | 5051 | Dodatkowe informacje | Produkt wyposażony (CP)
37292 | IPER LED 26W-NW-O Plafoniera LED | 690 | Kolor | biały
37292 | IPER LED 26W-NW-O Plafoniera LED | 1030 | Miejsce montażu | do nadbudowania na suficie,do nadbudowania na ścianie
37292 | IPER LED 26W-NW-O Plafoniera LED | 1040 | Miejsce zastosowania | wewnątrz i na zewnątrz
37292 | IPER LED 26W-NW-O Plafoniera LED | 1060 | Minimalna odległość od oświetlanego obiektu | 0,5m
37292 | IPER LED 26W-NW-O Plafoniera LED | 1210 | Możliwość współpracy ze ściemniaczem | nie
37292 | IPER LED 26W-NW-O Plafoniera LED | 2410 | Wysokość [mm] | 55
37292 | IPER LED 26W-NW-O Plafoniera LED | 1890 | Średnica [mm] | 260
37292 | IPER LED 26W-NW-O Plafoniera LED | 2590 | Zawartość rtęci | nie
37292 | IPER LED 26W-NW-O Plafoniera LED | 2610 | Zintegrowane źródło światła LED | 1
37292 | IPER LED 26W-NW-O Plafoniera LED | 1300 | Napięcie znamionowe [V] | 220-240 AC
37292 | IPER LED 26W-NW-O Plafoniera LED | 270 | Częstotliwość znamionowa [Hz] | 50
37292 | IPER LED 26W-NW-O Plafoniera LED | 2130 | Współczynnik mocy | 0.96
37292 | IPER LED 26W-NW-O Plafoniera LED | 1110 | Moc maksymalna [W] | 26
37292 | IPER LED 26W-NW-O Plafoniera LED | 650 | Klasa ochronności przed porażeniem elektrycznym | II
37292 | IPER LED 26W-NW-O Plafoniera LED | 930 | Materiał klosza | tworzywo sztuczne
37292 | IPER LED 26W-NW-O Plafoniera LED | 1640 | Rodzaj diody | LED SMD
37292 | IPER LED 26W-NW-O Plafoniera LED | 1830 | Strumień świetlny oprawy [lm] | 3120
37292 | IPER LED 26W-NW-O Plafoniera LED | 5012 | Użyteczny strumień świetlny źródła światła Φuse [lm] | 4000
37292 | IPER LED 26W-NW-O Plafoniera LED | 5013 | Użyteczny strumień świetlny źródła światła Φuse [lm] | w kuli (360°)
37292 | IPER LED 26W-NW-O Plafoniera LED | 40 | Barwa światła | biała
37292 | IPER LED 26W-NW-O Plafoniera LED | 1930 | Temperatura barwowa [K] | 4000
37292 | IPER LED 26W-NW-O Plafoniera LED | 550 | Jednolitość barw [SDCM] | 6
37292 | IPER LED 26W-NW-O Plafoniera LED | 2150 | Współczynnik oddawania barw Ra | 80
37292 | IPER LED 26W-NW-O Plafoniera LED | 1980 | Trwałość [h] | 50000
37292 | IPER LED 26W-NW-O Plafoniera LED | 460 | Ilość cykli wł/wył | ≥50000
37292 | IPER LED 26W-NW-O Plafoniera LED | 580 | Kąt świecenia [°] | 120
37292 | IPER LED 26W-NW-O Plafoniera LED | 1740 | Skuteczność świetlna lampy [lm/W] | 120
37292 | IPER LED 26W-NW-O Plafoniera LED | 2520 | Zakres temperatury otoczenia, na którą może być narażony wyrób [°C] | -20÷40
37292 | IPER LED 26W-NW-O Plafoniera LED | 940 | Materiał obudowy | tworzywo sztuczne
37292 | IPER LED 26W-NW-O Plafoniera LED | 1670 | Rodzaj przyłącza | kostka samozaciskowa
37292 | IPER LED 26W-NW-O Plafoniera LED | 2510 | Zakres przekrojów stosowanych przewodów [mm2] | 1,5
37292 | IPER LED 26W-NW-O Plafoniera LED | 1790 | Stopień IK | 10
37292 | IPER LED 26W-NW-O Plafoniera LED | 1800 | Stopień IP | 65
37292 | IPER LED 26W-NW-O Plafoniera LED | 3089 | Kształt | okrągły
37292 | IPER LED 26W-NW-O Plafoniera LED | 5051 | Dodatkowe informacje | Produkt wyposażony (CP)
37293 | IPER LED 35W-NW-O Plafoniera LED | 690 | Kolor | biały
37293 | IPER LED 35W-NW-O Plafoniera LED | 1030 | Miejsce montażu | do nadbudowania na suficie,do nadbudowania na ścianie
37293 | IPER LED 35W-NW-O Plafoniera LED | 1040 | Miejsce zastosowania | wewnątrz i na zewnątrz
37293 | IPER LED 35W-NW-O Plafoniera LED | 1060 | Minimalna odległość od oświetlanego obiektu | 0,5m
37293 | IPER LED 35W-NW-O Plafoniera LED | 1210 | Możliwość współpracy ze ściemniaczem | nie
37293 | IPER LED 35W-NW-O Plafoniera LED | 2410 | Wysokość [mm] | 55
37293 | IPER LED 35W-NW-O Plafoniera LED | 1890 | Średnica [mm] | 350
37293 | IPER LED 35W-NW-O Plafoniera LED | 2590 | Zawartość rtęci | nie
37293 | IPER LED 35W-NW-O Plafoniera LED | 2610 | Zintegrowane źródło światła LED | 1
37293 | IPER LED 35W-NW-O Plafoniera LED | 1300 | Napięcie znamionowe [V] | 220-240 AC
37293 | IPER LED 35W-NW-O Plafoniera LED | 270 | Częstotliwość znamionowa [Hz] | 50
37293 | IPER LED 35W-NW-O Plafoniera LED | 1110 | Moc maksymalna [W] | 35
37293 | IPER LED 35W-NW-O Plafoniera LED | 650 | Klasa ochronności przed porażeniem elektrycznym | II
37293 | IPER LED 35W-NW-O Plafoniera LED | 930 | Materiał klosza | tworzywo sztuczne
37293 | IPER LED 35W-NW-O Plafoniera LED | 1640 | Rodzaj diody | LED SMD
37293 | IPER LED 35W-NW-O Plafoniera LED | 1830 | Strumień świetlny oprawy [lm] | 4200
37293 | IPER LED 35W-NW-O Plafoniera LED | 5012 | Użyteczny strumień świetlny źródła światła Φuse [lm] | 5450
37293 | IPER LED 35W-NW-O Plafoniera LED | 5013 | Użyteczny strumień świetlny źródła światła Φuse [lm] | w kuli (360°)
37293 | IPER LED 35W-NW-O Plafoniera LED | 40 | Barwa światła | biała
37293 | IPER LED 35W-NW-O Plafoniera LED | 1930 | Temperatura barwowa [K] | 4000
37293 | IPER LED 35W-NW-O Plafoniera LED | 550 | Jednolitość barw [SDCM] | 6
37293 | IPER LED 35W-NW-O Plafoniera LED | 2150 | Współczynnik oddawania barw Ra | 80
37293 | IPER LED 35W-NW-O Plafoniera LED | 1980 | Trwałość [h] | 50000
37293 | IPER LED 35W-NW-O Plafoniera LED | 460 | Ilość cykli wł/wył | ≥50000
37293 | IPER LED 35W-NW-O Plafoniera LED | 580 | Kąt świecenia [°] | 120
37293 | IPER LED 35W-NW-O Plafoniera LED | 1740 | Skuteczność świetlna lampy [lm/W] | 120
37293 | IPER LED 35W-NW-O Plafoniera LED | 2520 | Zakres temperatury otoczenia, na którą może być narażony wyrób [°C] | -20÷40
37293 | IPER LED 35W-NW-O Plafoniera LED | 940 | Materiał obudowy | tworzywo sztuczne
37293 | IPER LED 35W-NW-O Plafoniera LED | 1670 | Rodzaj przyłącza | kostka samozaciskowa
37293 | IPER LED 35W-NW-O Plafoniera LED | 2510 | Zakres przekrojów stosowanych przewodów [mm2] | 1,5
37293 | IPER LED 35W-NW-O Plafoniera LED | 1790 | Stopień IK | 10
37293 | IPER LED 35W-NW-O Plafoniera LED | 1800 | Stopień IP | 65
37293 | IPER LED 35W-NW-O Plafoniera LED | 3089 | Kształt | okrągły
37293 | IPER LED 35W-NW-O Plafoniera LED | 5051 | Dodatkowe informacje | Produkt wyposażony (CP)
37294 | IPER LED 10W-NW-L Plafoniera LED | 690 | Kolor | biały
37294 | IPER LED 10W-NW-L Plafoniera LED | 1030 | Miejsce montażu | do nadbudowania na ścianie,do nadbudowania na suficie
37294 | IPER LED 10W-NW-L Plafoniera LED | 1040 | Miejsce zastosowania | wewnątrz i na zewnątrz
37294 | IPER LED 10W-NW-L Plafoniera LED | 1060 | Minimalna odległość od oświetlanego obiektu | 0,5m
37294 | IPER LED 10W-NW-L Plafoniera LED | 1210 | Możliwość współpracy ze ściemniaczem | nie
37294 | IPER LED 10W-NW-L Plafoniera LED | 1880 | Szerokość [mm] | 200
37294 | IPER LED 10W-NW-L Plafoniera LED | 2410 | Wysokość [mm] | 55
37294 | IPER LED 10W-NW-L Plafoniera LED | 2590 | Zawartość rtęci | nie
37294 | IPER LED 10W-NW-L Plafoniera LED | 2610 | Zintegrowane źródło światła LED | 1
37294 | IPER LED 10W-NW-L Plafoniera LED | 1300 | Napięcie znamionowe [V] | 220-240 AC
37294 | IPER LED 10W-NW-L Plafoniera LED | 270 | Częstotliwość znamionowa [Hz] | 50
37294 | IPER LED 10W-NW-L Plafoniera LED | 2130 | Współczynnik mocy | 0.94
37294 | IPER LED 10W-NW-L Plafoniera LED | 1110 | Moc maksymalna [W] | 10
37294 | IPER LED 10W-NW-L Plafoniera LED | 650 | Klasa ochronności przed porażeniem elektrycznym | II
37294 | IPER LED 10W-NW-L Plafoniera LED | 930 | Materiał klosza | tworzywo sztuczne
37294 | IPER LED 10W-NW-L Plafoniera LED | 1640 | Rodzaj diody | LED SMD
37294 | IPER LED 10W-NW-L Plafoniera LED | 1830 | Strumień świetlny oprawy [lm] | 1200
37294 | IPER LED 10W-NW-L Plafoniera LED | 5012 | Użyteczny strumień świetlny źródła światła Φuse [lm] | 1450
37294 | IPER LED 10W-NW-L Plafoniera LED | 5013 | Użyteczny strumień świetlny źródła światła Φuse [lm] | w kuli (360°)
37294 | IPER LED 10W-NW-L Plafoniera LED | 40 | Barwa światła | biała
37294 | IPER LED 10W-NW-L Plafoniera LED | 1930 | Temperatura barwowa [K] | 4000
37294 | IPER LED 10W-NW-L Plafoniera LED | 550 | Jednolitość barw [SDCM] | 6
37294 | IPER LED 10W-NW-L Plafoniera LED | 2150 | Współczynnik oddawania barw Ra | 80
37294 | IPER LED 10W-NW-L Plafoniera LED | 1980 | Trwałość [h] | 50000
37294 | IPER LED 10W-NW-L Plafoniera LED | 460 | Ilość cykli wł/wył | ≥50000
37294 | IPER LED 10W-NW-L Plafoniera LED | 580 | Kąt świecenia [°] | 120
37294 | IPER LED 10W-NW-L Plafoniera LED | 1740 | Skuteczność świetlna lampy [lm/W] | 120
37294 | IPER LED 10W-NW-L Plafoniera LED | 2520 | Zakres temperatury otoczenia, na którą może być narażony wyrób [°C] | -20÷40
37294 | IPER LED 10W-NW-L Plafoniera LED | 940 | Materiał obudowy | tworzywo sztuczne
37294 | IPER LED 10W-NW-L Plafoniera LED | 1670 | Rodzaj przyłącza | kostka samozaciskowa
37294 | IPER LED 10W-NW-L Plafoniera LED | 2510 | Zakres przekrojów stosowanych przewodów [mm2] | 1,5
37294 | IPER LED 10W-NW-L Plafoniera LED | 1790 | Stopień IK | 10
37294 | IPER LED 10W-NW-L Plafoniera LED | 1800 | Stopień IP | 65
37294 | IPER LED 10W-NW-L Plafoniera LED | 3089 | Kształt | kwadratowy
37294 | IPER LED 10W-NW-L Plafoniera LED | 5051 | Dodatkowe informacje | Produkt wyposażony (CP)
37295 | IPER LED 19W-NW-L Plafoniera LED | 690 | Kolor | biały
37295 | IPER LED 19W-NW-L Plafoniera LED | 1030 | Miejsce montażu | do nadbudowania na suficie,do nadbudowania na ścianie
37295 | IPER LED 19W-NW-L Plafoniera LED | 1040 | Miejsce zastosowania | wewnątrz i na zewnątrz
37295 | IPER LED 19W-NW-L Plafoniera LED | 1060 | Minimalna odległość od oświetlanego obiektu | 0,5m
37295 | IPER LED 19W-NW-L Plafoniera LED | 1210 | Możliwość współpracy ze ściemniaczem | nie
37295 | IPER LED 19W-NW-L Plafoniera LED | 310 | Długość [mm] | 200
37295 | IPER LED 19W-NW-L Plafoniera LED | 1880 | Szerokość [mm] | 200
37295 | IPER LED 19W-NW-L Plafoniera LED | 2410 | Wysokość [mm] | 55
37295 | IPER LED 19W-NW-L Plafoniera LED | 2590 | Zawartość rtęci | nie
37295 | IPER LED 19W-NW-L Plafoniera LED | 2610 | Zintegrowane źródło światła LED | 1
37295 | IPER LED 19W-NW-L Plafoniera LED | 1300 | Napięcie znamionowe [V] | 220-240 AC
37295 | IPER LED 19W-NW-L Plafoniera LED | 270 | Częstotliwość znamionowa [Hz] | 50
37295 | IPER LED 19W-NW-L Plafoniera LED | 1110 | Moc maksymalna [W] | 19
37295 | IPER LED 19W-NW-L Plafoniera LED | 650 | Klasa ochronności przed porażeniem elektrycznym | II
37295 | IPER LED 19W-NW-L Plafoniera LED | 930 | Materiał klosza | tworzywo sztuczne
37295 | IPER LED 19W-NW-L Plafoniera LED | 1640 | Rodzaj diody | LED SMD
37295 | IPER LED 19W-NW-L Plafoniera LED | 1830 | Strumień świetlny oprawy [lm] | 2280
37295 | IPER LED 19W-NW-L Plafoniera LED | 5012 | Użyteczny strumień świetlny źródła światła Φuse [lm] | 2900
37295 | IPER LED 19W-NW-L Plafoniera LED | 5013 | Użyteczny strumień świetlny źródła światła Φuse [lm] | w kuli (360°)
37295 | IPER LED 19W-NW-L Plafoniera LED | 40 | Barwa światła | biała
37295 | IPER LED 19W-NW-L Plafoniera LED | 1930 | Temperatura barwowa [K] | 4000
37295 | IPER LED 19W-NW-L Plafoniera LED | 550 | Jednolitość barw [SDCM] | 6
37295 | IPER LED 19W-NW-L Plafoniera LED | 2150 | Współczynnik oddawania barw Ra | 80
37295 | IPER LED 19W-NW-L Plafoniera LED | 1980 | Trwałość [h] | 50000
37295 | IPER LED 19W-NW-L Plafoniera LED | 460 | Ilość cykli wł/wył | ≥50000
37295 | IPER LED 19W-NW-L Plafoniera LED | 580 | Kąt świecenia [°] | 120
37295 | IPER LED 19W-NW-L Plafoniera LED | 1740 | Skuteczność świetlna lampy [lm/W] | 120
37295 | IPER LED 19W-NW-L Plafoniera LED | 2520 | Zakres temperatury otoczenia, na którą może być narażony wyrób [°C] | -20÷40
37295 | IPER LED 19W-NW-L Plafoniera LED | 940 | Materiał obudowy | tworzywo sztuczne
37295 | IPER LED 19W-NW-L Plafoniera LED | 1670 | Rodzaj przyłącza | kostka samozaciskowa
37295 | IPER LED 19W-NW-L Plafoniera LED | 2510 | Zakres przekrojów stosowanych przewodów [mm2] | 1,5
37295 | IPER LED 19W-NW-L Plafoniera LED | 1790 | Stopień IK | 10
37295 | IPER LED 19W-NW-L Plafoniera LED | 1800 | Stopień IP | 65
37295 | IPER LED 19W-NW-L Plafoniera LED | 3089 | Kształt | kwadratowy
37295 | IPER LED 19W-NW-L Plafoniera LED | 5051 | Dodatkowe informacje | Produkt wyposażony (CP)
37296 | IPER LED 26W-NW-L Plafoniera LED | 690 | Kolor | biały
37296 | IPER LED 26W-NW-L Plafoniera LED | 1030 | Miejsce montażu | do nadbudowania na suficie,do nadbudowania na ścianie
37296 | IPER LED 26W-NW-L Plafoniera LED | 1040 | Miejsce zastosowania | wewnątrz i na zewnątrz
37296 | IPER LED 26W-NW-L Plafoniera LED | 1060 | Minimalna odległość od oświetlanego obiektu | 0,5m
37296 | IPER LED 26W-NW-L Plafoniera LED | 1210 | Możliwość współpracy ze ściemniaczem | nie
37296 | IPER LED 26W-NW-L Plafoniera LED | 310 | Długość [mm] | 260
37296 | IPER LED 26W-NW-L Plafoniera LED | 1880 | Szerokość [mm] | 260
37296 | IPER LED 26W-NW-L Plafoniera LED | 2410 | Wysokość [mm] | 55
37296 | IPER LED 26W-NW-L Plafoniera LED | 2590 | Zawartość rtęci | nie
37296 | IPER LED 26W-NW-L Plafoniera LED | 2610 | Zintegrowane źródło światła LED | 1
37296 | IPER LED 26W-NW-L Plafoniera LED | 1300 | Napięcie znamionowe [V] | 220-240 AC
37296 | IPER LED 26W-NW-L Plafoniera LED | 270 | Częstotliwość znamionowa [Hz] | 50
37296 | IPER LED 26W-NW-L Plafoniera LED | 1110 | Moc maksymalna [W] | 26
37296 | IPER LED 26W-NW-L Plafoniera LED | 650 | Klasa ochronności przed porażeniem elektrycznym | II
37296 | IPER LED 26W-NW-L Plafoniera LED | 930 | Materiał klosza | tworzywo sztuczne
37296 | IPER LED 26W-NW-L Plafoniera LED | 1640 | Rodzaj diody | LED SMD
37296 | IPER LED 26W-NW-L Plafoniera LED | 1830 | Strumień świetlny oprawy [lm] | 3120
37296 | IPER LED 26W-NW-L Plafoniera LED | 5012 | Użyteczny strumień świetlny źródła światła Φuse [lm] | 4000
37296 | IPER LED 26W-NW-L Plafoniera LED | 5013 | Użyteczny strumień świetlny źródła światła Φuse [lm] | w kuli (360°)
37296 | IPER LED 26W-NW-L Plafoniera LED | 40 | Barwa światła | biała
37296 | IPER LED 26W-NW-L Plafoniera LED | 1930 | Temperatura barwowa [K] | 4000
37296 | IPER LED 26W-NW-L Plafoniera LED | 550 | Jednolitość barw [SDCM] | 6
37296 | IPER LED 26W-NW-L Plafoniera LED | 2150 | Współczynnik oddawania barw Ra | 80
37296 | IPER LED 26W-NW-L Plafoniera LED | 1980 | Trwałość [h] | 50000
37296 | IPER LED 26W-NW-L Plafoniera LED | 460 | Ilość cykli wł/wył | ≥50000
37296 | IPER LED 26W-NW-L Plafoniera LED | 580 | Kąt świecenia [°] | 120
37296 | IPER LED 26W-NW-L Plafoniera LED | 1740 | Skuteczność świetlna lampy [lm/W] | 120
37296 | IPER LED 26W-NW-L Plafoniera LED | 2520 | Zakres temperatury otoczenia, na którą może być narażony wyrób [°C] | -20÷40
37296 | IPER LED 26W-NW-L Plafoniera LED | 940 | Materiał obudowy | tworzywo sztuczne
37296 | IPER LED 26W-NW-L Plafoniera LED | 1670 | Rodzaj przyłącza | kostka samozaciskowa
37296 | IPER LED 26W-NW-L Plafoniera LED | 2510 | Zakres przekrojów stosowanych przewodów [mm2] | 1,5
37296 | IPER LED 26W-NW-L Plafoniera LED | 1790 | Stopień IK | 10
37296 | IPER LED 26W-NW-L Plafoniera LED | 1800 | Stopień IP | 65
37296 | IPER LED 26W-NW-L Plafoniera LED | 3089 | Kształt | kwadratowy
37296 | IPER LED 26W-NW-L Plafoniera LED | 5051 | Dodatkowe informacje | Produkt wyposażony (CP)
37297 | IPER LED 35W-NW-L Plafoniera LED | 690 | Kolor | biały
37297 | IPER LED 35W-NW-L Plafoniera LED | 1030 | Miejsce montażu | do nadbudowania na suficie,do nadbudowania na ścianie
37297 | IPER LED 35W-NW-L Plafoniera LED | 1040 | Miejsce zastosowania | wewnątrz i na zewnątrz
37297 | IPER LED 35W-NW-L Plafoniera LED | 1060 | Minimalna odległość od oświetlanego obiektu | 0,5m
37297 | IPER LED 35W-NW-L Plafoniera LED | 1210 | Możliwość współpracy ze ściemniaczem | nie
37297 | IPER LED 35W-NW-L Plafoniera LED | 310 | Długość [mm] | 350
37297 | IPER LED 35W-NW-L Plafoniera LED | 1880 | Szerokość [mm] | 350
37297 | IPER LED 35W-NW-L Plafoniera LED | 2410 | Wysokość [mm] | 55
37297 | IPER LED 35W-NW-L Plafoniera LED | 2590 | Zawartość rtęci | nie
37297 | IPER LED 35W-NW-L Plafoniera LED | 2610 | Zintegrowane źródło światła LED | 1
37297 | IPER LED 35W-NW-L Plafoniera LED | 1300 | Napięcie znamionowe [V] | 220-240 AC
37297 | IPER LED 35W-NW-L Plafoniera LED | 270 | Częstotliwość znamionowa [Hz] | 50
37297 | IPER LED 35W-NW-L Plafoniera LED | 1110 | Moc maksymalna [W] | 35
37297 | IPER LED 35W-NW-L Plafoniera LED | 650 | Klasa ochronności przed porażeniem elektrycznym | II
37297 | IPER LED 35W-NW-L Plafoniera LED | 930 | Materiał klosza | tworzywo sztuczne
37297 | IPER LED 35W-NW-L Plafoniera LED | 1640 | Rodzaj diody | LED SMD
37297 | IPER LED 35W-NW-L Plafoniera LED | 1830 | Strumień świetlny oprawy [lm] | 4200
37297 | IPER LED 35W-NW-L Plafoniera LED | 5012 | Użyteczny strumień świetlny źródła światła Φuse [lm] | 5450
37297 | IPER LED 35W-NW-L Plafoniera LED | 5013 | Użyteczny strumień świetlny źródła światła Φuse [lm] | w kuli (360°)
37297 | IPER LED 35W-NW-L Plafoniera LED | 40 | Barwa światła | biała
37297 | IPER LED 35W-NW-L Plafoniera LED | 1930 | Temperatura barwowa [K] | 4000
37297 | IPER LED 35W-NW-L Plafoniera LED | 550 | Jednolitość barw [SDCM] | 6
37297 | IPER LED 35W-NW-L Plafoniera LED | 2150 | Współczynnik oddawania barw Ra | 80
37297 | IPER LED 35W-NW-L Plafoniera LED | 1980 | Trwałość [h] | 50000
37297 | IPER LED 35W-NW-L Plafoniera LED | 460 | Ilość cykli wł/wył | ≥50000
37297 | IPER LED 35W-NW-L Plafoniera LED | 580 | Kąt świecenia [°] | 120
37297 | IPER LED 35W-NW-L Plafoniera LED | 1740 | Skuteczność świetlna lampy [lm/W] | 120
37297 | IPER LED 35W-NW-L Plafoniera LED | 2520 | Zakres temperatury otoczenia, na którą może być narażony wyrób [°C] | -20÷40
37297 | IPER LED 35W-NW-L Plafoniera LED | 940 | Materiał obudowy | tworzywo sztuczne
37297 | IPER LED 35W-NW-L Plafoniera LED | 1670 | Rodzaj przyłącza | kostka samozaciskowa
37297 | IPER LED 35W-NW-L Plafoniera LED | 2510 | Zakres przekrojów stosowanych przewodów [mm2] | 1,5
37297 | IPER LED 35W-NW-L Plafoniera LED | 1790 | Stopień IK | 10
37297 | IPER LED 35W-NW-L Plafoniera LED | 1800 | Stopień IP | 65
37297 | IPER LED 35W-NW-L Plafoniera LED | 3089 | Kształt | kwadratowy
37297 | IPER LED 35W-NW-L Plafoniera LED | 5051 | Dodatkowe informacje | Produkt wyposażony (CP)
37298 | IPER LED 10W-NW-O-SE Plafoniera LED | 690 | Kolor | biały
37298 | IPER LED 10W-NW-O-SE Plafoniera LED | 1030 | Miejsce montażu | do nadbudowania na suficie,do nadbudowania na ścianie
37298 | IPER LED 10W-NW-O-SE Plafoniera LED | 1040 | Miejsce zastosowania | wewnątrz i na zewnątrz
37298 | IPER LED 10W-NW-O-SE Plafoniera LED | 1060 | Minimalna odległość od oświetlanego obiektu | 0,5m
37298 | IPER LED 10W-NW-O-SE Plafoniera LED | 1210 | Możliwość współpracy ze ściemniaczem | nie
37298 | IPER LED 10W-NW-O-SE Plafoniera LED | 2330 | Wykrywanie ruchu | tak
37298 | IPER LED 10W-NW-O-SE Plafoniera LED | 2410 | Wysokość [mm] | 55
37298 | IPER LED 10W-NW-O-SE Plafoniera LED | 1890 | Średnica [mm] | 200
37298 | IPER LED 10W-NW-O-SE Plafoniera LED | 2590 | Zawartość rtęci | nie
37298 | IPER LED 10W-NW-O-SE Plafoniera LED | 2610 | Zintegrowane źródło światła LED | 1
37298 | IPER LED 10W-NW-O-SE Plafoniera LED | 1300 | Napięcie znamionowe [V] | 220-240 AC
37298 | IPER LED 10W-NW-O-SE Plafoniera LED | 270 | Częstotliwość znamionowa [Hz] | 50
37298 | IPER LED 10W-NW-O-SE Plafoniera LED | 1110 | Moc maksymalna [W] | 10
37298 | IPER LED 10W-NW-O-SE Plafoniera LED | 650 | Klasa ochronności przed porażeniem elektrycznym | II
37298 | IPER LED 10W-NW-O-SE Plafoniera LED | 930 | Materiał klosza | tworzywo sztuczne
37298 | IPER LED 10W-NW-O-SE Plafoniera LED | 1640 | Rodzaj diody | LED SMD
37298 | IPER LED 10W-NW-O-SE Plafoniera LED | 1830 | Strumień świetlny oprawy [lm] | 1200
37298 | IPER LED 10W-NW-O-SE Plafoniera LED | 5012 | Użyteczny strumień świetlny źródła światła Φuse [lm] | 1450
37298 | IPER LED 10W-NW-O-SE Plafoniera LED | 5013 | Użyteczny strumień świetlny źródła światła Φuse [lm] | w kuli (360°)
37298 | IPER LED 10W-NW-O-SE Plafoniera LED | 40 | Barwa światła | biała
37298 | IPER LED 10W-NW-O-SE Plafoniera LED | 1930 | Temperatura barwowa [K] | 4000
37298 | IPER LED 10W-NW-O-SE Plafoniera LED | 550 | Jednolitość barw [SDCM] | 6
37298 | IPER LED 10W-NW-O-SE Plafoniera LED | 2150 | Współczynnik oddawania barw Ra | 80
37298 | IPER LED 10W-NW-O-SE Plafoniera LED | 1980 | Trwałość [h] | 50000
37298 | IPER LED 10W-NW-O-SE Plafoniera LED | 460 | Ilość cykli wł/wył | ≥50000
37298 | IPER LED 10W-NW-O-SE Plafoniera LED | 580 | Kąt świecenia [°] | 120
37298 | IPER LED 10W-NW-O-SE Plafoniera LED | 1740 | Skuteczność świetlna lampy [lm/W] | 120
37298 | IPER LED 10W-NW-O-SE Plafoniera LED | 2520 | Zakres temperatury otoczenia, na którą może być narażony wyrób [°C] | -20÷40
37298 | IPER LED 10W-NW-O-SE Plafoniera LED | 940 | Materiał obudowy | tworzywo sztuczne
37298 | IPER LED 10W-NW-O-SE Plafoniera LED | 1630 | Rodzaj czujnika | mikrofalowy
37298 | IPER LED 10W-NW-O-SE Plafoniera LED | 1670 | Rodzaj przyłącza | kostka samozaciskowa
37298 | IPER LED 10W-NW-O-SE Plafoniera LED | 2510 | Zakres przekrojów stosowanych przewodów [mm2] | 1,5
37298 | IPER LED 10W-NW-O-SE Plafoniera LED | 130 | Czas działania czujnika [sekunda-minuta] | 45-
37298 | IPER LED 10W-NW-O-SE Plafoniera LED | 220 | Częstotliwość pracy czujnika [MHz] | 5800
37298 | IPER LED 10W-NW-O-SE Plafoniera LED | 570 | Kąt działania czujnika [°] | 150
37298 | IPER LED 10W-NW-O-SE Plafoniera LED | 1320 | Nastawa poziomu natężenia oświetlenia, przy którym czujnik wykrywa ruch [lx] | 50
37298 | IPER LED 10W-NW-O-SE Plafoniera LED | 1790 | Stopień IK | 10
37298 | IPER LED 10W-NW-O-SE Plafoniera LED | 1800 | Stopień IP | 65
37298 | IPER LED 10W-NW-O-SE Plafoniera LED | 2540 | Zasięg czujnika [m] | 3-8
37298 | IPER LED 10W-NW-O-SE Plafoniera LED | 3089 | Kształt | okrągły
37298 | IPER LED 10W-NW-O-SE Plafoniera LED | 5051 | Dodatkowe informacje | Produkt wyposażony (CP)
37299 | IPER LED 19W-NW-O-SE Plafoniera LED | 690 | Kolor | biały
37299 | IPER LED 19W-NW-O-SE Plafoniera LED | 1030 | Miejsce montażu | do nadbudowania na suficie,do nadbudowania na ścianie
37299 | IPER LED 19W-NW-O-SE Plafoniera LED | 1040 | Miejsce zastosowania | wewnątrz i na zewnątrz
37299 | IPER LED 19W-NW-O-SE Plafoniera LED | 1060 | Minimalna odległość od oświetlanego obiektu | 0,5m
37299 | IPER LED 19W-NW-O-SE Plafoniera LED | 1210 | Możliwość współpracy ze ściemniaczem | nie
37299 | IPER LED 19W-NW-O-SE Plafoniera LED | 2330 | Wykrywanie ruchu | tak
37299 | IPER LED 19W-NW-O-SE Plafoniera LED | 2410 | Wysokość [mm] | 55
37299 | IPER LED 19W-NW-O-SE Plafoniera LED | 1890 | Średnica [mm] | 200
37299 | IPER LED 19W-NW-O-SE Plafoniera LED | 2590 | Zawartość rtęci | nie
37299 | IPER LED 19W-NW-O-SE Plafoniera LED | 2610 | Zintegrowane źródło światła LED | 1
37299 | IPER LED 19W-NW-O-SE Plafoniera LED | 1300 | Napięcie znamionowe [V] | 220-240 AC
37299 | IPER LED 19W-NW-O-SE Plafoniera LED | 270 | Częstotliwość znamionowa [Hz] | 50
37299 | IPER LED 19W-NW-O-SE Plafoniera LED | 1110 | Moc maksymalna [W] | 19
37299 | IPER LED 19W-NW-O-SE Plafoniera LED | 650 | Klasa ochronności przed porażeniem elektrycznym | II
37299 | IPER LED 19W-NW-O-SE Plafoniera LED | 930 | Materiał klosza | tworzywo sztuczne
37299 | IPER LED 19W-NW-O-SE Plafoniera LED | 1640 | Rodzaj diody | LED SMD
37299 | IPER LED 19W-NW-O-SE Plafoniera LED | 1830 | Strumień świetlny oprawy [lm] | 2280
37299 | IPER LED 19W-NW-O-SE Plafoniera LED | 5012 | Użyteczny strumień świetlny źródła światła Φuse [lm] | 2900
37299 | IPER LED 19W-NW-O-SE Plafoniera LED | 5013 | Użyteczny strumień świetlny źródła światła Φuse [lm] | w kuli (360°)
37299 | IPER LED 19W-NW-O-SE Plafoniera LED | 40 | Barwa światła | biała
37299 | IPER LED 19W-NW-O-SE Plafoniera LED | 1930 | Temperatura barwowa [K] | 4000
37299 | IPER LED 19W-NW-O-SE Plafoniera LED | 550 | Jednolitość barw [SDCM] | 6
37299 | IPER LED 19W-NW-O-SE Plafoniera LED | 2150 | Współczynnik oddawania barw Ra | 80
37299 | IPER LED 19W-NW-O-SE Plafoniera LED | 1980 | Trwałość [h] | 50000
37299 | IPER LED 19W-NW-O-SE Plafoniera LED | 460 | Ilość cykli wł/wył | ≥50000
37299 | IPER LED 19W-NW-O-SE Plafoniera LED | 580 | Kąt świecenia [°] | 120
37299 | IPER LED 19W-NW-O-SE Plafoniera LED | 1740 | Skuteczność świetlna lampy [lm/W] | 120
37299 | IPER LED 19W-NW-O-SE Plafoniera LED | 2520 | Zakres temperatury otoczenia, na którą może być narażony wyrób [°C] | -20÷40
37299 | IPER LED 19W-NW-O-SE Plafoniera LED | 940 | Materiał obudowy | tworzywo sztuczne
37299 | IPER LED 19W-NW-O-SE Plafoniera LED | 1630 | Rodzaj czujnika | mikrofalowy
37299 | IPER LED 19W-NW-O-SE Plafoniera LED | 1670 | Rodzaj przyłącza | kostka samozaciskowa
37299 | IPER LED 19W-NW-O-SE Plafoniera LED | 2510 | Zakres przekrojów stosowanych przewodów [mm2] | 1,5
37299 | IPER LED 19W-NW-O-SE Plafoniera LED | 130 | Czas działania czujnika [sekunda-minuta] | 45-
37299 | IPER LED 19W-NW-O-SE Plafoniera LED | 220 | Częstotliwość pracy czujnika [MHz] | 5800
37299 | IPER LED 19W-NW-O-SE Plafoniera LED | 570 | Kąt działania czujnika [°] | 150
37299 | IPER LED 19W-NW-O-SE Plafoniera LED | 1320 | Nastawa poziomu natężenia oświetlenia, przy którym czujnik wykrywa ruch [lx] | 50
37299 | IPER LED 19W-NW-O-SE Plafoniera LED | 1790 | Stopień IK | 10
37299 | IPER LED 19W-NW-O-SE Plafoniera LED | 1800 | Stopień IP | 65
37299 | IPER LED 19W-NW-O-SE Plafoniera LED | 2540 | Zasięg czujnika [m] | 3-8
37299 | IPER LED 19W-NW-O-SE Plafoniera LED | 3089 | Kształt | okrągły
37299 | IPER LED 19W-NW-O-SE Plafoniera LED | 5051 | Dodatkowe informacje | Produkt wyposażony (CP)
37300 | IPER LED 26W-NW-O-SE Plafoniera LED | 690 | Kolor | biały
37300 | IPER LED 26W-NW-O-SE Plafoniera LED | 1030 | Miejsce montażu | do nadbudowania na suficie,do nadbudowania na ścianie
37300 | IPER LED 26W-NW-O-SE Plafoniera LED | 1040 | Miejsce zastosowania | wewnątrz i na zewnątrz
37300 | IPER LED 26W-NW-O-SE Plafoniera LED | 1060 | Minimalna odległość od oświetlanego obiektu | 0,5m
37300 | IPER LED 26W-NW-O-SE Plafoniera LED | 1210 | Możliwość współpracy ze ściemniaczem | nie
37300 | IPER LED 26W-NW-O-SE Plafoniera LED | 2330 | Wykrywanie ruchu | tak
37300 | IPER LED 26W-NW-O-SE Plafoniera LED | 2410 | Wysokość [mm] | 55
37300 | IPER LED 26W-NW-O-SE Plafoniera LED | 1890 | Średnica [mm] | 260
37300 | IPER LED 26W-NW-O-SE Plafoniera LED | 2590 | Zawartość rtęci | nie
37300 | IPER LED 26W-NW-O-SE Plafoniera LED | 2610 | Zintegrowane źródło światła LED | 1
37300 | IPER LED 26W-NW-O-SE Plafoniera LED | 1300 | Napięcie znamionowe [V] | 220-240 AC
37300 | IPER LED 26W-NW-O-SE Plafoniera LED | 270 | Częstotliwość znamionowa [Hz] | 50
37300 | IPER LED 26W-NW-O-SE Plafoniera LED | 2130 | Współczynnik mocy | 0.96
37300 | IPER LED 26W-NW-O-SE Plafoniera LED | 1110 | Moc maksymalna [W] | 26
37300 | IPER LED 26W-NW-O-SE Plafoniera LED | 650 | Klasa ochronności przed porażeniem elektrycznym | II
37300 | IPER LED 26W-NW-O-SE Plafoniera LED | 930 | Materiał klosza | tworzywo sztuczne
37300 | IPER LED 26W-NW-O-SE Plafoniera LED | 1640 | Rodzaj diody | LED SMD
37300 | IPER LED 26W-NW-O-SE Plafoniera LED | 1830 | Strumień świetlny oprawy [lm] | 3120
37300 | IPER LED 26W-NW-O-SE Plafoniera LED | 5012 | Użyteczny strumień świetlny źródła światła Φuse [lm] | 4000
37300 | IPER LED 26W-NW-O-SE Plafoniera LED | 5013 | Użyteczny strumień świetlny źródła światła Φuse [lm] | w kuli (360°)
37300 | IPER LED 26W-NW-O-SE Plafoniera LED | 40 | Barwa światła | biała
37300 | IPER LED 26W-NW-O-SE Plafoniera LED | 1930 | Temperatura barwowa [K] | 4000
37300 | IPER LED 26W-NW-O-SE Plafoniera LED | 550 | Jednolitość barw [SDCM] | 6
37300 | IPER LED 26W-NW-O-SE Plafoniera LED | 2150 | Współczynnik oddawania barw Ra | 80
37300 | IPER LED 26W-NW-O-SE Plafoniera LED | 1980 | Trwałość [h] | 50000
37300 | IPER LED 26W-NW-O-SE Plafoniera LED | 460 | Ilość cykli wł/wył | ≥50000
37300 | IPER LED 26W-NW-O-SE Plafoniera LED | 580 | Kąt świecenia [°] | 120
37300 | IPER LED 26W-NW-O-SE Plafoniera LED | 1740 | Skuteczność świetlna lampy [lm/W] | 120
37300 | IPER LED 26W-NW-O-SE Plafoniera LED | 2520 | Zakres temperatury otoczenia, na którą może być narażony wyrób [°C] | -20÷40
37300 | IPER LED 26W-NW-O-SE Plafoniera LED | 940 | Materiał obudowy | tworzywo sztuczne
37300 | IPER LED 26W-NW-O-SE Plafoniera LED | 1630 | Rodzaj czujnika | mikrofalowy
37300 | IPER LED 26W-NW-O-SE Plafoniera LED | 1670 | Rodzaj przyłącza | kostka samozaciskowa
37300 | IPER LED 26W-NW-O-SE Plafoniera LED | 2510 | Zakres przekrojów stosowanych przewodów [mm2] | 1,5
37300 | IPER LED 26W-NW-O-SE Plafoniera LED | 130 | Czas działania czujnika [sekunda-minuta] | 45-
37300 | IPER LED 26W-NW-O-SE Plafoniera LED | 220 | Częstotliwość pracy czujnika [MHz] | 5800
37300 | IPER LED 26W-NW-O-SE Plafoniera LED | 570 | Kąt działania czujnika [°] | 150
37300 | IPER LED 26W-NW-O-SE Plafoniera LED | 1320 | Nastawa poziomu natężenia oświetlenia, przy którym czujnik wykrywa ruch [lx] | 50
37300 | IPER LED 26W-NW-O-SE Plafoniera LED | 1790 | Stopień IK | 10
37300 | IPER LED 26W-NW-O-SE Plafoniera LED | 1800 | Stopień IP | 65
37300 | IPER LED 26W-NW-O-SE Plafoniera LED | 2540 | Zasięg czujnika [m] | 3-8
37300 | IPER LED 26W-NW-O-SE Plafoniera LED | 3089 | Kształt | okrągły
37300 | IPER LED 26W-NW-O-SE Plafoniera LED | 5051 | Dodatkowe informacje | Produkt wyposażony (CP)
37301 | IPER LED 35W-NW-O-SE Plafoniera LED | 690 | Kolor | biały
37301 | IPER LED 35W-NW-O-SE Plafoniera LED | 1030 | Miejsce montażu | do nadbudowania na suficie,do nadbudowania na ścianie
37301 | IPER LED 35W-NW-O-SE Plafoniera LED | 1040 | Miejsce zastosowania | wewnątrz i na zewnątrz
37301 | IPER LED 35W-NW-O-SE Plafoniera LED | 1060 | Minimalna odległość od oświetlanego obiektu | 0,5m
37301 | IPER LED 35W-NW-O-SE Plafoniera LED | 1210 | Możliwość współpracy ze ściemniaczem | nie
37301 | IPER LED 35W-NW-O-SE Plafoniera LED | 2330 | Wykrywanie ruchu | tak
37301 | IPER LED 35W-NW-O-SE Plafoniera LED | 2410 | Wysokość [mm] | 55
37301 | IPER LED 35W-NW-O-SE Plafoniera LED | 1890 | Średnica [mm] | 350
37301 | IPER LED 35W-NW-O-SE Plafoniera LED | 2590 | Zawartość rtęci | nie
37301 | IPER LED 35W-NW-O-SE Plafoniera LED | 2610 | Zintegrowane źródło światła LED | 1
37301 | IPER LED 35W-NW-O-SE Plafoniera LED | 1300 | Napięcie znamionowe [V] | 220-240 AC
37301 | IPER LED 35W-NW-O-SE Plafoniera LED | 270 | Częstotliwość znamionowa [Hz] | 50
37301 | IPER LED 35W-NW-O-SE Plafoniera LED | 1110 | Moc maksymalna [W] | 35
37301 | IPER LED 35W-NW-O-SE Plafoniera LED | 650 | Klasa ochronności przed porażeniem elektrycznym | II
37301 | IPER LED 35W-NW-O-SE Plafoniera LED | 930 | Materiał klosza | tworzywo sztuczne
37301 | IPER LED 35W-NW-O-SE Plafoniera LED | 1640 | Rodzaj diody | LED SMD
37301 | IPER LED 35W-NW-O-SE Plafoniera LED | 1830 | Strumień świetlny oprawy [lm] | 4200
37301 | IPER LED 35W-NW-O-SE Plafoniera LED | 5012 | Użyteczny strumień świetlny źródła światła Φuse [lm] | 5450
37301 | IPER LED 35W-NW-O-SE Plafoniera LED | 5013 | Użyteczny strumień świetlny źródła światła Φuse [lm] | w kuli (360°)
37301 | IPER LED 35W-NW-O-SE Plafoniera LED | 40 | Barwa światła | biała
37301 | IPER LED 35W-NW-O-SE Plafoniera LED | 1930 | Temperatura barwowa [K] | 4000
37301 | IPER LED 35W-NW-O-SE Plafoniera LED | 550 | Jednolitość barw [SDCM] | 6
37301 | IPER LED 35W-NW-O-SE Plafoniera LED | 2150 | Współczynnik oddawania barw Ra | 80
37301 | IPER LED 35W-NW-O-SE Plafoniera LED | 1980 | Trwałość [h] | 50000
37301 | IPER LED 35W-NW-O-SE Plafoniera LED | 460 | Ilość cykli wł/wył | ≥50000
37301 | IPER LED 35W-NW-O-SE Plafoniera LED | 580 | Kąt świecenia [°] | 120
37301 | IPER LED 35W-NW-O-SE Plafoniera LED | 1740 | Skuteczność świetlna lampy [lm/W] | 120
37301 | IPER LED 35W-NW-O-SE Plafoniera LED | 2520 | Zakres temperatury otoczenia, na którą może być narażony wyrób [°C] | -20÷40
37301 | IPER LED 35W-NW-O-SE Plafoniera LED | 940 | Materiał obudowy | tworzywo sztuczne
37301 | IPER LED 35W-NW-O-SE Plafoniera LED | 1630 | Rodzaj czujnika | mikrofalowy
37301 | IPER LED 35W-NW-O-SE Plafoniera LED | 1670 | Rodzaj przyłącza | kostka samozaciskowa
37301 | IPER LED 35W-NW-O-SE Plafoniera LED | 2510 | Zakres przekrojów stosowanych przewodów [mm2] | 1,5
37301 | IPER LED 35W-NW-O-SE Plafoniera LED | 130 | Czas działania czujnika [sekunda-minuta] | 45-
37301 | IPER LED 35W-NW-O-SE Plafoniera LED | 220 | Częstotliwość pracy czujnika [MHz] | 5800
37301 | IPER LED 35W-NW-O-SE Plafoniera LED | 570 | Kąt działania czujnika [°] | 150
37301 | IPER LED 35W-NW-O-SE Plafoniera LED | 1320 | Nastawa poziomu natężenia oświetlenia, przy którym czujnik wykrywa ruch [lx] | 50
37301 | IPER LED 35W-NW-O-SE Plafoniera LED | 1790 | Stopień IK | 10
37301 | IPER LED 35W-NW-O-SE Plafoniera LED | 1800 | Stopień IP | 65
37301 | IPER LED 35W-NW-O-SE Plafoniera LED | 2540 | Zasięg czujnika [m] | 3-8
37301 | IPER LED 35W-NW-O-SE Plafoniera LED | 3089 | Kształt | okrągły
37301 | IPER LED 35W-NW-O-SE Plafoniera LED | 5051 | Dodatkowe informacje | Produkt wyposażony (CP)
37302 | IPER LED 10W-NW-L-SE Plafoniera LED | 690 | Kolor | biały
37302 | IPER LED 10W-NW-L-SE Plafoniera LED | 1030 | Miejsce montażu | do nadbudowania na suficie,do nadbudowania na ścianie
37302 | IPER LED 10W-NW-L-SE Plafoniera LED | 1040 | Miejsce zastosowania | wewnątrz i na zewnątrz
37302 | IPER LED 10W-NW-L-SE Plafoniera LED | 1060 | Minimalna odległość od oświetlanego obiektu | 0,5m
37302 | IPER LED 10W-NW-L-SE Plafoniera LED | 1210 | Możliwość współpracy ze ściemniaczem | nie
37302 | IPER LED 10W-NW-L-SE Plafoniera LED | 2330 | Wykrywanie ruchu | tak
37302 | IPER LED 10W-NW-L-SE Plafoniera LED | 310 | Długość [mm] | 200
37302 | IPER LED 10W-NW-L-SE Plafoniera LED | 1880 | Szerokość [mm] | 200
37302 | IPER LED 10W-NW-L-SE Plafoniera LED | 2410 | Wysokość [mm] | 55
37302 | IPER LED 10W-NW-L-SE Plafoniera LED | 2590 | Zawartość rtęci | nie
37302 | IPER LED 10W-NW-L-SE Plafoniera LED | 2610 | Zintegrowane źródło światła LED | 1
37302 | IPER LED 10W-NW-L-SE Plafoniera LED | 1300 | Napięcie znamionowe [V] | 220-240 AC
37302 | IPER LED 10W-NW-L-SE Plafoniera LED | 270 | Częstotliwość znamionowa [Hz] | 50
37302 | IPER LED 10W-NW-L-SE Plafoniera LED | 1110 | Moc maksymalna [W] | 10
37302 | IPER LED 10W-NW-L-SE Plafoniera LED | 650 | Klasa ochronności przed porażeniem elektrycznym | II
37302 | IPER LED 10W-NW-L-SE Plafoniera LED | 930 | Materiał klosza | tworzywo sztuczne
37302 | IPER LED 10W-NW-L-SE Plafoniera LED | 1640 | Rodzaj diody | LED SMD
37302 | IPER LED 10W-NW-L-SE Plafoniera LED | 1830 | Strumień świetlny oprawy [lm] | 1200
37302 | IPER LED 10W-NW-L-SE Plafoniera LED | 5012 | Użyteczny strumień świetlny źródła światła Φuse [lm] | 1450
37302 | IPER LED 10W-NW-L-SE Plafoniera LED | 5013 | Użyteczny strumień świetlny źródła światła Φuse [lm] | w kuli (360°)
37302 | IPER LED 10W-NW-L-SE Plafoniera LED | 40 | Barwa światła | biała
37302 | IPER LED 10W-NW-L-SE Plafoniera LED | 1930 | Temperatura barwowa [K] | 4000
37302 | IPER LED 10W-NW-L-SE Plafoniera LED | 550 | Jednolitość barw [SDCM] | 6
37302 | IPER LED 10W-NW-L-SE Plafoniera LED | 2150 | Współczynnik oddawania barw Ra | 80
37302 | IPER LED 10W-NW-L-SE Plafoniera LED | 1980 | Trwałość [h] | 50000
37302 | IPER LED 10W-NW-L-SE Plafoniera LED | 460 | Ilość cykli wł/wył | ≥50000
37302 | IPER LED 10W-NW-L-SE Plafoniera LED | 580 | Kąt świecenia [°] | 120
37302 | IPER LED 10W-NW-L-SE Plafoniera LED | 1740 | Skuteczność świetlna lampy [lm/W] | 120
37302 | IPER LED 10W-NW-L-SE Plafoniera LED | 2520 | Zakres temperatury otoczenia, na którą może być narażony wyrób [°C] | -20÷40
37302 | IPER LED 10W-NW-L-SE Plafoniera LED | 940 | Materiał obudowy | tworzywo sztuczne
37302 | IPER LED 10W-NW-L-SE Plafoniera LED | 1630 | Rodzaj czujnika | mikrofalowy
37302 | IPER LED 10W-NW-L-SE Plafoniera LED | 1670 | Rodzaj przyłącza | kostka samozaciskowa
37302 | IPER LED 10W-NW-L-SE Plafoniera LED | 2510 | Zakres przekrojów stosowanych przewodów [mm2] | 1,5
37302 | IPER LED 10W-NW-L-SE Plafoniera LED | 130 | Czas działania czujnika [sekunda-minuta] | 45-
37302 | IPER LED 10W-NW-L-SE Plafoniera LED | 220 | Częstotliwość pracy czujnika [MHz] | 5800
37302 | IPER LED 10W-NW-L-SE Plafoniera LED | 570 | Kąt działania czujnika [°] | 150
37302 | IPER LED 10W-NW-L-SE Plafoniera LED | 1320 | Nastawa poziomu natężenia oświetlenia, przy którym czujnik wykrywa ruch [lx] | 50
37302 | IPER LED 10W-NW-L-SE Plafoniera LED | 1790 | Stopień IK | 10
37302 | IPER LED 10W-NW-L-SE Plafoniera LED | 1800 | Stopień IP | 65
37302 | IPER LED 10W-NW-L-SE Plafoniera LED | 2540 | Zasięg czujnika [m] | 3-8
37302 | IPER LED 10W-NW-L-SE Plafoniera LED | 3089 | Kształt | kwadratowy
37302 | IPER LED 10W-NW-L-SE Plafoniera LED | 5051 | Dodatkowe informacje | Produkt wyposażony (CP)
37317 | NIFU LED17,8W NW W/BR Plafoniera LED | 690 | Kolor | biały / brąz
37317 | NIFU LED17,8W NW W/BR Plafoniera LED | 1030 | Miejsce montażu | do nadbudowania na suficie
37317 | NIFU LED17,8W NW W/BR Plafoniera LED | 1040 | Miejsce zastosowania | wewnątrz
37317 | NIFU LED17,8W NW W/BR Plafoniera LED | 1060 | Minimalna odległość od oświetlanego obiektu | 0,5m
37317 | NIFU LED17,8W NW W/BR Plafoniera LED | 1210 | Możliwość współpracy ze ściemniaczem | nie
37317 | NIFU LED17,8W NW W/BR Plafoniera LED | 2410 | Wysokość [mm] | 66
37317 | NIFU LED17,8W NW W/BR Plafoniera LED | 1890 | Średnica [mm] | 430
37317 | NIFU LED17,8W NW W/BR Plafoniera LED | 2590 | Zawartość rtęci | nie
37317 | NIFU LED17,8W NW W/BR Plafoniera LED | 2610 | Zintegrowane źródło światła LED | 1
37317 | NIFU LED17,8W NW W/BR Plafoniera LED | 5067 | Liczba modułów | 1
37317 | NIFU LED17,8W NW W/BR Plafoniera LED | 1300 | Napięcie znamionowe [V] | 220-240 AC
37317 | NIFU LED17,8W NW W/BR Plafoniera LED | 270 | Częstotliwość znamionowa [Hz] | 50
37317 | NIFU LED17,8W NW W/BR Plafoniera LED | 1110 | Moc maksymalna [W] | 17,8
37317 | NIFU LED17,8W NW W/BR Plafoniera LED | 650 | Klasa ochronności przed porażeniem elektrycznym | I
37317 | NIFU LED17,8W NW W/BR Plafoniera LED | 930 | Materiał klosza | tworzywo sztuczne
37317 | NIFU LED17,8W NW W/BR Plafoniera LED | 2760 | Źródło światła | LED
37317 | NIFU LED17,8W NW W/BR Plafoniera LED | 1640 | Rodzaj diody | LED SMD
37317 | NIFU LED17,8W NW W/BR Plafoniera LED | 1830 | Strumień świetlny oprawy [lm] | 1320
37317 | NIFU LED17,8W NW W/BR Plafoniera LED | 5012 | Użyteczny strumień świetlny źródła światła Φuse [lm] | 2300
37317 | NIFU LED17,8W NW W/BR Plafoniera LED | 5013 | Użyteczny strumień świetlny źródła światła Φuse [lm] | w kuli (360°)
37317 | NIFU LED17,8W NW W/BR Plafoniera LED | 40 | Barwa światła | biała
37317 | NIFU LED17,8W NW W/BR Plafoniera LED | 1930 | Temperatura barwowa [K] | 4000
37317 | NIFU LED17,8W NW W/BR Plafoniera LED | 550 | Jednolitość barw [SDCM] | 6
37317 | NIFU LED17,8W NW W/BR Plafoniera LED | 2150 | Współczynnik oddawania barw Ra | 80
37317 | NIFU LED17,8W NW W/BR Plafoniera LED | 1980 | Trwałość [h] | 25000
37317 | NIFU LED17,8W NW W/BR Plafoniera LED | 460 | Ilość cykli wł/wył | ≥20000
37317 | NIFU LED17,8W NW W/BR Plafoniera LED | 580 | Kąt świecenia [°] | 120
37317 | NIFU LED17,8W NW W/BR Plafoniera LED | 1740 | Skuteczność świetlna lampy [lm/W] | 74
37317 | NIFU LED17,8W NW W/BR Plafoniera LED | 2520 | Zakres temperatury otoczenia, na którą może być narażony wyrób [°C] | 5÷25
37317 | NIFU LED17,8W NW W/BR Plafoniera LED | 940 | Materiał obudowy | metal
37317 | NIFU LED17,8W NW W/BR Plafoniera LED | 1670 | Rodzaj przyłącza | kostka śrubowa
37317 | NIFU LED17,8W NW W/BR Plafoniera LED | 2510 | Zakres przekrojów stosowanych przewodów [mm2] | 0,75÷1,5
37317 | NIFU LED17,8W NW W/BR Plafoniera LED | 1800 | Stopień IP | 20
37317 | NIFU LED17,8W NW W/BR Plafoniera LED | 3089 | Kształt | okrągły
37317 | NIFU LED17,8W NW W/BR Plafoniera LED | 5051 | Dodatkowe informacje | Produkt wyposażony (CP)
37318 | NIFU LED17,8W NW W/W Plafoniera LED | 690 | Kolor | biały
37318 | NIFU LED17,8W NW W/W Plafoniera LED | 1030 | Miejsce montażu | do nadbudowania na suficie
37318 | NIFU LED17,8W NW W/W Plafoniera LED | 1040 | Miejsce zastosowania | wewnątrz
37318 | NIFU LED17,8W NW W/W Plafoniera LED | 1060 | Minimalna odległość od oświetlanego obiektu | 0,5m
37318 | NIFU LED17,8W NW W/W Plafoniera LED | 1210 | Możliwość współpracy ze ściemniaczem | nie
37318 | NIFU LED17,8W NW W/W Plafoniera LED | 2410 | Wysokość [mm] | 66
37318 | NIFU LED17,8W NW W/W Plafoniera LED | 1890 | Średnica [mm] | 430
37318 | NIFU LED17,8W NW W/W Plafoniera LED | 2590 | Zawartość rtęci | nie
37318 | NIFU LED17,8W NW W/W Plafoniera LED | 2610 | Zintegrowane źródło światła LED | 1
37318 | NIFU LED17,8W NW W/W Plafoniera LED | 5067 | Liczba modułów | 1
37318 | NIFU LED17,8W NW W/W Plafoniera LED | 1300 | Napięcie znamionowe [V] | 220-240 AC
37318 | NIFU LED17,8W NW W/W Plafoniera LED | 270 | Częstotliwość znamionowa [Hz] | 50
37318 | NIFU LED17,8W NW W/W Plafoniera LED | 1110 | Moc maksymalna [W] | 17,8
37318 | NIFU LED17,8W NW W/W Plafoniera LED | 650 | Klasa ochronności przed porażeniem elektrycznym | I
37318 | NIFU LED17,8W NW W/W Plafoniera LED | 930 | Materiał klosza | tworzywo sztuczne
37318 | NIFU LED17,8W NW W/W Plafoniera LED | 2760 | Źródło światła | LED
37318 | NIFU LED17,8W NW W/W Plafoniera LED | 1640 | Rodzaj diody | LED SMD
37318 | NIFU LED17,8W NW W/W Plafoniera LED | 1830 | Strumień świetlny oprawy [lm] | 1450
37318 | NIFU LED17,8W NW W/W Plafoniera LED | 5012 | Użyteczny strumień świetlny źródła światła Φuse [lm] | 2300
37318 | NIFU LED17,8W NW W/W Plafoniera LED | 5013 | Użyteczny strumień świetlny źródła światła Φuse [lm] | w kuli (360°)
37318 | NIFU LED17,8W NW W/W Plafoniera LED | 40 | Barwa światła | biała
37318 | NIFU LED17,8W NW W/W Plafoniera LED | 1930 | Temperatura barwowa [K] | 4000
37318 | NIFU LED17,8W NW W/W Plafoniera LED | 550 | Jednolitość barw [SDCM] | 6
37318 | NIFU LED17,8W NW W/W Plafoniera LED | 2150 | Współczynnik oddawania barw Ra | 80
37318 | NIFU LED17,8W NW W/W Plafoniera LED | 1980 | Trwałość [h] | 25000
37318 | NIFU LED17,8W NW W/W Plafoniera LED | 460 | Ilość cykli wł/wył | ≥20000
37318 | NIFU LED17,8W NW W/W Plafoniera LED | 580 | Kąt świecenia [°] | 120
37318 | NIFU LED17,8W NW W/W Plafoniera LED | 1740 | Skuteczność świetlna lampy [lm/W] | 81
37318 | NIFU LED17,8W NW W/W Plafoniera LED | 2520 | Zakres temperatury otoczenia, na którą może być narażony wyrób [°C] | 5÷25
37318 | NIFU LED17,8W NW W/W Plafoniera LED | 940 | Materiał obudowy | metal
37318 | NIFU LED17,8W NW W/W Plafoniera LED | 1670 | Rodzaj przyłącza | kostka śrubowa
37318 | NIFU LED17,8W NW W/W Plafoniera LED | 2510 | Zakres przekrojów stosowanych przewodów [mm2] | 0,75÷1,5
37318 | NIFU LED17,8W NW W/W Plafoniera LED | 1800 | Stopień IP | 20
37318 | NIFU LED17,8W NW W/W Plafoniera LED | 3089 | Kształt | okrągły
37318 | NIFU LED17,8W NW W/W Plafoniera LED | 5051 | Dodatkowe informacje | Produkt wyposażony (CP)
37319 | NIFU LED17,8W NW W/B Plafoniera LED | 690 | Kolor | biały / czarny
37319 | NIFU LED17,8W NW W/B Plafoniera LED | 1030 | Miejsce montażu | do nadbudowania na suficie
37319 | NIFU LED17,8W NW W/B Plafoniera LED | 1040 | Miejsce zastosowania | wewnątrz
37319 | NIFU LED17,8W NW W/B Plafoniera LED | 1060 | Minimalna odległość od oświetlanego obiektu | 0,5m
37319 | NIFU LED17,8W NW W/B Plafoniera LED | 1210 | Możliwość współpracy ze ściemniaczem | nie
37319 | NIFU LED17,8W NW W/B Plafoniera LED | 2410 | Wysokość [mm] | 66
37319 | NIFU LED17,8W NW W/B Plafoniera LED | 1890 | Średnica [mm] | 430
37319 | NIFU LED17,8W NW W/B Plafoniera LED | 2590 | Zawartość rtęci | nie
37319 | NIFU LED17,8W NW W/B Plafoniera LED | 2610 | Zintegrowane źródło światła LED | 1
37319 | NIFU LED17,8W NW W/B Plafoniera LED | 5067 | Liczba modułów | 1
37319 | NIFU LED17,8W NW W/B Plafoniera LED | 1300 | Napięcie znamionowe [V] | 220-240 AC
37319 | NIFU LED17,8W NW W/B Plafoniera LED | 270 | Częstotliwość znamionowa [Hz] | 50
37319 | NIFU LED17,8W NW W/B Plafoniera LED | 2130 | Współczynnik mocy | 0.8
37319 | NIFU LED17,8W NW W/B Plafoniera LED | 1110 | Moc maksymalna [W] | 17,8
37319 | NIFU LED17,8W NW W/B Plafoniera LED | 650 | Klasa ochronności przed porażeniem elektrycznym | I
37319 | NIFU LED17,8W NW W/B Plafoniera LED | 930 | Materiał klosza | tworzywo sztuczne
37319 | NIFU LED17,8W NW W/B Plafoniera LED | 2760 | Źródło światła | LED
37319 | NIFU LED17,8W NW W/B Plafoniera LED | 1640 | Rodzaj diody | LED SMD
37319 | NIFU LED17,8W NW W/B Plafoniera LED | 1830 | Strumień świetlny oprawy [lm] | 1280
37319 | NIFU LED17,8W NW W/B Plafoniera LED | 5012 | Użyteczny strumień świetlny źródła światła Φuse [lm] | 2300
37319 | NIFU LED17,8W NW W/B Plafoniera LED | 5013 | Użyteczny strumień świetlny źródła światła Φuse [lm] | w kuli (360°)
37319 | NIFU LED17,8W NW W/B Plafoniera LED | 40 | Barwa światła | biała
37319 | NIFU LED17,8W NW W/B Plafoniera LED | 1930 | Temperatura barwowa [K] | 4000
37319 | NIFU LED17,8W NW W/B Plafoniera LED | 550 | Jednolitość barw [SDCM] | 6
37319 | NIFU LED17,8W NW W/B Plafoniera LED | 2150 | Współczynnik oddawania barw Ra | 80
37319 | NIFU LED17,8W NW W/B Plafoniera LED | 1980 | Trwałość [h] | 25000
37319 | NIFU LED17,8W NW W/B Plafoniera LED | 460 | Ilość cykli wł/wył | ≥20000
37319 | NIFU LED17,8W NW W/B Plafoniera LED | 580 | Kąt świecenia [°] | 120
37319 | NIFU LED17,8W NW W/B Plafoniera LED | 1740 | Skuteczność świetlna lampy [lm/W] | 72
37319 | NIFU LED17,8W NW W/B Plafoniera LED | 2520 | Zakres temperatury otoczenia, na którą może być narażony wyrób [°C] | 5÷25
37319 | NIFU LED17,8W NW W/B Plafoniera LED | 940 | Materiał obudowy | metal
37319 | NIFU LED17,8W NW W/B Plafoniera LED | 1670 | Rodzaj przyłącza | kostka śrubowa
37319 | NIFU LED17,8W NW W/B Plafoniera LED | 2510 | Zakres przekrojów stosowanych przewodów [mm2] | 0,75÷1,5
37319 | NIFU LED17,8W NW W/B Plafoniera LED | 1800 | Stopień IP | 20
37319 | NIFU LED17,8W NW W/B Plafoniera LED | 3089 | Kształt | okrągły
37319 | NIFU LED17,8W NW W/B Plafoniera LED | 5051 | Dodatkowe informacje | Produkt wyposażony (CP)
37320 | LUMKO LED 17,5W NW Plafoniera LED | 690 | Kolor | biały
37320 | LUMKO LED 17,5W NW Plafoniera LED | 1030 | Miejsce montażu | do nadbudowania na suficie
37320 | LUMKO LED 17,5W NW Plafoniera LED | 1040 | Miejsce zastosowania | wewnątrz
37320 | LUMKO LED 17,5W NW Plafoniera LED | 1060 | Minimalna odległość od oświetlanego obiektu | 0,5m
37320 | LUMKO LED 17,5W NW Plafoniera LED | 1210 | Możliwość współpracy ze ściemniaczem | nie
37320 | LUMKO LED 17,5W NW Plafoniera LED | 2410 | Wysokość [mm] | 70
37320 | LUMKO LED 17,5W NW Plafoniera LED | 1890 | Średnica [mm] | 380
37320 | LUMKO LED 17,5W NW Plafoniera LED | 2590 | Zawartość rtęci | nie
37320 | LUMKO LED 17,5W NW Plafoniera LED | 2610 | Zintegrowane źródło światła LED | 1
37320 | LUMKO LED 17,5W NW Plafoniera LED | 1300 | Napięcie znamionowe [V] | 220-240 AC
37320 | LUMKO LED 17,5W NW Plafoniera LED | 270 | Częstotliwość znamionowa [Hz] | 50
37320 | LUMKO LED 17,5W NW Plafoniera LED | 2130 | Współczynnik mocy | 0.8
37320 | LUMKO LED 17,5W NW Plafoniera LED | 1110 | Moc maksymalna [W] | 17,5
37320 | LUMKO LED 17,5W NW Plafoniera LED | 650 | Klasa ochronności przed porażeniem elektrycznym | I
37320 | LUMKO LED 17,5W NW Plafoniera LED | 930 | Materiał klosza | tworzywo sztuczne
37320 | LUMKO LED 17,5W NW Plafoniera LED | 2760 | Źródło światła | LED
37320 | LUMKO LED 17,5W NW Plafoniera LED | 1640 | Rodzaj diody | LED SMD
37320 | LUMKO LED 17,5W NW Plafoniera LED | 1830 | Strumień świetlny oprawy [lm] | 1480
37320 | LUMKO LED 17,5W NW Plafoniera LED | 5012 | Użyteczny strumień świetlny źródła światła Φuse [lm] | 2200
37320 | LUMKO LED 17,5W NW Plafoniera LED | 5013 | Użyteczny strumień świetlny źródła światła Φuse [lm] | w kuli (360°)
37320 | LUMKO LED 17,5W NW Plafoniera LED | 40 | Barwa światła | biała
37320 | LUMKO LED 17,5W NW Plafoniera LED | 1930 | Temperatura barwowa [K] | 4000
37320 | LUMKO LED 17,5W NW Plafoniera LED | 550 | Jednolitość barw [SDCM] | 6
37320 | LUMKO LED 17,5W NW Plafoniera LED | 2150 | Współczynnik oddawania barw Ra | 80
37320 | LUMKO LED 17,5W NW Plafoniera LED | 1980 | Trwałość [h] | 25000
37320 | LUMKO LED 17,5W NW Plafoniera LED | 460 | Ilość cykli wł/wył | ≥20000
37320 | LUMKO LED 17,5W NW Plafoniera LED | 580 | Kąt świecenia [°] | 120
37320 | LUMKO LED 17,5W NW Plafoniera LED | 1740 | Skuteczność świetlna lampy [lm/W] | 85
37320 | LUMKO LED 17,5W NW Plafoniera LED | 2520 | Zakres temperatury otoczenia, na którą może być narażony wyrób [°C] | 5÷25
37320 | LUMKO LED 17,5W NW Plafoniera LED | 940 | Materiał obudowy | metal
37320 | LUMKO LED 17,5W NW Plafoniera LED | 1670 | Rodzaj przyłącza | kostka śrubowa
37320 | LUMKO LED 17,5W NW Plafoniera LED | 2510 | Zakres przekrojów stosowanych przewodów [mm2] | 1,5
37320 | LUMKO LED 17,5W NW Plafoniera LED | 1800 | Stopień IP | 20
37320 | LUMKO LED 17,5W NW Plafoniera LED | 3089 | Kształt | okrągły
37320 | LUMKO LED 17,5W NW Plafoniera LED | 5051 | Dodatkowe informacje | Produkt wyposażony (CP)
37321 | CARVO LED 17,5W NW Plafoniera LED | 690 | Kolor | biały
37321 | CARVO LED 17,5W NW Plafoniera LED | 1030 | Miejsce montażu | do nadbudowania na suficie
37321 | CARVO LED 17,5W NW Plafoniera LED | 1040 | Miejsce zastosowania | wewnątrz
37321 | CARVO LED 17,5W NW Plafoniera LED | 1060 | Minimalna odległość od oświetlanego obiektu | 0,5m
37321 | CARVO LED 17,5W NW Plafoniera LED | 1210 | Możliwość współpracy ze ściemniaczem | nie
37321 | CARVO LED 17,5W NW Plafoniera LED | 2410 | Wysokość [mm] | 70
37321 | CARVO LED 17,5W NW Plafoniera LED | 1890 | Średnica [mm] | 380
37321 | CARVO LED 17,5W NW Plafoniera LED | 2590 | Zawartość rtęci | nie
37321 | CARVO LED 17,5W NW Plafoniera LED | 2610 | Zintegrowane źródło światła LED | 1
37321 | CARVO LED 17,5W NW Plafoniera LED | 1300 | Napięcie znamionowe [V] | 220-240 AC
37321 | CARVO LED 17,5W NW Plafoniera LED | 270 | Częstotliwość znamionowa [Hz] | 50
37321 | CARVO LED 17,5W NW Plafoniera LED | 2130 | Współczynnik mocy | 0.8
37321 | CARVO LED 17,5W NW Plafoniera LED | 1110 | Moc maksymalna [W] | 17,5
37321 | CARVO LED 17,5W NW Plafoniera LED | 650 | Klasa ochronności przed porażeniem elektrycznym | I
37321 | CARVO LED 17,5W NW Plafoniera LED | 930 | Materiał klosza | tworzywo sztuczne
37321 | CARVO LED 17,5W NW Plafoniera LED | 2760 | Źródło światła | LED
37321 | CARVO LED 17,5W NW Plafoniera LED | 1640 | Rodzaj diody | LED SMD
37321 | CARVO LED 17,5W NW Plafoniera LED | 1830 | Strumień świetlny oprawy [lm] | 1320
37321 | CARVO LED 17,5W NW Plafoniera LED | 5012 | Użyteczny strumień świetlny źródła światła Φuse [lm] | 2200
37321 | CARVO LED 17,5W NW Plafoniera LED | 5013 | Użyteczny strumień świetlny źródła światła Φuse [lm] | w kuli (360°)
37321 | CARVO LED 17,5W NW Plafoniera LED | 40 | Barwa światła | biała
37321 | CARVO LED 17,5W NW Plafoniera LED | 1930 | Temperatura barwowa [K] | 4000
37321 | CARVO LED 17,5W NW Plafoniera LED | 550 | Jednolitość barw [SDCM] | 6
37321 | CARVO LED 17,5W NW Plafoniera LED | 2150 | Współczynnik oddawania barw Ra | 80
37321 | CARVO LED 17,5W NW Plafoniera LED | 1980 | Trwałość [h] | 25000
37321 | CARVO LED 17,5W NW Plafoniera LED | 460 | Ilość cykli wł/wył | ≥20000
37321 | CARVO LED 17,5W NW Plafoniera LED | 580 | Kąt świecenia [°] | 120
37321 | CARVO LED 17,5W NW Plafoniera LED | 1740 | Skuteczność świetlna lampy [lm/W] | 75
37321 | CARVO LED 17,5W NW Plafoniera LED | 2520 | Zakres temperatury otoczenia, na którą może być narażony wyrób [°C] | 5÷25
37321 | CARVO LED 17,5W NW Plafoniera LED | 940 | Materiał obudowy | metal
37321 | CARVO LED 17,5W NW Plafoniera LED | 1670 | Rodzaj przyłącza | kostka śrubowa
37321 | CARVO LED 17,5W NW Plafoniera LED | 2510 | Zakres przekrojów stosowanych przewodów [mm2] | 1,5
37321 | CARVO LED 17,5W NW Plafoniera LED | 1800 | Stopień IP | 20
37321 | CARVO LED 17,5W NW Plafoniera LED | 3089 | Kształt | okrągły
37321 | CARVO LED 17,5W NW Plafoniera LED | 5051 | Dodatkowe informacje | Produkt wyposażony (CP)
37322 | BONSA LED 17,5W NW Plafoniera LED | 690 | Kolor | biały
37322 | BONSA LED 17,5W NW Plafoniera LED | 1030 | Miejsce montażu | do nadbudowania na suficie
37322 | BONSA LED 17,5W NW Plafoniera LED | 1040 | Miejsce zastosowania | wewnątrz
37322 | BONSA LED 17,5W NW Plafoniera LED | 1060 | Minimalna odległość od oświetlanego obiektu | 0,5m
37322 | BONSA LED 17,5W NW Plafoniera LED | 1210 | Możliwość współpracy ze ściemniaczem | nie
37322 | BONSA LED 17,5W NW Plafoniera LED | 2410 | Wysokość [mm] | 90
37322 | BONSA LED 17,5W NW Plafoniera LED | 1890 | Średnica [mm] | 380
37322 | BONSA LED 17,5W NW Plafoniera LED | 2590 | Zawartość rtęci | nie
37322 | BONSA LED 17,5W NW Plafoniera LED | 2610 | Zintegrowane źródło światła LED | 1
37322 | BONSA LED 17,5W NW Plafoniera LED | 1300 | Napięcie znamionowe [V] | 220-240 AC
37322 | BONSA LED 17,5W NW Plafoniera LED | 270 | Częstotliwość znamionowa [Hz] | 50
37322 | BONSA LED 17,5W NW Plafoniera LED | 2130 | Współczynnik mocy | 0.8
37322 | BONSA LED 17,5W NW Plafoniera LED | 1110 | Moc maksymalna [W] | 17,5
37322 | BONSA LED 17,5W NW Plafoniera LED | 650 | Klasa ochronności przed porażeniem elektrycznym | I
37322 | BONSA LED 17,5W NW Plafoniera LED | 930 | Materiał klosza | tworzywo sztuczne
37322 | BONSA LED 17,5W NW Plafoniera LED | 2760 | Źródło światła | LED
37322 | BONSA LED 17,5W NW Plafoniera LED | 1640 | Rodzaj diody | LED SMD
37322 | BONSA LED 17,5W NW Plafoniera LED | 1830 | Strumień świetlny oprawy [lm] | 1580
37322 | BONSA LED 17,5W NW Plafoniera LED | 5012 | Użyteczny strumień świetlny źródła światła Φuse [lm] | 2200
37322 | BONSA LED 17,5W NW Plafoniera LED | 5013 | Użyteczny strumień świetlny źródła światła Φuse [lm] | w kuli (360°)
37322 | BONSA LED 17,5W NW Plafoniera LED | 40 | Barwa światła | biała
37322 | BONSA LED 17,5W NW Plafoniera LED | 1930 | Temperatura barwowa [K] | 4000
37322 | BONSA LED 17,5W NW Plafoniera LED | 550 | Jednolitość barw [SDCM] | 6
37322 | BONSA LED 17,5W NW Plafoniera LED | 2150 | Współczynnik oddawania barw Ra | 80
37322 | BONSA LED 17,5W NW Plafoniera LED | 1980 | Trwałość [h] | 25000
37322 | BONSA LED 17,5W NW Plafoniera LED | 460 | Ilość cykli wł/wył | ≥20000
37322 | BONSA LED 17,5W NW Plafoniera LED | 580 | Kąt świecenia [°] | 120
37322 | BONSA LED 17,5W NW Plafoniera LED | 1740 | Skuteczność świetlna lampy [lm/W] | 90
37322 | BONSA LED 17,5W NW Plafoniera LED | 2520 | Zakres temperatury otoczenia, na którą może być narażony wyrób [°C] | 5÷25
37322 | BONSA LED 17,5W NW Plafoniera LED | 940 | Materiał obudowy | metal
37322 | BONSA LED 17,5W NW Plafoniera LED | 1670 | Rodzaj przyłącza | kostka śrubowa
37322 | BONSA LED 17,5W NW Plafoniera LED | 2510 | Zakres przekrojów stosowanych przewodów [mm2] | 1,5
37322 | BONSA LED 17,5W NW Plafoniera LED | 1800 | Stopień IP | 20
37322 | BONSA LED 17,5W NW Plafoniera LED | 3089 | Kształt | okrągły
37322 | BONSA LED 17,5W NW Plafoniera LED | 5051 | Dodatkowe informacje | Produkt wyposażony (CP)
37323 | EXATE LED 17,5W NW Plafoniera LED | 690 | Kolor | biały
37323 | EXATE LED 17,5W NW Plafoniera LED | 1030 | Miejsce montażu | do nadbudowania na suficie
37323 | EXATE LED 17,5W NW Plafoniera LED | 1040 | Miejsce zastosowania | wewnątrz
37323 | EXATE LED 17,5W NW Plafoniera LED | 1060 | Minimalna odległość od oświetlanego obiektu | 0,5m
37323 | EXATE LED 17,5W NW Plafoniera LED | 1210 | Możliwość współpracy ze ściemniaczem | nie
37323 | EXATE LED 17,5W NW Plafoniera LED | 2410 | Wysokość [mm] | 70
37323 | EXATE LED 17,5W NW Plafoniera LED | 1890 | Średnica [mm] | 380
37323 | EXATE LED 17,5W NW Plafoniera LED | 2590 | Zawartość rtęci | nie
37323 | EXATE LED 17,5W NW Plafoniera LED | 2610 | Zintegrowane źródło światła LED | 1
37323 | EXATE LED 17,5W NW Plafoniera LED | 1300 | Napięcie znamionowe [V] | 220-240 AC
37323 | EXATE LED 17,5W NW Plafoniera LED | 270 | Częstotliwość znamionowa [Hz] | 50
37323 | EXATE LED 17,5W NW Plafoniera LED | 2130 | Współczynnik mocy | 0.8
37323 | EXATE LED 17,5W NW Plafoniera LED | 1110 | Moc maksymalna [W] | 17,5
37323 | EXATE LED 17,5W NW Plafoniera LED | 650 | Klasa ochronności przed porażeniem elektrycznym | I
37323 | EXATE LED 17,5W NW Plafoniera LED | 930 | Materiał klosza | tworzywo sztuczne
37323 | EXATE LED 17,5W NW Plafoniera LED | 2760 | Źródło światła | LED
37323 | EXATE LED 17,5W NW Plafoniera LED | 1640 | Rodzaj diody | LED SMD
37323 | EXATE LED 17,5W NW Plafoniera LED | 1830 | Strumień świetlny oprawy [lm] | 1420
37323 | EXATE LED 17,5W NW Plafoniera LED | 5012 | Użyteczny strumień świetlny źródła światła Φuse [lm] | 2200
37323 | EXATE LED 17,5W NW Plafoniera LED | 5013 | Użyteczny strumień świetlny źródła światła Φuse [lm] | w kuli (360°)
37323 | EXATE LED 17,5W NW Plafoniera LED | 40 | Barwa światła | biała
37323 | EXATE LED 17,5W NW Plafoniera LED | 1930 | Temperatura barwowa [K] | 4000
37323 | EXATE LED 17,5W NW Plafoniera LED | 550 | Jednolitość barw [SDCM] | 6
37323 | EXATE LED 17,5W NW Plafoniera LED | 2150 | Współczynnik oddawania barw Ra | 80
37323 | EXATE LED 17,5W NW Plafoniera LED | 1980 | Trwałość [h] | 25000
37323 | EXATE LED 17,5W NW Plafoniera LED | 460 | Ilość cykli wł/wył | ≥20000
37323 | EXATE LED 17,5W NW Plafoniera LED | 580 | Kąt świecenia [°] | 120
37323 | EXATE LED 17,5W NW Plafoniera LED | 1740 | Skuteczność świetlna lampy [lm/W] | 81
37323 | EXATE LED 17,5W NW Plafoniera LED | 2520 | Zakres temperatury otoczenia, na którą może być narażony wyrób [°C] | 5÷25
37323 | EXATE LED 17,5W NW Plafoniera LED | 940 | Materiał obudowy | metal
37323 | EXATE LED 17,5W NW Plafoniera LED | 1670 | Rodzaj przyłącza | kostka śrubowa
37323 | EXATE LED 17,5W NW Plafoniera LED | 2510 | Zakres przekrojów stosowanych przewodów [mm2] | 1,5
37323 | EXATE LED 17,5W NW Plafoniera LED | 1800 | Stopień IP | 20
37323 | EXATE LED 17,5W NW Plafoniera LED | 3089 | Kształt | okrągły
37323 | EXATE LED 17,5W NW Plafoniera LED | 5051 | Dodatkowe informacje | Produkt wyposażony (CP)
37324 | SOLN LED 17,5W NW B/G Plafoniera LED | 690 | Kolor | czarny / złoty
37324 | SOLN LED 17,5W NW B/G Plafoniera LED | 1030 | Miejsce montażu | do nadbudowania na suficie
37324 | SOLN LED 17,5W NW B/G Plafoniera LED | 1040 | Miejsce zastosowania | wewnątrz
37324 | SOLN LED 17,5W NW B/G Plafoniera LED | 1060 | Minimalna odległość od oświetlanego obiektu | 0,5m
37324 | SOLN LED 17,5W NW B/G Plafoniera LED | 1210 | Możliwość współpracy ze ściemniaczem | nie
37324 | SOLN LED 17,5W NW B/G Plafoniera LED | 2410 | Wysokość [mm] | 75
37324 | SOLN LED 17,5W NW B/G Plafoniera LED | 1890 | Średnica [mm] | 380
37324 | SOLN LED 17,5W NW B/G Plafoniera LED | 2590 | Zawartość rtęci | nie
37324 | SOLN LED 17,5W NW B/G Plafoniera LED | 2610 | Zintegrowane źródło światła LED | 1
37324 | SOLN LED 17,5W NW B/G Plafoniera LED | 1300 | Napięcie znamionowe [V] | 220-240 AC
37324 | SOLN LED 17,5W NW B/G Plafoniera LED | 270 | Częstotliwość znamionowa [Hz] | 50
37324 | SOLN LED 17,5W NW B/G Plafoniera LED | 2130 | Współczynnik mocy | 0.7
37324 | SOLN LED 17,5W NW B/G Plafoniera LED | 1110 | Moc maksymalna [W] | 17,5
37324 | SOLN LED 17,5W NW B/G Plafoniera LED | 650 | Klasa ochronności przed porażeniem elektrycznym | I
37324 | SOLN LED 17,5W NW B/G Plafoniera LED | 930 | Materiał klosza | tworzywo sztuczne
37324 | SOLN LED 17,5W NW B/G Plafoniera LED | 2760 | Źródło światła | LED
37324 | SOLN LED 17,5W NW B/G Plafoniera LED | 1640 | Rodzaj diody | LED SMD
37324 | SOLN LED 17,5W NW B/G Plafoniera LED | 1830 | Strumień świetlny oprawy [lm] | 945
37324 | SOLN LED 17,5W NW B/G Plafoniera LED | 5012 | Użyteczny strumień świetlny źródła światła Φuse [lm] | 2200
37324 | SOLN LED 17,5W NW B/G Plafoniera LED | 5013 | Użyteczny strumień świetlny źródła światła Φuse [lm] | w kuli (360°)
37324 | SOLN LED 17,5W NW B/G Plafoniera LED | 40 | Barwa światła | biała
37324 | SOLN LED 17,5W NW B/G Plafoniera LED | 1930 | Temperatura barwowa [K] | 4000
37324 | SOLN LED 17,5W NW B/G Plafoniera LED | 550 | Jednolitość barw [SDCM] | 6
37324 | SOLN LED 17,5W NW B/G Plafoniera LED | 2150 | Współczynnik oddawania barw Ra | 80
37324 | SOLN LED 17,5W NW B/G Plafoniera LED | 1980 | Trwałość [h] | 25000
37324 | SOLN LED 17,5W NW B/G Plafoniera LED | 460 | Ilość cykli wł/wył | ≥20000
37324 | SOLN LED 17,5W NW B/G Plafoniera LED | 580 | Kąt świecenia [°] | 120
37324 | SOLN LED 17,5W NW B/G Plafoniera LED | 1740 | Skuteczność świetlna lampy [lm/W] | 54
37324 | SOLN LED 17,5W NW B/G Plafoniera LED | 2520 | Zakres temperatury otoczenia, na którą może być narażony wyrób [°C] | 5÷25
37324 | SOLN LED 17,5W NW B/G Plafoniera LED | 940 | Materiał obudowy | metal
37324 | SOLN LED 17,5W NW B/G Plafoniera LED | 1670 | Rodzaj przyłącza | kostka śrubowa
37324 | SOLN LED 17,5W NW B/G Plafoniera LED | 2510 | Zakres przekrojów stosowanych przewodów [mm2] | 1,5
37324 | SOLN LED 17,5W NW B/G Plafoniera LED | 1800 | Stopień IP | 20
37324 | SOLN LED 17,5W NW B/G Plafoniera LED | 3089 | Kształt | okrągły
37324 | SOLN LED 17,5W NW B/G Plafoniera LED | 5051 | Dodatkowe informacje | Produkt wyposażony (CP)
37325 | AMAZI LED 17,5W NW B Plafoniera LED | 690 | Kolor | czarny
37325 | AMAZI LED 17,5W NW B Plafoniera LED | 1030 | Miejsce montażu | do nadbudowania na suficie
37325 | AMAZI LED 17,5W NW B Plafoniera LED | 1040 | Miejsce zastosowania | wewnątrz
37325 | AMAZI LED 17,5W NW B Plafoniera LED | 1060 | Minimalna odległość od oświetlanego obiektu | 0,5m
37325 | AMAZI LED 17,5W NW B Plafoniera LED | 1210 | Możliwość współpracy ze ściemniaczem | nie
37325 | AMAZI LED 17,5W NW B Plafoniera LED | 2410 | Wysokość [mm] | 100
37325 | AMAZI LED 17,5W NW B Plafoniera LED | 1890 | Średnica [mm] | 380
37325 | AMAZI LED 17,5W NW B Plafoniera LED | 2590 | Zawartość rtęci | nie
37325 | AMAZI LED 17,5W NW B Plafoniera LED | 2610 | Zintegrowane źródło światła LED | 1
37325 | AMAZI LED 17,5W NW B Plafoniera LED | 1300 | Napięcie znamionowe [V] | 220-240 AC
37325 | AMAZI LED 17,5W NW B Plafoniera LED | 270 | Częstotliwość znamionowa [Hz] | 50
37325 | AMAZI LED 17,5W NW B Plafoniera LED | 2130 | Współczynnik mocy | 0.8
37325 | AMAZI LED 17,5W NW B Plafoniera LED | 1110 | Moc maksymalna [W] | 17,5
37325 | AMAZI LED 17,5W NW B Plafoniera LED | 650 | Klasa ochronności przed porażeniem elektrycznym | I
37325 | AMAZI LED 17,5W NW B Plafoniera LED | 930 | Materiał klosza | tworzywo sztuczne
37325 | AMAZI LED 17,5W NW B Plafoniera LED | 2760 | Źródło światła | LED
37325 | AMAZI LED 17,5W NW B Plafoniera LED | 1640 | Rodzaj diody | LED SMD
37325 | AMAZI LED 17,5W NW B Plafoniera LED | 1830 | Strumień świetlny oprawy [lm] | 925
37325 | AMAZI LED 17,5W NW B Plafoniera LED | 5012 | Użyteczny strumień świetlny źródła światła Φuse [lm] | 2200
37325 | AMAZI LED 17,5W NW B Plafoniera LED | 5013 | Użyteczny strumień świetlny źródła światła Φuse [lm] | w kuli (360°)
37325 | AMAZI LED 17,5W NW B Plafoniera LED | 40 | Barwa światła | biała
37325 | AMAZI LED 17,5W NW B Plafoniera LED | 1930 | Temperatura barwowa [K] | 4000
37325 | AMAZI LED 17,5W NW B Plafoniera LED | 550 | Jednolitość barw [SDCM] | 6
37325 | AMAZI LED 17,5W NW B Plafoniera LED | 2150 | Współczynnik oddawania barw Ra | 80
37325 | AMAZI LED 17,5W NW B Plafoniera LED | 1980 | Trwałość [h] | 25000
37325 | AMAZI LED 17,5W NW B Plafoniera LED | 460 | Ilość cykli wł/wył | ≥20000
37325 | AMAZI LED 17,5W NW B Plafoniera LED | 580 | Kąt świecenia [°] | 120
37325 | AMAZI LED 17,5W NW B Plafoniera LED | 1740 | Skuteczność świetlna lampy [lm/W] | 53
37325 | AMAZI LED 17,5W NW B Plafoniera LED | 2520 | Zakres temperatury otoczenia, na którą może być narażony wyrób [°C] | 5÷25
37325 | AMAZI LED 17,5W NW B Plafoniera LED | 940 | Materiał obudowy | metal
37325 | AMAZI LED 17,5W NW B Plafoniera LED | 1670 | Rodzaj przyłącza | kostka śrubowa
37325 | AMAZI LED 17,5W NW B Plafoniera LED | 2510 | Zakres przekrojów stosowanych przewodów [mm2] | 1,5
37325 | AMAZI LED 17,5W NW B Plafoniera LED | 1800 | Stopień IP | 20
37325 | AMAZI LED 17,5W NW B Plafoniera LED | 3089 | Kształt | okrągły
37325 | AMAZI LED 17,5W NW B Plafoniera LED | 5051 | Dodatkowe informacje | Produkt wyposażony (CP)
37326 | VAND LED 17,5W NW W Plafoniera LED | 690 | Kolor | biały
37326 | VAND LED 17,5W NW W Plafoniera LED | 1030 | Miejsce montażu | do nadbudowania na suficie
37326 | VAND LED 17,5W NW W Plafoniera LED | 1040 | Miejsce zastosowania | wewnątrz
37326 | VAND LED 17,5W NW W Plafoniera LED | 1060 | Minimalna odległość od oświetlanego obiektu | 0,5m
37326 | VAND LED 17,5W NW W Plafoniera LED | 1210 | Możliwość współpracy ze ściemniaczem | nie
37326 | VAND LED 17,5W NW W Plafoniera LED | 2410 | Wysokość [mm] | 70
37326 | VAND LED 17,5W NW W Plafoniera LED | 1890 | Średnica [mm] | 390
37326 | VAND LED 17,5W NW W Plafoniera LED | 2590 | Zawartość rtęci | nie
37326 | VAND LED 17,5W NW W Plafoniera LED | 2610 | Zintegrowane źródło światła LED | 1
37326 | VAND LED 17,5W NW W Plafoniera LED | 1300 | Napięcie znamionowe [V] | 220-240 AC
37326 | VAND LED 17,5W NW W Plafoniera LED | 270 | Częstotliwość znamionowa [Hz] | 50
37326 | VAND LED 17,5W NW W Plafoniera LED | 1110 | Moc maksymalna [W] | 17,5
37326 | VAND LED 17,5W NW W Plafoniera LED | 650 | Klasa ochronności przed porażeniem elektrycznym | I
37326 | VAND LED 17,5W NW W Plafoniera LED | 930 | Materiał klosza | tworzywo sztuczne
37326 | VAND LED 17,5W NW W Plafoniera LED | 2760 | Źródło światła | LED
37326 | VAND LED 17,5W NW W Plafoniera LED | 1640 | Rodzaj diody | LED SMD
37326 | VAND LED 17,5W NW W Plafoniera LED | 1830 | Strumień świetlny oprawy [lm] | 460
37326 | VAND LED 17,5W NW W Plafoniera LED | 5012 | Użyteczny strumień świetlny źródła światła Φuse [lm] | 2200
37326 | VAND LED 17,5W NW W Plafoniera LED | 5013 | Użyteczny strumień świetlny źródła światła Φuse [lm] | w kuli (360°)
37326 | VAND LED 17,5W NW W Plafoniera LED | 40 | Barwa światła | biała
37326 | VAND LED 17,5W NW W Plafoniera LED | 1930 | Temperatura barwowa [K] | 4000
37326 | VAND LED 17,5W NW W Plafoniera LED | 550 | Jednolitość barw [SDCM] | 6
37326 | VAND LED 17,5W NW W Plafoniera LED | 2150 | Współczynnik oddawania barw Ra | 80
37326 | VAND LED 17,5W NW W Plafoniera LED | 1980 | Trwałość [h] | 25000
37326 | VAND LED 17,5W NW W Plafoniera LED | 460 | Ilość cykli wł/wył | ≥20000
37326 | VAND LED 17,5W NW W Plafoniera LED | 580 | Kąt świecenia [°] | 120
37326 | VAND LED 17,5W NW W Plafoniera LED | 1740 | Skuteczność świetlna lampy [lm/W] | 26
37326 | VAND LED 17,5W NW W Plafoniera LED | 2520 | Zakres temperatury otoczenia, na którą może być narażony wyrób [°C] | 5÷25
37326 | VAND LED 17,5W NW W Plafoniera LED | 940 | Materiał obudowy | metal
37326 | VAND LED 17,5W NW W Plafoniera LED | 1670 | Rodzaj przyłącza | kostka śrubowa
37326 | VAND LED 17,5W NW W Plafoniera LED | 2510 | Zakres przekrojów stosowanych przewodów [mm2] | 1,5
37326 | VAND LED 17,5W NW W Plafoniera LED | 1800 | Stopień IP | 20
37326 | VAND LED 17,5W NW W Plafoniera LED | 3089 | Kształt | okrągły
37326 | VAND LED 17,5W NW W Plafoniera LED | 5051 | Dodatkowe informacje | Produkt wyposażony (CP)
37327 | VAND LED 17,5W NW B Plafoniera LED | 690 | Kolor | czarny
37327 | VAND LED 17,5W NW B Plafoniera LED | 1030 | Miejsce montażu | do nadbudowania na suficie
37327 | VAND LED 17,5W NW B Plafoniera LED | 1040 | Miejsce zastosowania | wewnątrz
37327 | VAND LED 17,5W NW B Plafoniera LED | 1060 | Minimalna odległość od oświetlanego obiektu | 0,5m
37327 | VAND LED 17,5W NW B Plafoniera LED | 1210 | Możliwość współpracy ze ściemniaczem | nie
37327 | VAND LED 17,5W NW B Plafoniera LED | 2410 | Wysokość [mm] | 70
37327 | VAND LED 17,5W NW B Plafoniera LED | 1890 | Średnica [mm] | 390
37327 | VAND LED 17,5W NW B Plafoniera LED | 2590 | Zawartość rtęci | nie
37327 | VAND LED 17,5W NW B Plafoniera LED | 2610 | Zintegrowane źródło światła LED | 1
37327 | VAND LED 17,5W NW B Plafoniera LED | 1300 | Napięcie znamionowe [V] | 220-240 AC
37327 | VAND LED 17,5W NW B Plafoniera LED | 270 | Częstotliwość znamionowa [Hz] | 50
37327 | VAND LED 17,5W NW B Plafoniera LED | 2130 | Współczynnik mocy | 0.8
37327 | VAND LED 17,5W NW B Plafoniera LED | 1110 | Moc maksymalna [W] | 17,5
37327 | VAND LED 17,5W NW B Plafoniera LED | 650 | Klasa ochronności przed porażeniem elektrycznym | I
37327 | VAND LED 17,5W NW B Plafoniera LED | 930 | Materiał klosza | tworzywo sztuczne
37327 | VAND LED 17,5W NW B Plafoniera LED | 2760 | Źródło światła | LED
37327 | VAND LED 17,5W NW B Plafoniera LED | 1640 | Rodzaj diody | LED SMD
37327 | VAND LED 17,5W NW B Plafoniera LED | 1830 | Strumień świetlny oprawy [lm] | 460
37327 | VAND LED 17,5W NW B Plafoniera LED | 5012 | Użyteczny strumień świetlny źródła światła Φuse [lm] | 2200
37327 | VAND LED 17,5W NW B Plafoniera LED | 5013 | Użyteczny strumień świetlny źródła światła Φuse [lm] | w kuli (360°)
37327 | VAND LED 17,5W NW B Plafoniera LED | 40 | Barwa światła | biała
37327 | VAND LED 17,5W NW B Plafoniera LED | 1930 | Temperatura barwowa [K] | 4000
37327 | VAND LED 17,5W NW B Plafoniera LED | 550 | Jednolitość barw [SDCM] | 6
37327 | VAND LED 17,5W NW B Plafoniera LED | 2150 | Współczynnik oddawania barw Ra | 80
37327 | VAND LED 17,5W NW B Plafoniera LED | 1980 | Trwałość [h] | 25000
37327 | VAND LED 17,5W NW B Plafoniera LED | 460 | Ilość cykli wł/wył | ≥20000
37327 | VAND LED 17,5W NW B Plafoniera LED | 580 | Kąt świecenia [°] | 120
37327 | VAND LED 17,5W NW B Plafoniera LED | 1740 | Skuteczność świetlna lampy [lm/W] | 26
37327 | VAND LED 17,5W NW B Plafoniera LED | 2520 | Zakres temperatury otoczenia, na którą może być narażony wyrób [°C] | 5÷25
37327 | VAND LED 17,5W NW B Plafoniera LED | 940 | Materiał obudowy | metal
37327 | VAND LED 17,5W NW B Plafoniera LED | 1670 | Rodzaj przyłącza | kostka śrubowa
37327 | VAND LED 17,5W NW B Plafoniera LED | 2510 | Zakres przekrojów stosowanych przewodów [mm2] | 1,5
37327 | VAND LED 17,5W NW B Plafoniera LED | 1800 | Stopień IP | 20
37327 | VAND LED 17,5W NW B Plafoniera LED | 3089 | Kształt | okrągły
37327 | VAND LED 17,5W NW B Plafoniera LED | 5051 | Dodatkowe informacje | Produkt wyposażony (CP)
37329 | ARVOS N LED 37W CCT B Plafoniera LED | 690 | Kolor | czarny
37329 | ARVOS N LED 37W CCT B Plafoniera LED | 1030 | Miejsce montażu | do nadbudowania na suficie
37329 | ARVOS N LED 37W CCT B Plafoniera LED | 1040 | Miejsce zastosowania | wewnątrz
37329 | ARVOS N LED 37W CCT B Plafoniera LED | 1060 | Minimalna odległość od oświetlanego obiektu | 0,5m
37329 | ARVOS N LED 37W CCT B Plafoniera LED | 1190 | Wbudowana regulacja jasności | tak
37329 | ARVOS N LED 37W CCT B Plafoniera LED | 1210 | Możliwość współpracy ze ściemniaczem | nie
37329 | ARVOS N LED 37W CCT B Plafoniera LED | 1780 | Sterowanie | pilot na podczerwień
37329 | ARVOS N LED 37W CCT B Plafoniera LED | 2410 | Wysokość [mm] | 90
37329 | ARVOS N LED 37W CCT B Plafoniera LED | 1890 | Średnica [mm] | 500
37329 | ARVOS N LED 37W CCT B Plafoniera LED | 2590 | Zawartość rtęci | nie
37329 | ARVOS N LED 37W CCT B Plafoniera LED | 2610 | Zintegrowane źródło światła LED | 1
37329 | ARVOS N LED 37W CCT B Plafoniera LED | 5067 | Liczba modułów | 4
37329 | ARVOS N LED 37W CCT B Plafoniera LED | 1300 | Napięcie znamionowe [V] | 220-240 AC
37329 | ARVOS N LED 37W CCT B Plafoniera LED | 270 | Częstotliwość znamionowa [Hz] | 50
37329 | ARVOS N LED 37W CCT B Plafoniera LED | 1110 | Moc maksymalna [W] | max 37
37329 | ARVOS N LED 37W CCT B Plafoniera LED | 650 | Klasa ochronności przed porażeniem elektrycznym | I
37329 | ARVOS N LED 37W CCT B Plafoniera LED | 930 | Materiał klosza | PMMA
37329 | ARVOS N LED 37W CCT B Plafoniera LED | 2760 | Źródło światła | LED
37329 | ARVOS N LED 37W CCT B Plafoniera LED | 1640 | Rodzaj diody | LED SMD
37329 | ARVOS N LED 37W CCT B Plafoniera LED | 1830 | Strumień świetlny oprawy [lm] | max 2680 (4000K)
37329 | ARVOS N LED 37W CCT B Plafoniera LED | 5012 | Użyteczny strumień świetlny źródła światła Φuse [lm] | 570
37329 | ARVOS N LED 37W CCT B Plafoniera LED | 5013 | Użyteczny strumień świetlny źródła światła Φuse [lm] | w kuli (360°)
37329 | ARVOS N LED 37W CCT B Plafoniera LED | 40 | Barwa światła | ciepłobiała,biała,chłodnobiała
37329 | ARVOS N LED 37W CCT B Plafoniera LED | 1930 | Temperatura barwowa [K] | 3000-6500
37329 | ARVOS N LED 37W CCT B Plafoniera LED | 550 | Jednolitość barw [SDCM] | 6
37329 | ARVOS N LED 37W CCT B Plafoniera LED | 2150 | Współczynnik oddawania barw Ra | 80
37329 | ARVOS N LED 37W CCT B Plafoniera LED | 1980 | Trwałość [h] | 25000
37329 | ARVOS N LED 37W CCT B Plafoniera LED | 460 | Ilość cykli wł/wył | ≥15000
37329 | ARVOS N LED 37W CCT B Plafoniera LED | 580 | Kąt świecenia [°] | 120
37329 | ARVOS N LED 37W CCT B Plafoniera LED | 2520 | Zakres temperatury otoczenia, na którą może być narażony wyrób [°C] | 5+25
37329 | ARVOS N LED 37W CCT B Plafoniera LED | 940 | Materiał obudowy | stal
37329 | ARVOS N LED 37W CCT B Plafoniera LED | 1670 | Rodzaj przyłącza | kostka śrubowa
37329 | ARVOS N LED 37W CCT B Plafoniera LED | 2510 | Zakres przekrojów stosowanych przewodów [mm2] | 0,75÷1,5
37329 | ARVOS N LED 37W CCT B Plafoniera LED | 1800 | Stopień IP | 20
37329 | ARVOS N LED 37W CCT B Plafoniera LED | 3089 | Kształt | okrągły
37329 | ARVOS N LED 37W CCT B Plafoniera LED | 1780 | Sterowanie | pilot na podczerwień
37329 | ARVOS N LED 37W CCT B Plafoniera LED | 5051 | Dodatkowe informacje | Produkt wyposażony (CP)
37332 | ARVOS N LED 37W CCT W Plafoniera LED | 690 | Kolor | biały
37332 | ARVOS N LED 37W CCT W Plafoniera LED | 1030 | Miejsce montażu | do nadbudowania na suficie
37332 | ARVOS N LED 37W CCT W Plafoniera LED | 1040 | Miejsce zastosowania | wewnątrz
37332 | ARVOS N LED 37W CCT W Plafoniera LED | 1060 | Minimalna odległość od oświetlanego obiektu | 0,5m
37332 | ARVOS N LED 37W CCT W Plafoniera LED | 1190 | Wbudowana regulacja jasności | tak
37332 | ARVOS N LED 37W CCT W Plafoniera LED | 1210 | Możliwość współpracy ze ściemniaczem | nie
37332 | ARVOS N LED 37W CCT W Plafoniera LED | 1780 | Sterowanie | pilot na podczerwień
37332 | ARVOS N LED 37W CCT W Plafoniera LED | 2410 | Wysokość [mm] | 90
37332 | ARVOS N LED 37W CCT W Plafoniera LED | 1890 | Średnica [mm] | 500
37332 | ARVOS N LED 37W CCT W Plafoniera LED | 2590 | Zawartość rtęci | nie
37332 | ARVOS N LED 37W CCT W Plafoniera LED | 2610 | Zintegrowane źródło światła LED | 1
37332 | ARVOS N LED 37W CCT W Plafoniera LED | 5067 | Liczba modułów | 4
37332 | ARVOS N LED 37W CCT W Plafoniera LED | 1300 | Napięcie znamionowe [V] | 220-240 AC
37332 | ARVOS N LED 37W CCT W Plafoniera LED | 270 | Częstotliwość znamionowa [Hz] | 50
37332 | ARVOS N LED 37W CCT W Plafoniera LED | 1110 | Moc maksymalna [W] | max 37
37332 | ARVOS N LED 37W CCT W Plafoniera LED | 650 | Klasa ochronności przed porażeniem elektrycznym | I
37332 | ARVOS N LED 37W CCT W Plafoniera LED | 930 | Materiał klosza | PMMA
37332 | ARVOS N LED 37W CCT W Plafoniera LED | 2760 | Źródło światła | LED
37332 | ARVOS N LED 37W CCT W Plafoniera LED | 1640 | Rodzaj diody | LED SMD
37332 | ARVOS N LED 37W CCT W Plafoniera LED | 1830 | Strumień świetlny oprawy [lm] | max 2680 (4000K)
37332 | ARVOS N LED 37W CCT W Plafoniera LED | 5012 | Użyteczny strumień świetlny źródła światła Φuse [lm] | 570
37332 | ARVOS N LED 37W CCT W Plafoniera LED | 40 | Barwa światła | ciepłobiała,biała,chłodnobiała
37332 | ARVOS N LED 37W CCT W Plafoniera LED | 1930 | Temperatura barwowa [K] | 3000-6500
37332 | ARVOS N LED 37W CCT W Plafoniera LED | 550 | Jednolitość barw [SDCM] | 6
37332 | ARVOS N LED 37W CCT W Plafoniera LED | 2150 | Współczynnik oddawania barw Ra | 80
37332 | ARVOS N LED 37W CCT W Plafoniera LED | 1980 | Trwałość [h] | 25000
37332 | ARVOS N LED 37W CCT W Plafoniera LED | 460 | Ilość cykli wł/wył | ≥15000
37332 | ARVOS N LED 37W CCT W Plafoniera LED | 580 | Kąt świecenia [°] | 120
37332 | ARVOS N LED 37W CCT W Plafoniera LED | 2520 | Zakres temperatury otoczenia, na którą może być narażony wyrób [°C] | 5+25
37332 | ARVOS N LED 37W CCT W Plafoniera LED | 940 | Materiał obudowy | stal
37332 | ARVOS N LED 37W CCT W Plafoniera LED | 1670 | Rodzaj przyłącza | kostka śrubowa
37332 | ARVOS N LED 37W CCT W Plafoniera LED | 2510 | Zakres przekrojów stosowanych przewodów [mm2] | 0,75÷1,5
37332 | ARVOS N LED 37W CCT W Plafoniera LED | 1800 | Stopień IP | 20
37332 | ARVOS N LED 37W CCT W Plafoniera LED | 3089 | Kształt | okrągły
37332 | ARVOS N LED 37W CCT W Plafoniera LED | 1780 | Sterowanie | pilot na podczerwień
37332 | ARVOS N LED 37W CCT W Plafoniera LED | 5051 | Dodatkowe informacje | Produkt wyposażony (CP)
37335 | SPN PANEL 60-62 Linka montażowa | 920 | Materiał | stal
37335 | SPN PANEL 60-62 Linka montażowa | 860 | Maksymalne dopuszczalne obciążenie [kg] | 2
37335 | SPN PANEL 60-62 Linka montażowa | 3211 | Ilość sztuk w opakowaniu jednostkowym | 2
37335 | SPN PANEL 60-62 Linka montażowa | 3211 | Ilość sztuk w opakowaniu jednostkowym | 2
37336 | SPN PANEL 120 Linka montażowa | 920 | Materiał | stal
37336 | SPN PANEL 120 Linka montażowa | 860 | Maksymalne dopuszczalne obciążenie [kg] | 2
37336 | SPN PANEL 120 Linka montażowa | 3211 | Ilość sztuk w opakowaniu jednostkowym | 3
37336 | SPN PANEL 120 Linka montażowa | 3211 | Ilość sztuk w opakowaniu jednostkowym | 3
37337 | CLIPS PANEL 60-62 Klips montażowy | 920 | Materiał | stal
37337 | CLIPS PANEL 60-62 Klips montażowy | 3211 | Ilość sztuk w opakowaniu jednostkowym | 4
37337 | CLIPS PANEL 60-62 Klips montażowy | 3211 | Ilość sztuk w opakowaniu jednostkowym | 4
37338 | CLIPS PANEL 120 Klips montażowy | 920 | Materiał | stal
37338 | CLIPS PANEL 120 Klips montażowy | 3211 | Ilość sztuk w opakowaniu jednostkowym | 6
37338 | CLIPS PANEL 120 Klips montażowy | 3211 | Ilość sztuk w opakowaniu jednostkowym | 6
38033 | PLAVE LED CCT Oprawa oświetleniowa LED z wentylatorem | 690 | Kolor | czarny / biały
38033 | PLAVE LED CCT Oprawa oświetleniowa LED z wentylatorem | 1030 | Miejsce montażu | do nadbudowania na suficie
38033 | PLAVE LED CCT Oprawa oświetleniowa LED z wentylatorem | 1040 | Miejsce zastosowania | wewnątrz
38033 | PLAVE LED CCT Oprawa oświetleniowa LED z wentylatorem | 1060 | Minimalna odległość od oświetlanego obiektu | 0,5m
38033 | PLAVE LED CCT Oprawa oświetleniowa LED z wentylatorem | 1190 | Wbudowana regulacja jasności | tak
38033 | PLAVE LED CCT Oprawa oświetleniowa LED z wentylatorem | 1210 | Możliwość współpracy ze ściemniaczem | nie
38033 | PLAVE LED CCT Oprawa oświetleniowa LED z wentylatorem | 1780 | Sterowanie | pilot na podczerwień
38033 | PLAVE LED CCT Oprawa oświetleniowa LED z wentylatorem | 2337 | Wyłącznik czasowy | tak
38033 | PLAVE LED CCT Oprawa oświetleniowa LED z wentylatorem | 2410 | Wysokość [mm] | 150
38033 | PLAVE LED CCT Oprawa oświetleniowa LED z wentylatorem | 1890 | Średnica [mm] | 485
38033 | PLAVE LED CCT Oprawa oświetleniowa LED z wentylatorem | 2590 | Zawartość rtęci | nie
38033 | PLAVE LED CCT Oprawa oświetleniowa LED z wentylatorem | 2610 | Zintegrowane źródło światła LED | 1
38033 | PLAVE LED CCT Oprawa oświetleniowa LED z wentylatorem | 5067 | Liczba modułów | 4
38033 | PLAVE LED CCT Oprawa oświetleniowa LED z wentylatorem | 1300 | Napięcie znamionowe [V] | 220-240 AC
38033 | PLAVE LED CCT Oprawa oświetleniowa LED z wentylatorem | 270 | Częstotliwość znamionowa [Hz] | 50
38033 | PLAVE LED CCT Oprawa oświetleniowa LED z wentylatorem | 1110 | Moc maksymalna [W] | max 48
38033 | PLAVE LED CCT Oprawa oświetleniowa LED z wentylatorem | 650 | Klasa ochronności przed porażeniem elektrycznym | II
38033 | PLAVE LED CCT Oprawa oświetleniowa LED z wentylatorem | 930 | Materiał klosza | tworzywo sztuczne
38033 | PLAVE LED CCT Oprawa oświetleniowa LED z wentylatorem | 1640 | Rodzaj diody | LED SMD
38033 | PLAVE LED CCT Oprawa oświetleniowa LED z wentylatorem | 1830 | Strumień świetlny oprawy [lm] | 1100 (WW) / 2100 (NW) / 1100 (CW)
38033 | PLAVE LED CCT Oprawa oświetleniowa LED z wentylatorem | 5012 | Użyteczny strumień świetlny źródła światła Φuse [lm] | 810
38033 | PLAVE LED CCT Oprawa oświetleniowa LED z wentylatorem | 5013 | Użyteczny strumień świetlny źródła światła Φuse [lm] | w kuli (360°)
38033 | PLAVE LED CCT Oprawa oświetleniowa LED z wentylatorem | 40 | Barwa światła | ciepłobiała,biała,chłodnobiała
38033 | PLAVE LED CCT Oprawa oświetleniowa LED z wentylatorem | 1930 | Temperatura barwowa [K] | 3000/4000/6500
38033 | PLAVE LED CCT Oprawa oświetleniowa LED z wentylatorem | 550 | Jednolitość barw [SDCM] | 6
38033 | PLAVE LED CCT Oprawa oświetleniowa LED z wentylatorem | 2150 | Współczynnik oddawania barw Ra | 80
38033 | PLAVE LED CCT Oprawa oświetleniowa LED z wentylatorem | 1980 | Trwałość [h] | 25000
38033 | PLAVE LED CCT Oprawa oświetleniowa LED z wentylatorem | 460 | Ilość cykli wł/wył | ≥20000
38033 | PLAVE LED CCT Oprawa oświetleniowa LED z wentylatorem | 580 | Kąt świecenia [°] | 150
38033 | PLAVE LED CCT Oprawa oświetleniowa LED z wentylatorem | 2520 | Zakres temperatury otoczenia, na którą może być narażony wyrób [°C] | 5÷25
38033 | PLAVE LED CCT Oprawa oświetleniowa LED z wentylatorem | 1357 | Obroty silnika | 980
38033 | PLAVE LED CCT Oprawa oświetleniowa LED z wentylatorem | 940 | Materiał obudowy | tworzywo sztuczne
38033 | PLAVE LED CCT Oprawa oświetleniowa LED z wentylatorem | 1670 | Rodzaj przyłącza | kostka śrubowa
38033 | PLAVE LED CCT Oprawa oświetleniowa LED z wentylatorem | 2510 | Zakres przekrojów stosowanych przewodów [mm2] | 1,5
38033 | PLAVE LED CCT Oprawa oświetleniowa LED z wentylatorem | 125 | Ciśnienie akustyczne [dB] | max 39
38033 | PLAVE LED CCT Oprawa oświetleniowa LED z wentylatorem | 1355 | Objętościowy przepływ powietrza [m3/h] | 33,6
38033 | PLAVE LED CCT Oprawa oświetleniowa LED z wentylatorem | 1455 | Pobór mocy silnika [W] | max 15
38033 | PLAVE LED CCT Oprawa oświetleniowa LED z wentylatorem | 1800 | Stopień IP | 20
38033 | PLAVE LED CCT Oprawa oświetleniowa LED z wentylatorem | 3089 | Kształt | okrągły
38033 | PLAVE LED CCT Oprawa oświetleniowa LED z wentylatorem | 1780 | Sterowanie | pilot na podczerwień
38033 | PLAVE LED CCT Oprawa oświetleniowa LED z wentylatorem | 5051 | Dodatkowe informacje | Produkt wyposażony (CP)
38034 | PLAVE LED CCT+RGB Oprawa oświetleniowa LED z wentylatorem | 690 | Kolor | czarny / biały
38034 | PLAVE LED CCT+RGB Oprawa oświetleniowa LED z wentylatorem | 1030 | Miejsce montażu | do nadbudowania na suficie
38034 | PLAVE LED CCT+RGB Oprawa oświetleniowa LED z wentylatorem | 1040 | Miejsce zastosowania | wewnątrz
38034 | PLAVE LED CCT+RGB Oprawa oświetleniowa LED z wentylatorem | 1060 | Minimalna odległość od oświetlanego obiektu | 0,5m
38034 | PLAVE LED CCT+RGB Oprawa oświetleniowa LED z wentylatorem | 1190 | Wbudowana regulacja jasności | tak
38034 | PLAVE LED CCT+RGB Oprawa oświetleniowa LED z wentylatorem | 1210 | Możliwość współpracy ze ściemniaczem | nie
38034 | PLAVE LED CCT+RGB Oprawa oświetleniowa LED z wentylatorem | 1780 | Sterowanie | pilot na podczerwień
38034 | PLAVE LED CCT+RGB Oprawa oświetleniowa LED z wentylatorem | 2337 | Wyłącznik czasowy | tak
38034 | PLAVE LED CCT+RGB Oprawa oświetleniowa LED z wentylatorem | 2410 | Wysokość [mm] | 150
38034 | PLAVE LED CCT+RGB Oprawa oświetleniowa LED z wentylatorem | 1890 | Średnica [mm] | 485
38034 | PLAVE LED CCT+RGB Oprawa oświetleniowa LED z wentylatorem | 2590 | Zawartość rtęci | nie
38034 | PLAVE LED CCT+RGB Oprawa oświetleniowa LED z wentylatorem | 2610 | Zintegrowane źródło światła LED | 1
38034 | PLAVE LED CCT+RGB Oprawa oświetleniowa LED z wentylatorem | 5067 | Liczba modułów | 4
38034 | PLAVE LED CCT+RGB Oprawa oświetleniowa LED z wentylatorem | 1300 | Napięcie znamionowe [V] | 220-240 AC
38034 | PLAVE LED CCT+RGB Oprawa oświetleniowa LED z wentylatorem | 270 | Częstotliwość znamionowa [Hz] | 50
38034 | PLAVE LED CCT+RGB Oprawa oświetleniowa LED z wentylatorem | 1110 | Moc maksymalna [W] | max 48
38034 | PLAVE LED CCT+RGB Oprawa oświetleniowa LED z wentylatorem | 650 | Klasa ochronności przed porażeniem elektrycznym | II
38034 | PLAVE LED CCT+RGB Oprawa oświetleniowa LED z wentylatorem | 930 | Materiał klosza | tworzywo sztuczne
38034 | PLAVE LED CCT+RGB Oprawa oświetleniowa LED z wentylatorem | 1640 | Rodzaj diody | LED SMD
38034 | PLAVE LED CCT+RGB Oprawa oświetleniowa LED z wentylatorem | 1830 | Strumień świetlny oprawy [lm] | 1032 (WW) / 2110 (NW) / 1154 (CW)
38034 | PLAVE LED CCT+RGB Oprawa oświetleniowa LED z wentylatorem | 5012 | Użyteczny strumień świetlny źródła światła Φuse [lm] | 700
38034 | PLAVE LED CCT+RGB Oprawa oświetleniowa LED z wentylatorem | 5013 | Użyteczny strumień świetlny źródła światła Φuse [lm] | w kuli (360°)
38034 | PLAVE LED CCT+RGB Oprawa oświetleniowa LED z wentylatorem | 40 | Barwa światła | ciepłobiała,biała,chłodnobiała,RGB
38034 | PLAVE LED CCT+RGB Oprawa oświetleniowa LED z wentylatorem | 1930 | Temperatura barwowa [K] | 3000/4000/6500/RGB
38034 | PLAVE LED CCT+RGB Oprawa oświetleniowa LED z wentylatorem | 550 | Jednolitość barw [SDCM] | 6
38034 | PLAVE LED CCT+RGB Oprawa oświetleniowa LED z wentylatorem | 2150 | Współczynnik oddawania barw Ra | 80
38034 | PLAVE LED CCT+RGB Oprawa oświetleniowa LED z wentylatorem | 1980 | Trwałość [h] | 25000
38034 | PLAVE LED CCT+RGB Oprawa oświetleniowa LED z wentylatorem | 460 | Ilość cykli wł/wył | ≥20000
38034 | PLAVE LED CCT+RGB Oprawa oświetleniowa LED z wentylatorem | 580 | Kąt świecenia [°] | 150
38034 | PLAVE LED CCT+RGB Oprawa oświetleniowa LED z wentylatorem | 2520 | Zakres temperatury otoczenia, na którą może być narażony wyrób [°C] | 5÷25
38034 | PLAVE LED CCT+RGB Oprawa oświetleniowa LED z wentylatorem | 1357 | Obroty silnika | 980
38034 | PLAVE LED CCT+RGB Oprawa oświetleniowa LED z wentylatorem | 940 | Materiał obudowy | tworzywo sztuczne
38034 | PLAVE LED CCT+RGB Oprawa oświetleniowa LED z wentylatorem | 1670 | Rodzaj przyłącza | kostka śrubowa
38034 | PLAVE LED CCT+RGB Oprawa oświetleniowa LED z wentylatorem | 2510 | Zakres przekrojów stosowanych przewodów [mm2] | 0,75÷1,5
38034 | PLAVE LED CCT+RGB Oprawa oświetleniowa LED z wentylatorem | 125 | Ciśnienie akustyczne [dB] | max 39
38034 | PLAVE LED CCT+RGB Oprawa oświetleniowa LED z wentylatorem | 1355 | Objętościowy przepływ powietrza [m3/h] | 33,6
38034 | PLAVE LED CCT+RGB Oprawa oświetleniowa LED z wentylatorem | 1455 | Pobór mocy silnika [W] | max 15
38034 | PLAVE LED CCT+RGB Oprawa oświetleniowa LED z wentylatorem | 1800 | Stopień IP | 20
38034 | PLAVE LED CCT+RGB Oprawa oświetleniowa LED z wentylatorem | 3089 | Kształt | okrągły
38034 | PLAVE LED CCT+RGB Oprawa oświetleniowa LED z wentylatorem | 1780 | Sterowanie | pilot na podczerwień
38034 | PLAVE LED CCT+RGB Oprawa oświetleniowa LED z wentylatorem | 5051 | Dodatkowe informacje | Produkt wyposażony (CP)
38128 | HBPHS LENS 200W 60D Akcesorium oprawy high bay | 1890 | Średnica [mm] | 263
38128 | HBPHS LENS 200W 60D Akcesorium oprawy high bay | 930 | Materiał klosza | PC
38128 | HBPHS LENS 200W 60D Akcesorium oprawy high bay | 580 | Kąt świecenia [°] | 60
38139 | HBPHS LENS 150W 120D Akcesorium oprawy high bay | 1890 | Średnica [mm] | 233
38139 | HBPHS LENS 150W 120D Akcesorium oprawy high bay | 930 | Materiał klosza | PC
38139 | HBPHS LENS 150W 120D Akcesorium oprawy high bay | 580 | Kąt świecenia [°] | 120
38140 | MAH PRO 38W 12R-NW Oprawa pyłoszczelna LED | 690 | Kolor | szary
38140 | MAH PRO 38W 12R-NW Oprawa pyłoszczelna LED | 1030 | Miejsce montażu | do nadbudowania na suficie,do nadbudowania na ścianie
38140 | MAH PRO 38W 12R-NW Oprawa pyłoszczelna LED | 1040 | Miejsce zastosowania | wewnątrz i na zewnątrz
38140 | MAH PRO 38W 12R-NW Oprawa pyłoszczelna LED | 1060 | Minimalna odległość od oświetlanego obiektu | 0,5m
38140 | MAH PRO 38W 12R-NW Oprawa pyłoszczelna LED | 1170 | Możliwość łączenia przelotowego opraw | 1
38140 | MAH PRO 38W 12R-NW Oprawa pyłoszczelna LED | 1210 | Możliwość współpracy ze ściemniaczem | nie
38140 | MAH PRO 38W 12R-NW Oprawa pyłoszczelna LED | 310 | Długość [mm] | 1200
38140 | MAH PRO 38W 12R-NW Oprawa pyłoszczelna LED | 1880 | Szerokość [mm] | 75
38140 | MAH PRO 38W 12R-NW Oprawa pyłoszczelna LED | 2410 | Wysokość [mm] | 75
38140 | MAH PRO 38W 12R-NW Oprawa pyłoszczelna LED | 470 | Ilość dławic | 2
38140 | MAH PRO 38W 12R-NW Oprawa pyłoszczelna LED | 2610 | Zintegrowane źródło światła LED | 1
38140 | MAH PRO 38W 12R-NW Oprawa pyłoszczelna LED | 1300 | Napięcie znamionowe [V] | 220-240 AC
38140 | MAH PRO 38W 12R-NW Oprawa pyłoszczelna LED | 270 | Częstotliwość znamionowa [Hz] | 50
38140 | MAH PRO 38W 12R-NW Oprawa pyłoszczelna LED | 1110 | Moc maksymalna [W] | 38 / 34,5 / 27,5 / 22
38140 | MAH PRO 38W 12R-NW Oprawa pyłoszczelna LED | 650 | Klasa ochronności przed porażeniem elektrycznym | I
38140 | MAH PRO 38W 12R-NW Oprawa pyłoszczelna LED | 930 | Materiał klosza | PC
38140 | MAH PRO 38W 12R-NW Oprawa pyłoszczelna LED | 1640 | Rodzaj diody | LED SMD
38140 | MAH PRO 38W 12R-NW Oprawa pyłoszczelna LED | 1830 | Strumień świetlny oprawy [lm] | 6100 / 5600 / 4550 / 3750
38140 | MAH PRO 38W 12R-NW Oprawa pyłoszczelna LED | 5012 | Użyteczny strumień świetlny źródła światła Φuse [lm] | 6720
38140 | MAH PRO 38W 12R-NW Oprawa pyłoszczelna LED | 5013 | Użyteczny strumień świetlny źródła światła Φuse [lm] | w kuli (360°)
38140 | MAH PRO 38W 12R-NW Oprawa pyłoszczelna LED | 40 | Barwa światła | biała
38140 | MAH PRO 38W 12R-NW Oprawa pyłoszczelna LED | 1930 | Temperatura barwowa [K] | 4000
38140 | MAH PRO 38W 12R-NW Oprawa pyłoszczelna LED | 550 | Jednolitość barw [SDCM] | 6
38140 | MAH PRO 38W 12R-NW Oprawa pyłoszczelna LED | 2150 | Współczynnik oddawania barw Ra | 80
38140 | MAH PRO 38W 12R-NW Oprawa pyłoszczelna LED | 1980 | Trwałość [h] | 50000
38140 | MAH PRO 38W 12R-NW Oprawa pyłoszczelna LED | 2241 | Współczynnik zachowania strumienia świetlnego na zakończenie nominalnego okresu trwałości | L70B50
38140 | MAH PRO 38W 12R-NW Oprawa pyłoszczelna LED | 460 | Ilość cykli wł/wył | ≥80000
38140 | MAH PRO 38W 12R-NW Oprawa pyłoszczelna LED | 580 | Kąt świecenia [°] | 110
38140 | MAH PRO 38W 12R-NW Oprawa pyłoszczelna LED | 2520 | Zakres temperatury otoczenia, na którą może być narażony wyrób [°C] | -20÷40
38140 | MAH PRO 38W 12R-NW Oprawa pyłoszczelna LED | 3088 | Typ klosza | ryflowany
38140 | MAH PRO 38W 12R-NW Oprawa pyłoszczelna LED | 940 | Materiał obudowy | PC
38140 | MAH PRO 38W 12R-NW Oprawa pyłoszczelna LED | 1670 | Rodzaj przyłącza | kostka samozaciskowa
38140 | MAH PRO 38W 12R-NW Oprawa pyłoszczelna LED | 2510 | Zakres przekrojów stosowanych przewodów [mm2] | 1÷2,5
38140 | MAH PRO 38W 12R-NW Oprawa pyłoszczelna LED | 1790 | Stopień IK | 08
38140 | MAH PRO 38W 12R-NW Oprawa pyłoszczelna LED | 1800 | Stopień IP | 66
38140 | MAH PRO 38W 12R-NW Oprawa pyłoszczelna LED | 3089 | Kształt | prostokątny
38140 | MAH PRO 38W 12R-NW Oprawa pyłoszczelna LED | 5051 | Dodatkowe informacje | Produkt wyposażony (CP)
38141 | MAH PRO 52W 15R-NW Oprawa pyłoszczelna LED | 690 | Kolor | szary
38141 | MAH PRO 52W 15R-NW Oprawa pyłoszczelna LED | 1030 | Miejsce montażu | do nadbudowania na suficie,do nadbudowania na ścianie
38141 | MAH PRO 52W 15R-NW Oprawa pyłoszczelna LED | 1040 | Miejsce zastosowania | wewnątrz i na zewnątrz
38141 | MAH PRO 52W 15R-NW Oprawa pyłoszczelna LED | 1060 | Minimalna odległość od oświetlanego obiektu | 0,5m
38141 | MAH PRO 52W 15R-NW Oprawa pyłoszczelna LED | 1170 | Możliwość łączenia przelotowego opraw | 1
38141 | MAH PRO 52W 15R-NW Oprawa pyłoszczelna LED | 1210 | Możliwość współpracy ze ściemniaczem | nie
38141 | MAH PRO 52W 15R-NW Oprawa pyłoszczelna LED | 310 | Długość [mm] | 1500
38141 | MAH PRO 52W 15R-NW Oprawa pyłoszczelna LED | 1880 | Szerokość [mm] | 75
38141 | MAH PRO 52W 15R-NW Oprawa pyłoszczelna LED | 2410 | Wysokość [mm] | 75
38141 | MAH PRO 52W 15R-NW Oprawa pyłoszczelna LED | 470 | Ilość dławic | 2
38141 | MAH PRO 52W 15R-NW Oprawa pyłoszczelna LED | 2610 | Zintegrowane źródło światła LED | 1
38141 | MAH PRO 52W 15R-NW Oprawa pyłoszczelna LED | 1300 | Napięcie znamionowe [V] | 220-240 AC
38141 | MAH PRO 52W 15R-NW Oprawa pyłoszczelna LED | 270 | Częstotliwość znamionowa [Hz] | 50
38141 | MAH PRO 52W 15R-NW Oprawa pyłoszczelna LED | 1110 | Moc maksymalna [W] | 52 / 44,5 / 37 / 29,5
38141 | MAH PRO 52W 15R-NW Oprawa pyłoszczelna LED | 650 | Klasa ochronności przed porażeniem elektrycznym | I
38141 | MAH PRO 52W 15R-NW Oprawa pyłoszczelna LED | 930 | Materiał klosza | PC
38141 | MAH PRO 52W 15R-NW Oprawa pyłoszczelna LED | 1640 | Rodzaj diody | LED SMD
38141 | MAH PRO 52W 15R-NW Oprawa pyłoszczelna LED | 1830 | Strumień świetlny oprawy [lm] | 8400 / 7300 / 6200 / 5000
38141 | MAH PRO 52W 15R-NW Oprawa pyłoszczelna LED | 5012 | Użyteczny strumień świetlny źródła światła Φuse [lm] | 9200
38141 | MAH PRO 52W 15R-NW Oprawa pyłoszczelna LED | 5013 | Użyteczny strumień świetlny źródła światła Φuse [lm] | w kuli (360°)
38141 | MAH PRO 52W 15R-NW Oprawa pyłoszczelna LED | 40 | Barwa światła | biała
38141 | MAH PRO 52W 15R-NW Oprawa pyłoszczelna LED | 1930 | Temperatura barwowa [K] | 4000
38141 | MAH PRO 52W 15R-NW Oprawa pyłoszczelna LED | 550 | Jednolitość barw [SDCM] | 6
38141 | MAH PRO 52W 15R-NW Oprawa pyłoszczelna LED | 2150 | Współczynnik oddawania barw Ra | 80
38141 | MAH PRO 52W 15R-NW Oprawa pyłoszczelna LED | 1980 | Trwałość [h] | 50000
38141 | MAH PRO 52W 15R-NW Oprawa pyłoszczelna LED | 2241 | Współczynnik zachowania strumienia świetlnego na zakończenie nominalnego okresu trwałości | L70B50
38141 | MAH PRO 52W 15R-NW Oprawa pyłoszczelna LED | 460 | Ilość cykli wł/wył | ≥80000
38141 | MAH PRO 52W 15R-NW Oprawa pyłoszczelna LED | 580 | Kąt świecenia [°] | 110
38141 | MAH PRO 52W 15R-NW Oprawa pyłoszczelna LED | 2520 | Zakres temperatury otoczenia, na którą może być narażony wyrób [°C] | -20÷40
38141 | MAH PRO 52W 15R-NW Oprawa pyłoszczelna LED | 3088 | Typ klosza | ryflowany
38141 | MAH PRO 52W 15R-NW Oprawa pyłoszczelna LED | 940 | Materiał obudowy | PC
38141 | MAH PRO 52W 15R-NW Oprawa pyłoszczelna LED | 1670 | Rodzaj przyłącza | kostka samozaciskowa
38141 | MAH PRO 52W 15R-NW Oprawa pyłoszczelna LED | 2510 | Zakres przekrojów stosowanych przewodów [mm2] | 1÷2,5
38141 | MAH PRO 52W 15R-NW Oprawa pyłoszczelna LED | 1790 | Stopień IK | 08
38141 | MAH PRO 52W 15R-NW Oprawa pyłoszczelna LED | 1800 | Stopień IP | 66
38141 | MAH PRO 52W 15R-NW Oprawa pyłoszczelna LED | 3089 | Kształt | prostokątny
38141 | MAH PRO 52W 15R-NW Oprawa pyłoszczelna LED | 5051 | Dodatkowe informacje | Produkt wyposażony (CP)
38142 | MAH PRO Y 38W 12R-NW Oprawa pyłoszczelna LED | 690 | Kolor | szary
38142 | MAH PRO Y 38W 12R-NW Oprawa pyłoszczelna LED | 1030 | Miejsce montażu | do nadbudowania na suficie,do nadbudowania na ścianie
38142 | MAH PRO Y 38W 12R-NW Oprawa pyłoszczelna LED | 1040 | Miejsce zastosowania | wewnątrz i na zewnątrz
38142 | MAH PRO Y 38W 12R-NW Oprawa pyłoszczelna LED | 1060 | Minimalna odległość od oświetlanego obiektu | 0,5m
38142 | MAH PRO Y 38W 12R-NW Oprawa pyłoszczelna LED | 1170 | Możliwość łączenia przelotowego opraw | 1
38142 | MAH PRO Y 38W 12R-NW Oprawa pyłoszczelna LED | 1210 | Możliwość współpracy ze ściemniaczem | nie
38142 | MAH PRO Y 38W 12R-NW Oprawa pyłoszczelna LED | 310 | Długość [mm] | 1200
38142 | MAH PRO Y 38W 12R-NW Oprawa pyłoszczelna LED | 1880 | Szerokość [mm] | 75
38142 | MAH PRO Y 38W 12R-NW Oprawa pyłoszczelna LED | 2410 | Wysokość [mm] | 75
38142 | MAH PRO Y 38W 12R-NW Oprawa pyłoszczelna LED | 470 | Ilość dławic | 2
38142 | MAH PRO Y 38W 12R-NW Oprawa pyłoszczelna LED | 2610 | Zintegrowane źródło światła LED | 1
38142 | MAH PRO Y 38W 12R-NW Oprawa pyłoszczelna LED | 1300 | Napięcie znamionowe [V] | 220-240 AC
38142 | MAH PRO Y 38W 12R-NW Oprawa pyłoszczelna LED | 270 | Częstotliwość znamionowa [Hz] | 50
38142 | MAH PRO Y 38W 12R-NW Oprawa pyłoszczelna LED | 1110 | Moc maksymalna [W] | 38 / 34,5 / 27,5 / 22
38142 | MAH PRO Y 38W 12R-NW Oprawa pyłoszczelna LED | 650 | Klasa ochronności przed porażeniem elektrycznym | I
38142 | MAH PRO Y 38W 12R-NW Oprawa pyłoszczelna LED | 930 | Materiał klosza | PC
38142 | MAH PRO Y 38W 12R-NW Oprawa pyłoszczelna LED | 1640 | Rodzaj diody | LED SMD
38142 | MAH PRO Y 38W 12R-NW Oprawa pyłoszczelna LED | 1830 | Strumień świetlny oprawy [lm] | 6100 / 5600 / 4550 / 3750
38142 | MAH PRO Y 38W 12R-NW Oprawa pyłoszczelna LED | 5012 | Użyteczny strumień świetlny źródła światła Φuse [lm] | 6720
38142 | MAH PRO Y 38W 12R-NW Oprawa pyłoszczelna LED | 5013 | Użyteczny strumień świetlny źródła światła Φuse [lm] | w kuli (360°)
38142 | MAH PRO Y 38W 12R-NW Oprawa pyłoszczelna LED | 40 | Barwa światła | biała
38142 | MAH PRO Y 38W 12R-NW Oprawa pyłoszczelna LED | 1930 | Temperatura barwowa [K] | 4000
38142 | MAH PRO Y 38W 12R-NW Oprawa pyłoszczelna LED | 550 | Jednolitość barw [SDCM] | 6
38142 | MAH PRO Y 38W 12R-NW Oprawa pyłoszczelna LED | 2150 | Współczynnik oddawania barw Ra | 80
38142 | MAH PRO Y 38W 12R-NW Oprawa pyłoszczelna LED | 1980 | Trwałość [h] | 100000
38142 | MAH PRO Y 38W 12R-NW Oprawa pyłoszczelna LED | 2241 | Współczynnik zachowania strumienia świetlnego na zakończenie nominalnego okresu trwałości | L70B50
38142 | MAH PRO Y 38W 12R-NW Oprawa pyłoszczelna LED | 460 | Ilość cykli wł/wył | ≥80000
38142 | MAH PRO Y 38W 12R-NW Oprawa pyłoszczelna LED | 580 | Kąt świecenia [°] | 110
38142 | MAH PRO Y 38W 12R-NW Oprawa pyłoszczelna LED | 2520 | Zakres temperatury otoczenia, na którą może być narażony wyrób [°C] | -20÷40
38142 | MAH PRO Y 38W 12R-NW Oprawa pyłoszczelna LED | 3088 | Typ klosza | ryflowany
38142 | MAH PRO Y 38W 12R-NW Oprawa pyłoszczelna LED | 940 | Materiał obudowy | PC
38142 | MAH PRO Y 38W 12R-NW Oprawa pyłoszczelna LED | 1670 | Rodzaj przyłącza | kostka samozaciskowa
38142 | MAH PRO Y 38W 12R-NW Oprawa pyłoszczelna LED | 2510 | Zakres przekrojów stosowanych przewodów [mm2] | 1÷2,5
38142 | MAH PRO Y 38W 12R-NW Oprawa pyłoszczelna LED | 1790 | Stopień IK | 08
38142 | MAH PRO Y 38W 12R-NW Oprawa pyłoszczelna LED | 1800 | Stopień IP | 66
38142 | MAH PRO Y 38W 12R-NW Oprawa pyłoszczelna LED | 3089 | Kształt | prostokątny
38142 | MAH PRO Y 38W 12R-NW Oprawa pyłoszczelna LED | 5051 | Dodatkowe informacje | Produkt wyposażony (CP)
38143 | MAH PRO Y 52W 15R-NW Oprawa pyłoszczelna LED | 690 | Kolor | szary
38143 | MAH PRO Y 52W 15R-NW Oprawa pyłoszczelna LED | 1030 | Miejsce montażu | do nadbudowania na suficie,do nadbudowania na ścianie
38143 | MAH PRO Y 52W 15R-NW Oprawa pyłoszczelna LED | 1040 | Miejsce zastosowania | wewnątrz i na zewnątrz
38143 | MAH PRO Y 52W 15R-NW Oprawa pyłoszczelna LED | 1060 | Minimalna odległość od oświetlanego obiektu | 0,5m
38143 | MAH PRO Y 52W 15R-NW Oprawa pyłoszczelna LED | 1170 | Możliwość łączenia przelotowego opraw | 1
38143 | MAH PRO Y 52W 15R-NW Oprawa pyłoszczelna LED | 1210 | Możliwość współpracy ze ściemniaczem | nie
38143 | MAH PRO Y 52W 15R-NW Oprawa pyłoszczelna LED | 310 | Długość [mm] | 1500
38143 | MAH PRO Y 52W 15R-NW Oprawa pyłoszczelna LED | 1880 | Szerokość [mm] | 75
38143 | MAH PRO Y 52W 15R-NW Oprawa pyłoszczelna LED | 2410 | Wysokość [mm] | 75
38143 | MAH PRO Y 52W 15R-NW Oprawa pyłoszczelna LED | 470 | Ilość dławic | 2
38143 | MAH PRO Y 52W 15R-NW Oprawa pyłoszczelna LED | 2610 | Zintegrowane źródło światła LED | 1
38143 | MAH PRO Y 52W 15R-NW Oprawa pyłoszczelna LED | 1300 | Napięcie znamionowe [V] | 220-240 AC
38143 | MAH PRO Y 52W 15R-NW Oprawa pyłoszczelna LED | 270 | Częstotliwość znamionowa [Hz] | 50
38143 | MAH PRO Y 52W 15R-NW Oprawa pyłoszczelna LED | 1110 | Moc maksymalna [W] | 52 / 44,5 / 37 / 29,5
38143 | MAH PRO Y 52W 15R-NW Oprawa pyłoszczelna LED | 650 | Klasa ochronności przed porażeniem elektrycznym | I
38143 | MAH PRO Y 52W 15R-NW Oprawa pyłoszczelna LED | 930 | Materiał klosza | PC
38143 | MAH PRO Y 52W 15R-NW Oprawa pyłoszczelna LED | 1640 | Rodzaj diody | LED SMD
38143 | MAH PRO Y 52W 15R-NW Oprawa pyłoszczelna LED | 1830 | Strumień świetlny oprawy [lm] | 8400 / 7300 / 6200 / 5000
38143 | MAH PRO Y 52W 15R-NW Oprawa pyłoszczelna LED | 5012 | Użyteczny strumień świetlny źródła światła Φuse [lm] | 9200
38143 | MAH PRO Y 52W 15R-NW Oprawa pyłoszczelna LED | 5013 | Użyteczny strumień świetlny źródła światła Φuse [lm] | w kuli (360°)
38143 | MAH PRO Y 52W 15R-NW Oprawa pyłoszczelna LED | 40 | Barwa światła | biała
38143 | MAH PRO Y 52W 15R-NW Oprawa pyłoszczelna LED | 1930 | Temperatura barwowa [K] | 4000
38143 | MAH PRO Y 52W 15R-NW Oprawa pyłoszczelna LED | 550 | Jednolitość barw [SDCM] | 6
38143 | MAH PRO Y 52W 15R-NW Oprawa pyłoszczelna LED | 2150 | Współczynnik oddawania barw Ra | 80
38143 | MAH PRO Y 52W 15R-NW Oprawa pyłoszczelna LED | 1980 | Trwałość [h] | 100000
38143 | MAH PRO Y 52W 15R-NW Oprawa pyłoszczelna LED | 2241 | Współczynnik zachowania strumienia świetlnego na zakończenie nominalnego okresu trwałości | L70B50
38143 | MAH PRO Y 52W 15R-NW Oprawa pyłoszczelna LED | 460 | Ilość cykli wł/wył | ≥80000
38143 | MAH PRO Y 52W 15R-NW Oprawa pyłoszczelna LED | 580 | Kąt świecenia [°] | 110
38143 | MAH PRO Y 52W 15R-NW Oprawa pyłoszczelna LED | 2520 | Zakres temperatury otoczenia, na którą może być narażony wyrób [°C] | -20÷40
38143 | MAH PRO Y 52W 15R-NW Oprawa pyłoszczelna LED | 3088 | Typ klosza | ryflowany
38143 | MAH PRO Y 52W 15R-NW Oprawa pyłoszczelna LED | 940 | Materiał obudowy | PC
38143 | MAH PRO Y 52W 15R-NW Oprawa pyłoszczelna LED | 1670 | Rodzaj przyłącza | kostka samozaciskowa
38143 | MAH PRO Y 52W 15R-NW Oprawa pyłoszczelna LED | 2510 | Zakres przekrojów stosowanych przewodów [mm2] | 1÷2,5
38143 | MAH PRO Y 52W 15R-NW Oprawa pyłoszczelna LED | 1790 | Stopień IK | 08
38143 | MAH PRO Y 52W 15R-NW Oprawa pyłoszczelna LED | 1800 | Stopień IP | 66
38143 | MAH PRO Y 52W 15R-NW Oprawa pyłoszczelna LED | 3089 | Kształt | prostokątny
38143 | MAH PRO Y 52W 15R-NW Oprawa pyłoszczelna LED | 5051 | Dodatkowe informacje | Produkt wyposażony (CP)
38145 | CL-MAH PRO-INOX 1.2m Akcesorium oprawy pyłoszczelnej | 920 | Materiał | stal nierdzewna
38146 | CL-MAH PRO-INOX 1.5m Akcesorium oprawy pyłoszczelnej | 920 | Materiał | stal nierdzewna
38149 | MAH PRO SENSOR C Akcesorium oprawy pyłoszczelnej | 1040 | Miejsce zastosowania | wewnątrz
38149 | MAH PRO SENSOR C Akcesorium oprawy pyłoszczelnej | 1580 | Regulacja czułości | 1
38149 | MAH PRO SENSOR C Akcesorium oprawy pyłoszczelnej | 1300 | Napięcie znamionowe [V] | 220-240 AC
38149 | MAH PRO SENSOR C Akcesorium oprawy pyłoszczelnej | 270 | Częstotliwość znamionowa [Hz] | 50
38149 | MAH PRO SENSOR C Akcesorium oprawy pyłoszczelnej | 650 | Klasa ochronności przed porażeniem elektrycznym | II
38149 | MAH PRO SENSOR C Akcesorium oprawy pyłoszczelnej | 1630 | Rodzaj czujnika | mikrofalowy
38149 | MAH PRO SENSOR C Akcesorium oprawy pyłoszczelnej | 130 | Czas działania czujnika [sekunda-minuta] | 5/30/90-5/20/30
38149 | MAH PRO SENSOR C Akcesorium oprawy pyłoszczelnej | 220 | Częstotliwość pracy czujnika [MHz] | 5800
38149 | MAH PRO SENSOR C Akcesorium oprawy pyłoszczelnej | 900 | Maksymalny czas działania [min] | 30
38149 | MAH PRO SENSOR C Akcesorium oprawy pyłoszczelnej | 1090 | Minimalny czas działania [s] | 5
38149 | MAH PRO SENSOR C Akcesorium oprawy pyłoszczelnej | 1100 | Moc maksymalna [VA] | max 400
38149 | MAH PRO SENSOR C Akcesorium oprawy pyłoszczelnej | 1320 | Nastawa poziomu natężenia oświetlenia, przy którym czujnik wykrywa ruch [lx] | 2/10/30/50/disable
38149 | MAH PRO SENSOR C Akcesorium oprawy pyłoszczelnej | 1800 | Stopień IP | 20
38149 | MAH PRO SENSOR C Akcesorium oprawy pyłoszczelnej | 2540 | Zasięg czujnika [m] | max 6
38380 | BENO ECO 12W CCT O W Plafoniera LED | 690 | Kolor | biały
38380 | BENO ECO 12W CCT O W Plafoniera LED | 1030 | Miejsce montażu | do nadbudowania na ścianie,do nadbudowania na suficie
38380 | BENO ECO 12W CCT O W Plafoniera LED | 1040 | Miejsce zastosowania | wewnątrz i na zewnątrz
38380 | BENO ECO 12W CCT O W Plafoniera LED | 1060 | Minimalna odległość od oświetlanego obiektu | 0,5m
38380 | BENO ECO 12W CCT O W Plafoniera LED | 1210 | Możliwość współpracy ze ściemniaczem | nie
38380 | BENO ECO 12W CCT O W Plafoniera LED | 2330 | Wykrywanie ruchu | nie
38380 | BENO ECO 12W CCT O W Plafoniera LED | 2410 | Wysokość [mm] | 55
38380 | BENO ECO 12W CCT O W Plafoniera LED | 1890 | Średnica [mm] | 200
38380 | BENO ECO 12W CCT O W Plafoniera LED | 2590 | Zawartość rtęci | nie
38380 | BENO ECO 12W CCT O W Plafoniera LED | 2610 | Zintegrowane źródło światła LED | 1
38380 | BENO ECO 12W CCT O W Plafoniera LED | 5067 | Liczba modułów | 1
38380 | BENO ECO 12W CCT O W Plafoniera LED | 1300 | Napięcie znamionowe [V] | 220-240 AC
38380 | BENO ECO 12W CCT O W Plafoniera LED | 270 | Częstotliwość znamionowa [Hz] | 50
38380 | BENO ECO 12W CCT O W Plafoniera LED | 1110 | Moc maksymalna [W] | 12
38380 | BENO ECO 12W CCT O W Plafoniera LED | 650 | Klasa ochronności przed porażeniem elektrycznym | II
38380 | BENO ECO 12W CCT O W Plafoniera LED | 930 | Materiał klosza | PP
38380 | BENO ECO 12W CCT O W Plafoniera LED | 1640 | Rodzaj diody | LED SMD
38380 | BENO ECO 12W CCT O W Plafoniera LED | 1830 | Strumień świetlny oprawy [lm] | 1200 (WW) / 1300 (NW) / 1250 (CW)
38380 | BENO ECO 12W CCT O W Plafoniera LED | 5012 | Użyteczny strumień świetlny źródła światła Φuse [lm] | 1650
38380 | BENO ECO 12W CCT O W Plafoniera LED | 5013 | Użyteczny strumień świetlny źródła światła Φuse [lm] | w kuli (360°)
38380 | BENO ECO 12W CCT O W Plafoniera LED | 40 | Barwa światła | ciepłobiała,biała,chłodnobiała
38380 | BENO ECO 12W CCT O W Plafoniera LED | 1930 | Temperatura barwowa [K] | 3000/4000/6500
38380 | BENO ECO 12W CCT O W Plafoniera LED | 550 | Jednolitość barw [SDCM] | 6
38380 | BENO ECO 12W CCT O W Plafoniera LED | 2150 | Współczynnik oddawania barw Ra | 80
38380 | BENO ECO 12W CCT O W Plafoniera LED | 1980 | Trwałość [h] | 30000
38380 | BENO ECO 12W CCT O W Plafoniera LED | 460 | Ilość cykli wł/wył | ≥30000
38380 | BENO ECO 12W CCT O W Plafoniera LED | 580 | Kąt świecenia [°] | 110
38380 | BENO ECO 12W CCT O W Plafoniera LED | 2520 | Zakres temperatury otoczenia, na którą może być narażony wyrób [°C] | -20÷45
38380 | BENO ECO 12W CCT O W Plafoniera LED | 940 | Materiał obudowy | PP
38380 | BENO ECO 12W CCT O W Plafoniera LED | 1670 | Rodzaj przyłącza | kostka samozaciskowa
38380 | BENO ECO 12W CCT O W Plafoniera LED | 2510 | Zakres przekrojów stosowanych przewodów [mm2] | 0,5÷1,5
38380 | BENO ECO 12W CCT O W Plafoniera LED | 1800 | Stopień IP | 65
38380 | BENO ECO 12W CCT O W Plafoniera LED | 3089 | Kształt | okrągły
38380 | BENO ECO 12W CCT O W Plafoniera LED | 5051 | Dodatkowe informacje | Produkt wyposażony (CP)
38381 | BENO ECO 12W CCT O B Plafoniera LED | 690 | Kolor | czarny
38381 | BENO ECO 12W CCT O B Plafoniera LED | 1030 | Miejsce montażu | do nadbudowania na ścianie,do nadbudowania na suficie
38381 | BENO ECO 12W CCT O B Plafoniera LED | 1040 | Miejsce zastosowania | wewnątrz i na zewnątrz
38381 | BENO ECO 12W CCT O B Plafoniera LED | 1060 | Minimalna odległość od oświetlanego obiektu | 0,5m
38381 | BENO ECO 12W CCT O B Plafoniera LED | 1210 | Możliwość współpracy ze ściemniaczem | nie
38381 | BENO ECO 12W CCT O B Plafoniera LED | 2330 | Wykrywanie ruchu | nie
38381 | BENO ECO 12W CCT O B Plafoniera LED | 2410 | Wysokość [mm] | 55
38381 | BENO ECO 12W CCT O B Plafoniera LED | 1890 | Średnica [mm] | 200
38381 | BENO ECO 12W CCT O B Plafoniera LED | 2590 | Zawartość rtęci | nie
38381 | BENO ECO 12W CCT O B Plafoniera LED | 2610 | Zintegrowane źródło światła LED | 1
38381 | BENO ECO 12W CCT O B Plafoniera LED | 5067 | Liczba modułów | 1
38381 | BENO ECO 12W CCT O B Plafoniera LED | 1300 | Napięcie znamionowe [V] | 220-240 AC
38381 | BENO ECO 12W CCT O B Plafoniera LED | 270 | Częstotliwość znamionowa [Hz] | 50
38381 | BENO ECO 12W CCT O B Plafoniera LED | 1110 | Moc maksymalna [W] | 12
38381 | BENO ECO 12W CCT O B Plafoniera LED | 650 | Klasa ochronności przed porażeniem elektrycznym | II
38381 | BENO ECO 12W CCT O B Plafoniera LED | 930 | Materiał klosza | PP
38381 | BENO ECO 12W CCT O B Plafoniera LED | 1640 | Rodzaj diody | LED SMD
38381 | BENO ECO 12W CCT O B Plafoniera LED | 1830 | Strumień świetlny oprawy [lm] | 1050 (WW) / 1150 (NW) / 1100 (CW)
38381 | BENO ECO 12W CCT O B Plafoniera LED | 5012 | Użyteczny strumień świetlny źródła światła Φuse [lm] | 1650
38381 | BENO ECO 12W CCT O B Plafoniera LED | 5013 | Użyteczny strumień świetlny źródła światła Φuse [lm] | w kuli (360°)
38381 | BENO ECO 12W CCT O B Plafoniera LED | 40 | Barwa światła | ciepłobiała,biała,chłodnobiała
38381 | BENO ECO 12W CCT O B Plafoniera LED | 1930 | Temperatura barwowa [K] | 3000/4000/6500
38381 | BENO ECO 12W CCT O B Plafoniera LED | 550 | Jednolitość barw [SDCM] | 6
38381 | BENO ECO 12W CCT O B Plafoniera LED | 2150 | Współczynnik oddawania barw Ra | 80
38381 | BENO ECO 12W CCT O B Plafoniera LED | 1980 | Trwałość [h] | 30000
38381 | BENO ECO 12W CCT O B Plafoniera LED | 460 | Ilość cykli wł/wył | ≥30000
38381 | BENO ECO 12W CCT O B Plafoniera LED | 580 | Kąt świecenia [°] | 110
38381 | BENO ECO 12W CCT O B Plafoniera LED | 2520 | Zakres temperatury otoczenia, na którą może być narażony wyrób [°C] | -20÷45
38381 | BENO ECO 12W CCT O B Plafoniera LED | 940 | Materiał obudowy | PP
38381 | BENO ECO 12W CCT O B Plafoniera LED | 1670 | Rodzaj przyłącza | kostka samozaciskowa
38381 | BENO ECO 12W CCT O B Plafoniera LED | 2510 | Zakres przekrojów stosowanych przewodów [mm2] | 0,5÷1,5
38381 | BENO ECO 12W CCT O B Plafoniera LED | 1800 | Stopień IP | 65
38381 | BENO ECO 12W CCT O B Plafoniera LED | 3089 | Kształt | okrągły
38381 | BENO ECO 12W CCT O B Plafoniera LED | 5051 | Dodatkowe informacje | Produkt wyposażony (CP)
38382 | BENO ECO 20W CCT O W Plafoniera LED | 690 | Kolor | biały
38382 | BENO ECO 20W CCT O W Plafoniera LED | 1030 | Miejsce montażu | do nadbudowania na ścianie,do nadbudowania na suficie
38382 | BENO ECO 20W CCT O W Plafoniera LED | 1040 | Miejsce zastosowania | wewnątrz i na zewnątrz
38382 | BENO ECO 20W CCT O W Plafoniera LED | 1060 | Minimalna odległość od oświetlanego obiektu | 0,5m
38382 | BENO ECO 20W CCT O W Plafoniera LED | 1210 | Możliwość współpracy ze ściemniaczem | nie
38382 | BENO ECO 20W CCT O W Plafoniera LED | 2330 | Wykrywanie ruchu | nie
38382 | BENO ECO 20W CCT O W Plafoniera LED | 2410 | Wysokość [mm] | 55
38382 | BENO ECO 20W CCT O W Plafoniera LED | 1890 | Średnica [mm] | 200
38382 | BENO ECO 20W CCT O W Plafoniera LED | 2590 | Zawartość rtęci | nie
38382 | BENO ECO 20W CCT O W Plafoniera LED | 2610 | Zintegrowane źródło światła LED | 1
38382 | BENO ECO 20W CCT O W Plafoniera LED | 5067 | Liczba modułów | 1
38382 | BENO ECO 20W CCT O W Plafoniera LED | 1300 | Napięcie znamionowe [V] | 220-240 AC
38382 | BENO ECO 20W CCT O W Plafoniera LED | 270 | Częstotliwość znamionowa [Hz] | 50
38382 | BENO ECO 20W CCT O W Plafoniera LED | 1110 | Moc maksymalna [W] | 20
38382 | BENO ECO 20W CCT O W Plafoniera LED | 650 | Klasa ochronności przed porażeniem elektrycznym | II
38382 | BENO ECO 20W CCT O W Plafoniera LED | 930 | Materiał klosza | PP
38382 | BENO ECO 20W CCT O W Plafoniera LED | 1640 | Rodzaj diody | LED SMD
38382 | BENO ECO 20W CCT O W Plafoniera LED | 1830 | Strumień świetlny oprawy [lm] | 1850 (WW) / 2000 (NW) / 1900 (CW)
38382 | BENO ECO 20W CCT O W Plafoniera LED | 5012 | Użyteczny strumień świetlny źródła światła Φuse [lm] | 2450
38382 | BENO ECO 20W CCT O W Plafoniera LED | 5013 | Użyteczny strumień świetlny źródła światła Φuse [lm] | w kuli (360°)
38382 | BENO ECO 20W CCT O W Plafoniera LED | 40 | Barwa światła | ciepłobiała,biała,chłodnobiała
38382 | BENO ECO 20W CCT O W Plafoniera LED | 1930 | Temperatura barwowa [K] | 3000/4000/6500
38382 | BENO ECO 20W CCT O W Plafoniera LED | 550 | Jednolitość barw [SDCM] | 6
38382 | BENO ECO 20W CCT O W Plafoniera LED | 2150 | Współczynnik oddawania barw Ra | 80
38382 | BENO ECO 20W CCT O W Plafoniera LED | 1980 | Trwałość [h] | 30000
38382 | BENO ECO 20W CCT O W Plafoniera LED | 460 | Ilość cykli wł/wył | ≥30000
38382 | BENO ECO 20W CCT O W Plafoniera LED | 580 | Kąt świecenia [°] | 110
38382 | BENO ECO 20W CCT O W Plafoniera LED | 2520 | Zakres temperatury otoczenia, na którą może być narażony wyrób [°C] | -20÷45
38382 | BENO ECO 20W CCT O W Plafoniera LED | 940 | Materiał obudowy | PP
38382 | BENO ECO 20W CCT O W Plafoniera LED | 1670 | Rodzaj przyłącza | kostka samozaciskowa
38382 | BENO ECO 20W CCT O W Plafoniera LED | 2510 | Zakres przekrojów stosowanych przewodów [mm2] | 0,5÷1,5
38382 | BENO ECO 20W CCT O W Plafoniera LED | 1800 | Stopień IP | 65
38382 | BENO ECO 20W CCT O W Plafoniera LED | 3089 | Kształt | okrągły
38382 | BENO ECO 20W CCT O W Plafoniera LED | 5051 | Dodatkowe informacje | Produkt wyposażony (CP)
38383 | BENO ECO 20W CCT O B Plafoniera LED | 690 | Kolor | czarny
38383 | BENO ECO 20W CCT O B Plafoniera LED | 1030 | Miejsce montażu | do nadbudowania na ścianie,do nadbudowania na suficie
38383 | BENO ECO 20W CCT O B Plafoniera LED | 1040 | Miejsce zastosowania | wewnątrz i na zewnątrz
38383 | BENO ECO 20W CCT O B Plafoniera LED | 1060 | Minimalna odległość od oświetlanego obiektu | 0,5m
38383 | BENO ECO 20W CCT O B Plafoniera LED | 1210 | Możliwość współpracy ze ściemniaczem | nie
38383 | BENO ECO 20W CCT O B Plafoniera LED | 2330 | Wykrywanie ruchu | nie
38383 | BENO ECO 20W CCT O B Plafoniera LED | 2410 | Wysokość [mm] | 55
38383 | BENO ECO 20W CCT O B Plafoniera LED | 1890 | Średnica [mm] | 200
38383 | BENO ECO 20W CCT O B Plafoniera LED | 2590 | Zawartość rtęci | nie
38383 | BENO ECO 20W CCT O B Plafoniera LED | 2610 | Zintegrowane źródło światła LED | 1
38383 | BENO ECO 20W CCT O B Plafoniera LED | 5067 | Liczba modułów | 1
38383 | BENO ECO 20W CCT O B Plafoniera LED | 1300 | Napięcie znamionowe [V] | 220-240 AC
38383 | BENO ECO 20W CCT O B Plafoniera LED | 270 | Częstotliwość znamionowa [Hz] | 50
38383 | BENO ECO 20W CCT O B Plafoniera LED | 1110 | Moc maksymalna [W] | 20
38383 | BENO ECO 20W CCT O B Plafoniera LED | 650 | Klasa ochronności przed porażeniem elektrycznym | II
38383 | BENO ECO 20W CCT O B Plafoniera LED | 930 | Materiał klosza | PP
38383 | BENO ECO 20W CCT O B Plafoniera LED | 1640 | Rodzaj diody | LED SMD
38383 | BENO ECO 20W CCT O B Plafoniera LED | 1830 | Strumień świetlny oprawy [lm] | 1450 (WW) / 1600 (NW) / 1500 (CW)
38383 | BENO ECO 20W CCT O B Plafoniera LED | 5012 | Użyteczny strumień świetlny źródła światła Φuse [lm] | 2450
38383 | BENO ECO 20W CCT O B Plafoniera LED | 5013 | Użyteczny strumień świetlny źródła światła Φuse [lm] | w kuli (360°)
38383 | BENO ECO 20W CCT O B Plafoniera LED | 40 | Barwa światła | ciepłobiała,biała,chłodnobiała
38383 | BENO ECO 20W CCT O B Plafoniera LED | 1930 | Temperatura barwowa [K] | 3000/4000/6500
38383 | BENO ECO 20W CCT O B Plafoniera LED | 550 | Jednolitość barw [SDCM] | 6
38383 | BENO ECO 20W CCT O B Plafoniera LED | 2150 | Współczynnik oddawania barw Ra | 80
38383 | BENO ECO 20W CCT O B Plafoniera LED | 1980 | Trwałość [h] | 30000
38383 | BENO ECO 20W CCT O B Plafoniera LED | 460 | Ilość cykli wł/wył | ≥30000
38383 | BENO ECO 20W CCT O B Plafoniera LED | 580 | Kąt świecenia [°] | 110
38383 | BENO ECO 20W CCT O B Plafoniera LED | 2520 | Zakres temperatury otoczenia, na którą może być narażony wyrób [°C] | -20÷45
38383 | BENO ECO 20W CCT O B Plafoniera LED | 940 | Materiał obudowy | PP
38383 | BENO ECO 20W CCT O B Plafoniera LED | 1670 | Rodzaj przyłącza | kostka samozaciskowa
38383 | BENO ECO 20W CCT O B Plafoniera LED | 2510 | Zakres przekrojów stosowanych przewodów [mm2] | 0,5÷1,5
38383 | BENO ECO 20W CCT O B Plafoniera LED | 1800 | Stopień IP | 65
38383 | BENO ECO 20W CCT O B Plafoniera LED | 3089 | Kształt | okrągły
38383 | BENO ECO 20W CCT O B Plafoniera LED | 5051 | Dodatkowe informacje | Produkt wyposażony (CP)
38384 | BENO ECO 30W CCT O W Plafoniera LED | 690 | Kolor | biały
38384 | BENO ECO 30W CCT O W Plafoniera LED | 1030 | Miejsce montażu | do nadbudowania na ścianie,do nadbudowania na suficie
38384 | BENO ECO 30W CCT O W Plafoniera LED | 1040 | Miejsce zastosowania | wewnątrz i na zewnątrz
38384 | BENO ECO 30W CCT O W Plafoniera LED | 1060 | Minimalna odległość od oświetlanego obiektu | 0,5m
38384 | BENO ECO 30W CCT O W Plafoniera LED | 1210 | Możliwość współpracy ze ściemniaczem | nie
38384 | BENO ECO 30W CCT O W Plafoniera LED | 2330 | Wykrywanie ruchu | nie
38384 | BENO ECO 30W CCT O W Plafoniera LED | 2410 | Wysokość [mm] | 55
38384 | BENO ECO 30W CCT O W Plafoniera LED | 1890 | Średnica [mm] | 300
38384 | BENO ECO 30W CCT O W Plafoniera LED | 2590 | Zawartość rtęci | nie
38384 | BENO ECO 30W CCT O W Plafoniera LED | 2610 | Zintegrowane źródło światła LED | 1
38384 | BENO ECO 30W CCT O W Plafoniera LED | 5067 | Liczba modułów | 1
38384 | BENO ECO 30W CCT O W Plafoniera LED | 1300 | Napięcie znamionowe [V] | 220-240 AC
38384 | BENO ECO 30W CCT O W Plafoniera LED | 270 | Częstotliwość znamionowa [Hz] | 50
38384 | BENO ECO 30W CCT O W Plafoniera LED | 1110 | Moc maksymalna [W] | 30
38384 | BENO ECO 30W CCT O W Plafoniera LED | 650 | Klasa ochronności przed porażeniem elektrycznym | II
38384 | BENO ECO 30W CCT O W Plafoniera LED | 930 | Materiał klosza | PP
38384 | BENO ECO 30W CCT O W Plafoniera LED | 1640 | Rodzaj diody | LED SMD
38384 | BENO ECO 30W CCT O W Plafoniera LED | 1830 | Strumień świetlny oprawy [lm] | 2850 (WW) / 3150 (NW) / 3050 (CW)
38384 | BENO ECO 30W CCT O W Plafoniera LED | 5012 | Użyteczny strumień świetlny źródła światła Φuse [lm] | 3850
38384 | BENO ECO 30W CCT O W Plafoniera LED | 5013 | Użyteczny strumień świetlny źródła światła Φuse [lm] | w kuli (360°)
38384 | BENO ECO 30W CCT O W Plafoniera LED | 40 | Barwa światła | ciepłobiała,biała,chłodnobiała
38384 | BENO ECO 30W CCT O W Plafoniera LED | 1930 | Temperatura barwowa [K] | 3000/4000/6500
38384 | BENO ECO 30W CCT O W Plafoniera LED | 550 | Jednolitość barw [SDCM] | 6
38384 | BENO ECO 30W CCT O W Plafoniera LED | 2150 | Współczynnik oddawania barw Ra | 80
38384 | BENO ECO 30W CCT O W Plafoniera LED | 1980 | Trwałość [h] | 30000
38384 | BENO ECO 30W CCT O W Plafoniera LED | 460 | Ilość cykli wł/wył | ≥30000
38384 | BENO ECO 30W CCT O W Plafoniera LED | 580 | Kąt świecenia [°] | 110
38384 | BENO ECO 30W CCT O W Plafoniera LED | 2520 | Zakres temperatury otoczenia, na którą może być narażony wyrób [°C] | -20÷45
38384 | BENO ECO 30W CCT O W Plafoniera LED | 940 | Materiał obudowy | PP
38384 | BENO ECO 30W CCT O W Plafoniera LED | 1670 | Rodzaj przyłącza | kostka samozaciskowa
38384 | BENO ECO 30W CCT O W Plafoniera LED | 2510 | Zakres przekrojów stosowanych przewodów [mm2] | 0,5÷1,5
38384 | BENO ECO 30W CCT O W Plafoniera LED | 1800 | Stopień IP | 65
38384 | BENO ECO 30W CCT O W Plafoniera LED | 3089 | Kształt | okrągły
38384 | BENO ECO 30W CCT O W Plafoniera LED | 5051 | Dodatkowe informacje | Produkt wyposażony (CP)
38385 | BENO ECO 30W CCT O B Plafoniera LED | 690 | Kolor | czarny
38385 | BENO ECO 30W CCT O B Plafoniera LED | 1030 | Miejsce montażu | do nadbudowania na ścianie,do nadbudowania na suficie
38385 | BENO ECO 30W CCT O B Plafoniera LED | 1040 | Miejsce zastosowania | wewnątrz i na zewnątrz
38385 | BENO ECO 30W CCT O B Plafoniera LED | 1060 | Minimalna odległość od oświetlanego obiektu | 0,5m
38385 | BENO ECO 30W CCT O B Plafoniera LED | 1210 | Możliwość współpracy ze ściemniaczem | nie
38385 | BENO ECO 30W CCT O B Plafoniera LED | 2330 | Wykrywanie ruchu | nie
38385 | BENO ECO 30W CCT O B Plafoniera LED | 2410 | Wysokość [mm] | 55
38385 | BENO ECO 30W CCT O B Plafoniera LED | 1890 | Średnica [mm] | 300
38385 | BENO ECO 30W CCT O B Plafoniera LED | 2590 | Zawartość rtęci | nie
38385 | BENO ECO 30W CCT O B Plafoniera LED | 2610 | Zintegrowane źródło światła LED | 1
38385 | BENO ECO 30W CCT O B Plafoniera LED | 5067 | Liczba modułów | 1
38385 | BENO ECO 30W CCT O B Plafoniera LED | 1300 | Napięcie znamionowe [V] | 220-240 AC
38385 | BENO ECO 30W CCT O B Plafoniera LED | 270 | Częstotliwość znamionowa [Hz] | 50
38385 | BENO ECO 30W CCT O B Plafoniera LED | 1110 | Moc maksymalna [W] | 30
38385 | BENO ECO 30W CCT O B Plafoniera LED | 650 | Klasa ochronności przed porażeniem elektrycznym | II
38385 | BENO ECO 30W CCT O B Plafoniera LED | 930 | Materiał klosza | PP
38385 | BENO ECO 30W CCT O B Plafoniera LED | 1640 | Rodzaj diody | LED SMD
38385 | BENO ECO 30W CCT O B Plafoniera LED | 1830 | Strumień świetlny oprawy [lm] | 2150 (WW) / 2400 (NW) / 2300 (CW)
38385 | BENO ECO 30W CCT O B Plafoniera LED | 5012 | Użyteczny strumień świetlny źródła światła Φuse [lm] | 3850
38385 | BENO ECO 30W CCT O B Plafoniera LED | 5013 | Użyteczny strumień świetlny źródła światła Φuse [lm] | w kuli (360°)
38385 | BENO ECO 30W CCT O B Plafoniera LED | 40 | Barwa światła | ciepłobiała,biała,chłodnobiała
38385 | BENO ECO 30W CCT O B Plafoniera LED | 1930 | Temperatura barwowa [K] | 3000/4000/6500
38385 | BENO ECO 30W CCT O B Plafoniera LED | 550 | Jednolitość barw [SDCM] | 6
38385 | BENO ECO 30W CCT O B Plafoniera LED | 2150 | Współczynnik oddawania barw Ra | 80
38385 | BENO ECO 30W CCT O B Plafoniera LED | 1980 | Trwałość [h] | 30000
38385 | BENO ECO 30W CCT O B Plafoniera LED | 460 | Ilość cykli wł/wył | ≥30000
38385 | BENO ECO 30W CCT O B Plafoniera LED | 580 | Kąt świecenia [°] | 110
38385 | BENO ECO 30W CCT O B Plafoniera LED | 2520 | Zakres temperatury otoczenia, na którą może być narażony wyrób [°C] | -20÷45
38385 | BENO ECO 30W CCT O B Plafoniera LED | 940 | Materiał obudowy | PP
38385 | BENO ECO 30W CCT O B Plafoniera LED | 1670 | Rodzaj przyłącza | kostka samozaciskowa
38385 | BENO ECO 30W CCT O B Plafoniera LED | 2510 | Zakres przekrojów stosowanych przewodów [mm2] | 0,5÷1,5
38385 | BENO ECO 30W CCT O B Plafoniera LED | 1800 | Stopień IP | 65
38385 | BENO ECO 30W CCT O B Plafoniera LED | 3089 | Kształt | okrągły
38385 | BENO ECO 30W CCT O B Plafoniera LED | 5051 | Dodatkowe informacje | Produkt wyposażony (CP)
38386 | BENO ECO 40W CCT O W Plafoniera LED | 690 | Kolor | biały
38386 | BENO ECO 40W CCT O W Plafoniera LED | 1030 | Miejsce montażu | do nadbudowania na ścianie,do nadbudowania na suficie
38386 | BENO ECO 40W CCT O W Plafoniera LED | 1040 | Miejsce zastosowania | wewnątrz i na zewnątrz
38386 | BENO ECO 40W CCT O W Plafoniera LED | 1060 | Minimalna odległość od oświetlanego obiektu | 0,5m
38386 | BENO ECO 40W CCT O W Plafoniera LED | 1210 | Możliwość współpracy ze ściemniaczem | nie
38386 | BENO ECO 40W CCT O W Plafoniera LED | 2330 | Wykrywanie ruchu | nie
38386 | BENO ECO 40W CCT O W Plafoniera LED | 2410 | Wysokość [mm] | 55
38386 | BENO ECO 40W CCT O W Plafoniera LED | 1890 | Średnica [mm] | 400
38386 | BENO ECO 40W CCT O W Plafoniera LED | 2590 | Zawartość rtęci | nie
38386 | BENO ECO 40W CCT O W Plafoniera LED | 2610 | Zintegrowane źródło światła LED | 1
38386 | BENO ECO 40W CCT O W Plafoniera LED | 5067 | Liczba modułów | 1
38386 | BENO ECO 40W CCT O W Plafoniera LED | 1300 | Napięcie znamionowe [V] | 220-240 AC
38386 | BENO ECO 40W CCT O W Plafoniera LED | 270 | Częstotliwość znamionowa [Hz] | 50
38386 | BENO ECO 40W CCT O W Plafoniera LED | 1110 | Moc maksymalna [W] | 40
38386 | BENO ECO 40W CCT O W Plafoniera LED | 650 | Klasa ochronności przed porażeniem elektrycznym | II
38386 | BENO ECO 40W CCT O W Plafoniera LED | 930 | Materiał klosza | PP
38386 | BENO ECO 40W CCT O W Plafoniera LED | 1640 | Rodzaj diody | LED SMD
38386 | BENO ECO 40W CCT O W Plafoniera LED | 1830 | Strumień świetlny oprawy [lm] | 4050 (WW) / 4600 (NW) / 4450 (CW)
38386 | BENO ECO 40W CCT O W Plafoniera LED | 5012 | Użyteczny strumień świetlny źródła światła Φuse [lm] | 5650
38386 | BENO ECO 40W CCT O W Plafoniera LED | 5013 | Użyteczny strumień świetlny źródła światła Φuse [lm] | w kuli (360°)
38386 | BENO ECO 40W CCT O W Plafoniera LED | 40 | Barwa światła | ciepłobiała,biała,chłodnobiała
38386 | BENO ECO 40W CCT O W Plafoniera LED | 1930 | Temperatura barwowa [K] | 3000/4000/6500
38386 | BENO ECO 40W CCT O W Plafoniera LED | 550 | Jednolitość barw [SDCM] | 6
38386 | BENO ECO 40W CCT O W Plafoniera LED | 2150 | Współczynnik oddawania barw Ra | 80
38386 | BENO ECO 40W CCT O W Plafoniera LED | 1980 | Trwałość [h] | 30000
38386 | BENO ECO 40W CCT O W Plafoniera LED | 460 | Ilość cykli wł/wył | ≥30000
38386 | BENO ECO 40W CCT O W Plafoniera LED | 580 | Kąt świecenia [°] | 110
38386 | BENO ECO 40W CCT O W Plafoniera LED | 2520 | Zakres temperatury otoczenia, na którą może być narażony wyrób [°C] | -20÷45
38386 | BENO ECO 40W CCT O W Plafoniera LED | 940 | Materiał obudowy | PP
38386 | BENO ECO 40W CCT O W Plafoniera LED | 1670 | Rodzaj przyłącza | kostka samozaciskowa
38386 | BENO ECO 40W CCT O W Plafoniera LED | 2510 | Zakres przekrojów stosowanych przewodów [mm2] | 0,5÷1,5
38386 | BENO ECO 40W CCT O W Plafoniera LED | 1800 | Stopień IP | 65
38386 | BENO ECO 40W CCT O W Plafoniera LED | 3089 | Kształt | okrągły
38386 | BENO ECO 40W CCT O W Plafoniera LED | 5051 | Dodatkowe informacje | Produkt wyposażony (CP)
38387 | BENO ECO 40W CCT O B Plafoniera LED | 690 | Kolor | czarny
38387 | BENO ECO 40W CCT O B Plafoniera LED | 1030 | Miejsce montażu | do nadbudowania na ścianie,do nadbudowania na suficie
38387 | BENO ECO 40W CCT O B Plafoniera LED | 1040 | Miejsce zastosowania | wewnątrz i na zewnątrz
38387 | BENO ECO 40W CCT O B Plafoniera LED | 1060 | Minimalna odległość od oświetlanego obiektu | 0,5m
38387 | BENO ECO 40W CCT O B Plafoniera LED | 1210 | Możliwość współpracy ze ściemniaczem | nie
38387 | BENO ECO 40W CCT O B Plafoniera LED | 2330 | Wykrywanie ruchu | nie
38387 | BENO ECO 40W CCT O B Plafoniera LED | 2410 | Wysokość [mm] | 55
38387 | BENO ECO 40W CCT O B Plafoniera LED | 1890 | Średnica [mm] | 400
38387 | BENO ECO 40W CCT O B Plafoniera LED | 2590 | Zawartość rtęci | nie
38387 | BENO ECO 40W CCT O B Plafoniera LED | 2610 | Zintegrowane źródło światła LED | 1
38387 | BENO ECO 40W CCT O B Plafoniera LED | 5067 | Liczba modułów | 1
38387 | BENO ECO 40W CCT O B Plafoniera LED | 1300 | Napięcie znamionowe [V] | 220-240 AC
38387 | BENO ECO 40W CCT O B Plafoniera LED | 270 | Częstotliwość znamionowa [Hz] | 50
38387 | BENO ECO 40W CCT O B Plafoniera LED | 1110 | Moc maksymalna [W] | 40
38387 | BENO ECO 40W CCT O B Plafoniera LED | 650 | Klasa ochronności przed porażeniem elektrycznym | II
38387 | BENO ECO 40W CCT O B Plafoniera LED | 930 | Materiał klosza | PP
38387 | BENO ECO 40W CCT O B Plafoniera LED | 1640 | Rodzaj diody | LED SMD
38387 | BENO ECO 40W CCT O B Plafoniera LED | 1830 | Strumień świetlny oprawy [lm] | 3800 (WW) / 4050 (NW) / 3900 (CW)
38387 | BENO ECO 40W CCT O B Plafoniera LED | 5012 | Użyteczny strumień świetlny źródła światła Φuse [lm] | 5650
38387 | BENO ECO 40W CCT O B Plafoniera LED | 5013 | Użyteczny strumień świetlny źródła światła Φuse [lm] | w kuli (360°)
38387 | BENO ECO 40W CCT O B Plafoniera LED | 40 | Barwa światła | ciepłobiała,biała,chłodnobiała
38387 | BENO ECO 40W CCT O B Plafoniera LED | 1930 | Temperatura barwowa [K] | 3000/4000/6500
38387 | BENO ECO 40W CCT O B Plafoniera LED | 550 | Jednolitość barw [SDCM] | 6
38387 | BENO ECO 40W CCT O B Plafoniera LED | 2150 | Współczynnik oddawania barw Ra | 80
38387 | BENO ECO 40W CCT O B Plafoniera LED | 1980 | Trwałość [h] | 30000
38387 | BENO ECO 40W CCT O B Plafoniera LED | 460 | Ilość cykli wł/wył | ≥30000
38387 | BENO ECO 40W CCT O B Plafoniera LED | 580 | Kąt świecenia [°] | 110
38387 | BENO ECO 40W CCT O B Plafoniera LED | 2520 | Zakres temperatury otoczenia, na którą może być narażony wyrób [°C] | -20÷45
38387 | BENO ECO 40W CCT O B Plafoniera LED | 940 | Materiał obudowy | PP
38387 | BENO ECO 40W CCT O B Plafoniera LED | 1670 | Rodzaj przyłącza | kostka samozaciskowa
38387 | BENO ECO 40W CCT O B Plafoniera LED | 2510 | Zakres przekrojów stosowanych przewodów [mm2] | 0,5÷1,5
38387 | BENO ECO 40W CCT O B Plafoniera LED | 1800 | Stopień IP | 65
38387 | BENO ECO 40W CCT O B Plafoniera LED | 3089 | Kształt | okrągły
38387 | BENO ECO 40W CCT O B Plafoniera LED | 5051 | Dodatkowe informacje | Produkt wyposażony (CP)
38420 | FL AGOR PRO 100W NW Naświetlacz LED | 690 | Kolor | czarny
38420 | FL AGOR PRO 100W NW Naświetlacz LED | 1030 | Miejsce montażu | do nadbudowania na ścianie,do nadbudowania na suficie,do nadbudowania na podłożu
38420 | FL AGOR PRO 100W NW Naświetlacz LED | 1040 | Miejsce zastosowania | do zastosowań przemysłowych
38420 | FL AGOR PRO 100W NW Naświetlacz LED | 1060 | Minimalna odległość od oświetlanego obiektu | 1m
38420 | FL AGOR PRO 100W NW Naświetlacz LED | 1210 | Możliwość współpracy ze ściemniaczem | nie
38420 | FL AGOR PRO 100W NW Naświetlacz LED | 2330 | Wykrywanie ruchu | nie
38420 | FL AGOR PRO 100W NW Naświetlacz LED | 1880 | Szerokość [mm] | 291
38420 | FL AGOR PRO 100W NW Naświetlacz LED | 2410 | Wysokość [mm] | 253
38420 | FL AGOR PRO 100W NW Naświetlacz LED | 430 | Głębokość [mm] | 78
38420 | FL AGOR PRO 100W NW Naświetlacz LED | 2590 | Zawartość rtęci | nie
38420 | FL AGOR PRO 100W NW Naświetlacz LED | 2610 | Zintegrowane źródło światła LED | 1
38420 | FL AGOR PRO 100W NW Naświetlacz LED | 5067 | Liczba modułów | 1
38420 | FL AGOR PRO 100W NW Naświetlacz LED | 1300 | Napięcie znamionowe [V] | 220-240 AC
38420 | FL AGOR PRO 100W NW Naświetlacz LED | 270 | Częstotliwość znamionowa [Hz] | 50
38420 | FL AGOR PRO 100W NW Naświetlacz LED | 2130 | Współczynnik mocy | 0.99
38420 | FL AGOR PRO 100W NW Naświetlacz LED | 1110 | Moc maksymalna [W] | 100
38420 | FL AGOR PRO 100W NW Naświetlacz LED | 650 | Klasa ochronności przed porażeniem elektrycznym | I
38420 | FL AGOR PRO 100W NW Naświetlacz LED | 930 | Materiał klosza | szkło hartowane
38420 | FL AGOR PRO 100W NW Naświetlacz LED | 1640 | Rodzaj diody | LED SMD
38420 | FL AGOR PRO 100W NW Naświetlacz LED | 1830 | Strumień świetlny oprawy [lm] | 14000
38420 | FL AGOR PRO 100W NW Naświetlacz LED | 5012 | Użyteczny strumień świetlny źródła światła Φuse [lm] | 16900
38420 | FL AGOR PRO 100W NW Naświetlacz LED | 5013 | Użyteczny strumień świetlny źródła światła Φuse [lm] | w kuli (360°)
38420 | FL AGOR PRO 100W NW Naświetlacz LED | 40 | Barwa światła | biała
38420 | FL AGOR PRO 100W NW Naświetlacz LED | 1930 | Temperatura barwowa [K] | 4000
38420 | FL AGOR PRO 100W NW Naświetlacz LED | 550 | Jednolitość barw [SDCM] | ≤6
38420 | FL AGOR PRO 100W NW Naświetlacz LED | 2150 | Współczynnik oddawania barw Ra | 80
38420 | FL AGOR PRO 100W NW Naświetlacz LED | 1980 | Trwałość [h] | 50000
38420 | FL AGOR PRO 100W NW Naświetlacz LED | 460 | Ilość cykli wł/wył | ≥25000
38420 | FL AGOR PRO 100W NW Naświetlacz LED | 580 | Kąt świecenia [°] | 110
38420 | FL AGOR PRO 100W NW Naświetlacz LED | 1740 | Skuteczność świetlna lampy [lm/W] | 140
38420 | FL AGOR PRO 100W NW Naświetlacz LED | 2520 | Zakres temperatury otoczenia, na którą może być narażony wyrób [°C] | -30÷45
38420 | FL AGOR PRO 100W NW Naświetlacz LED | 940 | Materiał obudowy | metal
38420 | FL AGOR PRO 100W NW Naświetlacz LED | 1670 | Rodzaj przyłącza | wolne końce przewodów
38420 | FL AGOR PRO 100W NW Naświetlacz LED | 1660 | Rodzaj przewodu | H05RN-F
38420 | FL AGOR PRO 100W NW Naświetlacz LED | 350 | Długość przewodu [m] | 0.28
38420 | FL AGOR PRO 100W NW Naświetlacz LED | 1910 | Przekrój przewodu [mm2] | 1
38420 | FL AGOR PRO 100W NW Naświetlacz LED | 2040 | Typ odbłyśnika | symetryczny
38420 | FL AGOR PRO 100W NW Naświetlacz LED | 1430 | Oprawa ruchoma w zakresie wertykalnym [°] | 180
38420 | FL AGOR PRO 100W NW Naświetlacz LED | 1790 | Stopień IK | 08
38420 | FL AGOR PRO 100W NW Naświetlacz LED | 1800 | Stopień IP | 65
38420 | FL AGOR PRO 100W NW Naświetlacz LED | 5051 | Dodatkowe informacje | Produkt wyposażony (CP)
38421 | FL AGOR PRO 150W NW Naświetlacz LED | 690 | Kolor | czarny
38421 | FL AGOR PRO 150W NW Naświetlacz LED | 1030 | Miejsce montażu | do nadbudowania na suficie,do nadbudowania na ścianie
38421 | FL AGOR PRO 150W NW Naświetlacz LED | 1040 | Miejsce zastosowania | wewnątrz i na zewnątrz
38421 | FL AGOR PRO 150W NW Naświetlacz LED | 1060 | Minimalna odległość od oświetlanego obiektu | 1m
38421 | FL AGOR PRO 150W NW Naświetlacz LED | 1210 | Możliwość współpracy ze ściemniaczem | nie
38421 | FL AGOR PRO 150W NW Naświetlacz LED | 2330 | Wykrywanie ruchu | nie
38421 | FL AGOR PRO 150W NW Naświetlacz LED | 1880 | Szerokość [mm] | 291
38421 | FL AGOR PRO 150W NW Naświetlacz LED | 2410 | Wysokość [mm] | 332
38421 | FL AGOR PRO 150W NW Naświetlacz LED | 430 | Głębokość [mm] | 93
38421 | FL AGOR PRO 150W NW Naświetlacz LED | 2590 | Zawartość rtęci | nie
38421 | FL AGOR PRO 150W NW Naświetlacz LED | 2610 | Zintegrowane źródło światła LED | 1
38421 | FL AGOR PRO 150W NW Naświetlacz LED | 5067 | Liczba modułów | 1
38421 | FL AGOR PRO 150W NW Naświetlacz LED | 1300 | Napięcie znamionowe [V] | 220-240 AC
38421 | FL AGOR PRO 150W NW Naświetlacz LED | 270 | Częstotliwość znamionowa [Hz] | 50
38421 | FL AGOR PRO 150W NW Naświetlacz LED | 2130 | Współczynnik mocy | 0.99
38421 | FL AGOR PRO 150W NW Naświetlacz LED | 1110 | Moc maksymalna [W] | 150
38421 | FL AGOR PRO 150W NW Naświetlacz LED | 650 | Klasa ochronności przed porażeniem elektrycznym | I
38421 | FL AGOR PRO 150W NW Naświetlacz LED | 930 | Materiał klosza | szkło hartowane
38421 | FL AGOR PRO 150W NW Naświetlacz LED | 1640 | Rodzaj diody | LED SMD
38421 | FL AGOR PRO 150W NW Naświetlacz LED | 1830 | Strumień świetlny oprawy [lm] | 21000
38421 | FL AGOR PRO 150W NW Naświetlacz LED | 5012 | Użyteczny strumień świetlny źródła światła Φuse [lm] | 25360
38421 | FL AGOR PRO 150W NW Naświetlacz LED | 5013 | Użyteczny strumień świetlny źródła światła Φuse [lm] | w kuli (360°)
38421 | FL AGOR PRO 150W NW Naświetlacz LED | 40 | Barwa światła | biała
38421 | FL AGOR PRO 150W NW Naświetlacz LED | 1930 | Temperatura barwowa [K] | 4000
38421 | FL AGOR PRO 150W NW Naświetlacz LED | 550 | Jednolitość barw [SDCM] | 6
38421 | FL AGOR PRO 150W NW Naświetlacz LED | 2150 | Współczynnik oddawania barw Ra | 80
38421 | FL AGOR PRO 150W NW Naświetlacz LED | 1980 | Trwałość [h] | 50000
38421 | FL AGOR PRO 150W NW Naświetlacz LED | 460 | Ilość cykli wł/wył | ≥25000
38421 | FL AGOR PRO 150W NW Naświetlacz LED | 580 | Kąt świecenia [°] | 110
38421 | FL AGOR PRO 150W NW Naświetlacz LED | 1740 | Skuteczność świetlna lampy [lm/W] | 140
38421 | FL AGOR PRO 150W NW Naświetlacz LED | 2520 | Zakres temperatury otoczenia, na którą może być narażony wyrób [°C] | -30÷45
38421 | FL AGOR PRO 150W NW Naświetlacz LED | 940 | Materiał obudowy | metal
38421 | FL AGOR PRO 150W NW Naświetlacz LED | 1670 | Rodzaj przyłącza | wolne końce przewodów
38421 | FL AGOR PRO 150W NW Naświetlacz LED | 1660 | Rodzaj przewodu | H05RN-F
38421 | FL AGOR PRO 150W NW Naświetlacz LED | 350 | Długość przewodu [m] | 1
38421 | FL AGOR PRO 150W NW Naświetlacz LED | 1910 | Przekrój przewodu [mm2] | 1
38421 | FL AGOR PRO 150W NW Naświetlacz LED | 2040 | Typ odbłyśnika | symetryczny
38421 | FL AGOR PRO 150W NW Naświetlacz LED | 1430 | Oprawa ruchoma w zakresie wertykalnym [°] | 180
38421 | FL AGOR PRO 150W NW Naświetlacz LED | 1790 | Stopień IK | 08
38421 | FL AGOR PRO 150W NW Naświetlacz LED | 1800 | Stopień IP | 65
38421 | FL AGOR PRO 150W NW Naświetlacz LED | 5051 | Dodatkowe informacje | Produkt wyposażony (CP)
38422 | FL AGOR PRO 200W NW Naświetlacz LED | 690 | Kolor | czarny
38422 | FL AGOR PRO 200W NW Naświetlacz LED | 1030 | Miejsce montażu | do nadbudowania na suficie,do nadbudowania na ścianie
38422 | FL AGOR PRO 200W NW Naświetlacz LED | 1040 | Miejsce zastosowania | wewnątrz i na zewnątrz
38422 | FL AGOR PRO 200W NW Naświetlacz LED | 1060 | Minimalna odległość od oświetlanego obiektu | 1m
38422 | FL AGOR PRO 200W NW Naświetlacz LED | 1210 | Możliwość współpracy ze ściemniaczem | nie
38422 | FL AGOR PRO 200W NW Naświetlacz LED | 2330 | Wykrywanie ruchu | nie
38422 | FL AGOR PRO 200W NW Naświetlacz LED | 1880 | Szerokość [mm] | 346
38422 | FL AGOR PRO 200W NW Naświetlacz LED | 2410 | Wysokość [mm] | 387
38422 | FL AGOR PRO 200W NW Naświetlacz LED | 430 | Głębokość [mm] | 98
38422 | FL AGOR PRO 200W NW Naświetlacz LED | 2590 | Zawartość rtęci | nie
38422 | FL AGOR PRO 200W NW Naświetlacz LED | 2610 | Zintegrowane źródło światła LED | 1
38422 | FL AGOR PRO 200W NW Naświetlacz LED | 5067 | Liczba modułów | 1
38422 | FL AGOR PRO 200W NW Naświetlacz LED | 1300 | Napięcie znamionowe [V] | 220-240 AC
38422 | FL AGOR PRO 200W NW Naświetlacz LED | 270 | Częstotliwość znamionowa [Hz] | 50
38422 | FL AGOR PRO 200W NW Naświetlacz LED | 2130 | Współczynnik mocy | 0.99
38422 | FL AGOR PRO 200W NW Naświetlacz LED | 1110 | Moc maksymalna [W] | 200
38422 | FL AGOR PRO 200W NW Naświetlacz LED | 650 | Klasa ochronności przed porażeniem elektrycznym | I
38422 | FL AGOR PRO 200W NW Naświetlacz LED | 930 | Materiał klosza | szkło hartowane
38422 | FL AGOR PRO 200W NW Naświetlacz LED | 1640 | Rodzaj diody | LED SMD
38422 | FL AGOR PRO 200W NW Naświetlacz LED | 1830 | Strumień świetlny oprawy [lm] | 28000
38422 | FL AGOR PRO 200W NW Naświetlacz LED | 5012 | Użyteczny strumień świetlny źródła światła Φuse [lm] | 33810
38422 | FL AGOR PRO 200W NW Naświetlacz LED | 5013 | Użyteczny strumień świetlny źródła światła Φuse [lm] | w kuli (360°)
38422 | FL AGOR PRO 200W NW Naświetlacz LED | 40 | Barwa światła | biała
38422 | FL AGOR PRO 200W NW Naświetlacz LED | 1930 | Temperatura barwowa [K] | 4000
38422 | FL AGOR PRO 200W NW Naświetlacz LED | 550 | Jednolitość barw [SDCM] | 6
38422 | FL AGOR PRO 200W NW Naświetlacz LED | 2150 | Współczynnik oddawania barw Ra | 80
38422 | FL AGOR PRO 200W NW Naświetlacz LED | 1980 | Trwałość [h] | 50000
38422 | FL AGOR PRO 200W NW Naświetlacz LED | 460 | Ilość cykli wł/wył | ≥25000
38422 | FL AGOR PRO 200W NW Naświetlacz LED | 580 | Kąt świecenia [°] | 110
38422 | FL AGOR PRO 200W NW Naświetlacz LED | 1740 | Skuteczność świetlna lampy [lm/W] | 140
38422 | FL AGOR PRO 200W NW Naświetlacz LED | 2520 | Zakres temperatury otoczenia, na którą może być narażony wyrób [°C] | -30÷45
38422 | FL AGOR PRO 200W NW Naświetlacz LED | 940 | Materiał obudowy | metal
38422 | FL AGOR PRO 200W NW Naświetlacz LED | 1670 | Rodzaj przyłącza | wolne końce przewodów
38422 | FL AGOR PRO 200W NW Naświetlacz LED | 1660 | Rodzaj przewodu | H05RN-F
38422 | FL AGOR PRO 200W NW Naświetlacz LED | 350 | Długość przewodu [m] | 1
38422 | FL AGOR PRO 200W NW Naświetlacz LED | 1910 | Przekrój przewodu [mm2] | 1
38422 | FL AGOR PRO 200W NW Naświetlacz LED | 2040 | Typ odbłyśnika | symetryczny
38422 | FL AGOR PRO 200W NW Naświetlacz LED | 1430 | Oprawa ruchoma w zakresie wertykalnym [°] | 180
38422 | FL AGOR PRO 200W NW Naświetlacz LED | 1790 | Stopień IK | 08
38422 | FL AGOR PRO 200W NW Naświetlacz LED | 1800 | Stopień IP | 65
38422 | FL AGOR PRO 200W NW Naświetlacz LED | 5051 | Dodatkowe informacje | Produkt wyposażony (CP)
38423 | FL AGOR/A PRO 100W NW Naświetlacz LED | 690 | Kolor | czarny
38423 | FL AGOR/A PRO 100W NW Naświetlacz LED | 1030 | Miejsce montażu | do nadbudowania na ścianie,do nadbudowania na suficie,do nadbudowania na podłożu
38423 | FL AGOR/A PRO 100W NW Naświetlacz LED | 1040 | Miejsce zastosowania | do zastosowań przemysłowych
38423 | FL AGOR/A PRO 100W NW Naświetlacz LED | 1060 | Minimalna odległość od oświetlanego obiektu | 1m
38423 | FL AGOR/A PRO 100W NW Naświetlacz LED | 1210 | Możliwość współpracy ze ściemniaczem | nie
38423 | FL AGOR/A PRO 100W NW Naświetlacz LED | 2330 | Wykrywanie ruchu | nie
38423 | FL AGOR/A PRO 100W NW Naświetlacz LED | 1880 | Szerokość [mm] | 291
38423 | FL AGOR/A PRO 100W NW Naświetlacz LED | 2410 | Wysokość [mm] | 253
38423 | FL AGOR/A PRO 100W NW Naświetlacz LED | 430 | Głębokość [mm] | 78
38423 | FL AGOR/A PRO 100W NW Naświetlacz LED | 2590 | Zawartość rtęci | nie
38423 | FL AGOR/A PRO 100W NW Naświetlacz LED | 2610 | Zintegrowane źródło światła LED | 1
38423 | FL AGOR/A PRO 100W NW Naświetlacz LED | 5067 | Liczba modułów | 1
38423 | FL AGOR/A PRO 100W NW Naświetlacz LED | 1300 | Napięcie znamionowe [V] | 220-240 AC
38423 | FL AGOR/A PRO 100W NW Naświetlacz LED | 270 | Częstotliwość znamionowa [Hz] | 50
38423 | FL AGOR/A PRO 100W NW Naświetlacz LED | 2130 | Współczynnik mocy | 0.99
38423 | FL AGOR/A PRO 100W NW Naświetlacz LED | 1110 | Moc maksymalna [W] | 100
38423 | FL AGOR/A PRO 100W NW Naświetlacz LED | 650 | Klasa ochronności przed porażeniem elektrycznym | I
38423 | FL AGOR/A PRO 100W NW Naświetlacz LED | 930 | Materiał klosza | szkło hartowane
38423 | FL AGOR/A PRO 100W NW Naświetlacz LED | 1640 | Rodzaj diody | LED SMD
38423 | FL AGOR/A PRO 100W NW Naświetlacz LED | 1830 | Strumień świetlny oprawy [lm] | 13500
38423 | FL AGOR/A PRO 100W NW Naświetlacz LED | 5012 | Użyteczny strumień świetlny źródła światła Φuse [lm] | 16300
38423 | FL AGOR/A PRO 100W NW Naświetlacz LED | 5013 | Użyteczny strumień świetlny źródła światła Φuse [lm] | w kuli (360°)
38423 | FL AGOR/A PRO 100W NW Naświetlacz LED | 40 | Barwa światła | biała
38423 | FL AGOR/A PRO 100W NW Naświetlacz LED | 1930 | Temperatura barwowa [K] | 4000
38423 | FL AGOR/A PRO 100W NW Naświetlacz LED | 550 | Jednolitość barw [SDCM] | 6
38423 | FL AGOR/A PRO 100W NW Naświetlacz LED | 2150 | Współczynnik oddawania barw Ra | 80
38423 | FL AGOR/A PRO 100W NW Naświetlacz LED | 1980 | Trwałość [h] | 50000
38423 | FL AGOR/A PRO 100W NW Naświetlacz LED | 460 | Ilość cykli wł/wył | ≥25000
38423 | FL AGOR/A PRO 100W NW Naświetlacz LED | 580 | Kąt świecenia [°] | X125/Y65
38423 | FL AGOR/A PRO 100W NW Naświetlacz LED | 1740 | Skuteczność świetlna lampy [lm/W] | 135
38423 | FL AGOR/A PRO 100W NW Naświetlacz LED | 2520 | Zakres temperatury otoczenia, na którą może być narażony wyrób [°C] | -30÷45
38423 | FL AGOR/A PRO 100W NW Naświetlacz LED | 940 | Materiał obudowy | metal
38423 | FL AGOR/A PRO 100W NW Naświetlacz LED | 1670 | Rodzaj przyłącza | wolne końce przewodów
38423 | FL AGOR/A PRO 100W NW Naświetlacz LED | 1660 | Rodzaj przewodu | H05RN-F
38423 | FL AGOR/A PRO 100W NW Naświetlacz LED | 350 | Długość przewodu [m] | 0.28
38423 | FL AGOR/A PRO 100W NW Naświetlacz LED | 1910 | Przekrój przewodu [mm2] | 1
38423 | FL AGOR/A PRO 100W NW Naświetlacz LED | 2040 | Typ odbłyśnika | asymetryczny
38423 | FL AGOR/A PRO 100W NW Naświetlacz LED | 1430 | Oprawa ruchoma w zakresie wertykalnym [°] | 180
38423 | FL AGOR/A PRO 100W NW Naświetlacz LED | 1790 | Stopień IK | 08
38423 | FL AGOR/A PRO 100W NW Naświetlacz LED | 1800 | Stopień IP | 65
38423 | FL AGOR/A PRO 100W NW Naświetlacz LED | 5051 | Dodatkowe informacje | Produkt wyposażony (CP)
38424 | FL AGOR/A PRO 150W NW Naświetlacz LED | 690 | Kolor | czarny
38424 | FL AGOR/A PRO 150W NW Naświetlacz LED | 1030 | Miejsce montażu | do nadbudowania na suficie,do nadbudowania na ścianie
38424 | FL AGOR/A PRO 150W NW Naświetlacz LED | 1040 | Miejsce zastosowania | wewnątrz i na zewnątrz
38424 | FL AGOR/A PRO 150W NW Naświetlacz LED | 1060 | Minimalna odległość od oświetlanego obiektu | 1m
38424 | FL AGOR/A PRO 150W NW Naświetlacz LED | 1210 | Możliwość współpracy ze ściemniaczem | nie
38424 | FL AGOR/A PRO 150W NW Naświetlacz LED | 2330 | Wykrywanie ruchu | nie
38424 | FL AGOR/A PRO 150W NW Naświetlacz LED | 1880 | Szerokość [mm] | 291
38424 | FL AGOR/A PRO 150W NW Naświetlacz LED | 2410 | Wysokość [mm] | 332
38424 | FL AGOR/A PRO 150W NW Naświetlacz LED | 430 | Głębokość [mm] | 93
38424 | FL AGOR/A PRO 150W NW Naświetlacz LED | 2590 | Zawartość rtęci | nie
38424 | FL AGOR/A PRO 150W NW Naświetlacz LED | 2610 | Zintegrowane źródło światła LED | 1
38424 | FL AGOR/A PRO 150W NW Naświetlacz LED | 5067 | Liczba modułów | 1
38424 | FL AGOR/A PRO 150W NW Naświetlacz LED | 1300 | Napięcie znamionowe [V] | 220-240 AC
38424 | FL AGOR/A PRO 150W NW Naświetlacz LED | 270 | Częstotliwość znamionowa [Hz] | 50
38424 | FL AGOR/A PRO 150W NW Naświetlacz LED | 2130 | Współczynnik mocy | 0.99
38424 | FL AGOR/A PRO 150W NW Naświetlacz LED | 1110 | Moc maksymalna [W] | 150
38424 | FL AGOR/A PRO 150W NW Naświetlacz LED | 650 | Klasa ochronności przed porażeniem elektrycznym | I
38424 | FL AGOR/A PRO 150W NW Naświetlacz LED | 930 | Materiał klosza | szkło hartowane
38424 | FL AGOR/A PRO 150W NW Naświetlacz LED | 1640 | Rodzaj diody | LED SMD
38424 | FL AGOR/A PRO 150W NW Naświetlacz LED | 1830 | Strumień świetlny oprawy [lm] | 20250
38424 | FL AGOR/A PRO 150W NW Naświetlacz LED | 5012 | Użyteczny strumień świetlny źródła światła Φuse [lm] | 24450
38424 | FL AGOR/A PRO 150W NW Naświetlacz LED | 5013 | Użyteczny strumień świetlny źródła światła Φuse [lm] | w kuli (360°)
38424 | FL AGOR/A PRO 150W NW Naświetlacz LED | 40 | Barwa światła | biała
38424 | FL AGOR/A PRO 150W NW Naświetlacz LED | 1930 | Temperatura barwowa [K] | 4000
38424 | FL AGOR/A PRO 150W NW Naświetlacz LED | 550 | Jednolitość barw [SDCM] | 6
38424 | FL AGOR/A PRO 150W NW Naświetlacz LED | 2150 | Współczynnik oddawania barw Ra | 80
38424 | FL AGOR/A PRO 150W NW Naświetlacz LED | 1980 | Trwałość [h] | 50000
38424 | FL AGOR/A PRO 150W NW Naświetlacz LED | 460 | Ilość cykli wł/wył | ≥25000
38424 | FL AGOR/A PRO 150W NW Naświetlacz LED | 580 | Kąt świecenia [°] | X125/Y65
38424 | FL AGOR/A PRO 150W NW Naświetlacz LED | 1740 | Skuteczność świetlna lampy [lm/W] | 135
38424 | FL AGOR/A PRO 150W NW Naświetlacz LED | 2520 | Zakres temperatury otoczenia, na którą może być narażony wyrób [°C] | -30÷45
38424 | FL AGOR/A PRO 150W NW Naświetlacz LED | 940 | Materiał obudowy | metal
38424 | FL AGOR/A PRO 150W NW Naświetlacz LED | 1670 | Rodzaj przyłącza | wolne końce przewodów
38424 | FL AGOR/A PRO 150W NW Naświetlacz LED | 1660 | Rodzaj przewodu | H05RN-F
38424 | FL AGOR/A PRO 150W NW Naświetlacz LED | 350 | Długość przewodu [m] | 1
38424 | FL AGOR/A PRO 150W NW Naświetlacz LED | 1910 | Przekrój przewodu [mm2] | 1
38424 | FL AGOR/A PRO 150W NW Naświetlacz LED | 2040 | Typ odbłyśnika | asymetryczny
38424 | FL AGOR/A PRO 150W NW Naświetlacz LED | 1430 | Oprawa ruchoma w zakresie wertykalnym [°] | 180
38424 | FL AGOR/A PRO 150W NW Naświetlacz LED | 1790 | Stopień IK | 08
38424 | FL AGOR/A PRO 150W NW Naświetlacz LED | 1800 | Stopień IP | 65
38424 | FL AGOR/A PRO 150W NW Naświetlacz LED | 5051 | Dodatkowe informacje | Produkt wyposażony (CP)
38425 | FL AGOR/A PRO 200W NW Naświetlacz LED | 690 | Kolor | czarny
38425 | FL AGOR/A PRO 200W NW Naświetlacz LED | 1030 | Miejsce montażu | do nadbudowania na suficie,do nadbudowania na ścianie
38425 | FL AGOR/A PRO 200W NW Naświetlacz LED | 1040 | Miejsce zastosowania | wewnątrz i na zewnątrz
38425 | FL AGOR/A PRO 200W NW Naświetlacz LED | 1060 | Minimalna odległość od oświetlanego obiektu | 1m
38425 | FL AGOR/A PRO 200W NW Naświetlacz LED | 1210 | Możliwość współpracy ze ściemniaczem | nie
38425 | FL AGOR/A PRO 200W NW Naświetlacz LED | 2330 | Wykrywanie ruchu | nie
38425 | FL AGOR/A PRO 200W NW Naświetlacz LED | 1880 | Szerokość [mm] | 346
38425 | FL AGOR/A PRO 200W NW Naświetlacz LED | 2410 | Wysokość [mm] | 387
38425 | FL AGOR/A PRO 200W NW Naświetlacz LED | 430 | Głębokość [mm] | 98
38425 | FL AGOR/A PRO 200W NW Naświetlacz LED | 2590 | Zawartość rtęci | nie
38425 | FL AGOR/A PRO 200W NW Naświetlacz LED | 2610 | Zintegrowane źródło światła LED | 1
38425 | FL AGOR/A PRO 200W NW Naświetlacz LED | 5067 | Liczba modułów | 1
38425 | FL AGOR/A PRO 200W NW Naświetlacz LED | 1300 | Napięcie znamionowe [V] | 220-240 AC
38425 | FL AGOR/A PRO 200W NW Naświetlacz LED | 270 | Częstotliwość znamionowa [Hz] | 50
38425 | FL AGOR/A PRO 200W NW Naświetlacz LED | 2130 | Współczynnik mocy | 0.99
38425 | FL AGOR/A PRO 200W NW Naświetlacz LED | 1110 | Moc maksymalna [W] | 200
38425 | FL AGOR/A PRO 200W NW Naświetlacz LED | 650 | Klasa ochronności przed porażeniem elektrycznym | I
38425 | FL AGOR/A PRO 200W NW Naświetlacz LED | 930 | Materiał klosza | szkło hartowane
38425 | FL AGOR/A PRO 200W NW Naświetlacz LED | 1640 | Rodzaj diody | LED SMD
38425 | FL AGOR/A PRO 200W NW Naświetlacz LED | 1830 | Strumień świetlny oprawy [lm] | 27000
38425 | FL AGOR/A PRO 200W NW Naświetlacz LED | 5012 | Użyteczny strumień świetlny źródła światła Φuse [lm] | 32610
38425 | FL AGOR/A PRO 200W NW Naświetlacz LED | 5013 | Użyteczny strumień świetlny źródła światła Φuse [lm] | w kuli (360°)
38425 | FL AGOR/A PRO 200W NW Naświetlacz LED | 40 | Barwa światła | biała
38425 | FL AGOR/A PRO 200W NW Naświetlacz LED | 1930 | Temperatura barwowa [K] | 4000
38425 | FL AGOR/A PRO 200W NW Naświetlacz LED | 550 | Jednolitość barw [SDCM] | 6
38425 | FL AGOR/A PRO 200W NW Naświetlacz LED | 2150 | Współczynnik oddawania barw Ra | 80
38425 | FL AGOR/A PRO 200W NW Naświetlacz LED | 1980 | Trwałość [h] | 50000
38425 | FL AGOR/A PRO 200W NW Naświetlacz LED | 460 | Ilość cykli wł/wył | ≥25000
38425 | FL AGOR/A PRO 200W NW Naświetlacz LED | 580 | Kąt świecenia [°] | X125/Y65
38425 | FL AGOR/A PRO 200W NW Naświetlacz LED | 1740 | Skuteczność świetlna lampy [lm/W] | 135
38425 | FL AGOR/A PRO 200W NW Naświetlacz LED | 2520 | Zakres temperatury otoczenia, na którą może być narażony wyrób [°C] | -30÷45
38425 | FL AGOR/A PRO 200W NW Naświetlacz LED | 940 | Materiał obudowy | metal
38425 | FL AGOR/A PRO 200W NW Naświetlacz LED | 1670 | Rodzaj przyłącza | wolne końce przewodów
38425 | FL AGOR/A PRO 200W NW Naświetlacz LED | 1660 | Rodzaj przewodu | H05RN-F
38425 | FL AGOR/A PRO 200W NW Naświetlacz LED | 350 | Długość przewodu [m] | 1
38425 | FL AGOR/A PRO 200W NW Naświetlacz LED | 1910 | Przekrój przewodu [mm2] | 1
38425 | FL AGOR/A PRO 200W NW Naświetlacz LED | 2040 | Typ odbłyśnika | asymetryczny
38425 | FL AGOR/A PRO 200W NW Naświetlacz LED | 1430 | Oprawa ruchoma w zakresie wertykalnym [°] | 180
38425 | FL AGOR/A PRO 200W NW Naświetlacz LED | 1790 | Stopień IK | 08
38425 | FL AGOR/A PRO 200W NW Naświetlacz LED | 1800 | Stopień IP | 65
38425 | FL AGOR/A PRO 200W NW Naświetlacz LED | 5051 | Dodatkowe informacje | Produkt wyposażony (CP)
38426 | FL AGOR PRO GRID 100W Akcesorium naświetlacza | 690 | Kolor | chrom
38426 | FL AGOR PRO GRID 100W Akcesorium naświetlacza | 310 | Długość [mm] | 265
38426 | FL AGOR PRO GRID 100W Akcesorium naświetlacza | 1880 | Szerokość [mm] | 70
38426 | FL AGOR PRO GRID 100W Akcesorium naświetlacza | 2410 | Wysokość [mm] | 205
38426 | FL AGOR PRO GRID 100W Akcesorium naświetlacza | 920 | Materiał | stal
38427 | FL AGOR PRO GRID 150W Akcesorium naświetlacza | 690 | Kolor | chrom
38427 | FL AGOR PRO GRID 150W Akcesorium naświetlacza | 310 | Długość [mm] | 290
38427 | FL AGOR PRO GRID 150W Akcesorium naświetlacza | 1880 | Szerokość [mm] | 70
38427 | FL AGOR PRO GRID 150W Akcesorium naświetlacza | 2410 | Wysokość [mm] | 265
38427 | FL AGOR PRO GRID 150W Akcesorium naświetlacza | 920 | Materiał | stal
38428 | FL AGOR PRO GRID 200W Akcesorium naświetlacza | 690 | Kolor | chrom
38428 | FL AGOR PRO GRID 200W Akcesorium naświetlacza | 310 | Długość [mm] | 345
38428 | FL AGOR PRO GRID 200W Akcesorium naświetlacza | 1880 | Szerokość [mm] | 70
38428 | FL AGOR PRO GRID 200W Akcesorium naświetlacza | 2410 | Wysokość [mm] | 320
38428 | FL AGOR PRO GRID 200W Akcesorium naświetlacza | 920 | Materiał | stal
38429 | FL AGOR AIO M200W Naświetlacz LED | 690 | Kolor | czarny
38429 | FL AGOR AIO M200W Naświetlacz LED | 1030 | Miejsce montażu | do nadbudowania na suficie,do nadbudowania na ścianie
38429 | FL AGOR AIO M200W Naświetlacz LED | 1040 | Miejsce zastosowania | wewnątrz i na zewnątrz
38429 | FL AGOR AIO M200W Naświetlacz LED | 1060 | Minimalna odległość od oświetlanego obiektu | 1m
38429 | FL AGOR AIO M200W Naświetlacz LED | 1210 | Możliwość współpracy ze ściemniaczem | nie
38429 | FL AGOR AIO M200W Naświetlacz LED | 2330 | Wykrywanie ruchu | nie
38429 | FL AGOR AIO M200W Naświetlacz LED | 1880 | Szerokość [mm] | 373
38429 | FL AGOR AIO M200W Naświetlacz LED | 2410 | Wysokość [mm] | 467
38429 | FL AGOR AIO M200W Naświetlacz LED | 430 | Głębokość [mm] | 66
38429 | FL AGOR AIO M200W Naświetlacz LED | 2590 | Zawartość rtęci | nie
38429 | FL AGOR AIO M200W Naświetlacz LED | 5067 | Liczba modułów | 1
38429 | FL AGOR AIO M200W Naświetlacz LED | 1300 | Napięcie znamionowe [V] | 220-240 AC
38429 | FL AGOR AIO M200W Naświetlacz LED | 270 | Częstotliwość znamionowa [Hz] | 50
38429 | FL AGOR AIO M200W Naświetlacz LED | 2130 | Współczynnik mocy | 0,96 / 0,97 / 0,98
38429 | FL AGOR AIO M200W Naświetlacz LED | 1110 | Moc maksymalna [W] | 100 / 150 / 200
38429 | FL AGOR AIO M200W Naświetlacz LED | 650 | Klasa ochronności przed porażeniem elektrycznym | I
38429 | FL AGOR AIO M200W Naświetlacz LED | 930 | Materiał klosza | szkło hartowane
38429 | FL AGOR AIO M200W Naświetlacz LED | 1640 | Rodzaj diody | LED SMD
38429 | FL AGOR AIO M200W Naświetlacz LED | 1830 | Strumień świetlny oprawy [lm] | 14250 / 20950 / 27550
38429 | FL AGOR AIO M200W Naświetlacz LED | 5012 | Użyteczny strumień świetlny źródła światła Φuse [lm] | 27900
38429 | FL AGOR AIO M200W Naświetlacz LED | 5013 | Użyteczny strumień świetlny źródła światła Φuse [lm] | w kuli (360°)
38429 | FL AGOR AIO M200W Naświetlacz LED | 40 | Barwa światła | biała,ciepłobiała,chłodnobiała
38429 | FL AGOR AIO M200W Naświetlacz LED | 1930 | Temperatura barwowa [K] | 3000/4000/6000
38429 | FL AGOR AIO M200W Naświetlacz LED | 550 | Jednolitość barw [SDCM] | 6
38429 | FL AGOR AIO M200W Naświetlacz LED | 2150 | Współczynnik oddawania barw Ra | 80
38429 | FL AGOR AIO M200W Naświetlacz LED | 1980 | Trwałość [h] | 50000
38429 | FL AGOR AIO M200W Naświetlacz LED | 460 | Ilość cykli wł/wył | ≥25000
38429 | FL AGOR AIO M200W Naświetlacz LED | 580 | Kąt świecenia [°] | 90
38429 | FL AGOR AIO M200W Naświetlacz LED | 2520 | Zakres temperatury otoczenia, na którą może być narażony wyrób [°C] | -30÷40
38429 | FL AGOR AIO M200W Naświetlacz LED | 940 | Materiał obudowy | metal
38429 | FL AGOR AIO M200W Naświetlacz LED | 1670 | Rodzaj przyłącza | kostka przyłączeniowa
38429 | FL AGOR AIO M200W Naświetlacz LED | 2510 | Zakres przekrojów stosowanych przewodów [mm2] | 1,5-2,5
38429 | FL AGOR AIO M200W Naświetlacz LED | 1660 | Rodzaj przewodu | H05RN-F
38429 | FL AGOR AIO M200W Naświetlacz LED | 2040 | Typ odbłyśnika | symetryczny
38429 | FL AGOR AIO M200W Naświetlacz LED | 2440 | Zabezpieczenie przeciwprzepięciowe | 0
38429 | FL AGOR AIO M200W Naświetlacz LED | 1430 | Oprawa ruchoma w zakresie wertykalnym [°] | 240
38429 | FL AGOR AIO M200W Naświetlacz LED | 1790 | Stopień IK | 08
38429 | FL AGOR AIO M200W Naświetlacz LED | 1800 | Stopień IP | 65
38429 | FL AGOR AIO M200W Naświetlacz LED | 5051 | Dodatkowe informacje | Produkt wyposażony (CP)
38459 | MAH MAX 38W 12 CW RYF Oprawa pyłoszczelna LED | 690 | Kolor | szary
38459 | MAH MAX 38W 12 CW RYF Oprawa pyłoszczelna LED | 1030 | Miejsce montażu | do nadbudowania na suficie,do nadbudowania na ścianie
38459 | MAH MAX 38W 12 CW RYF Oprawa pyłoszczelna LED | 1040 | Miejsce zastosowania | wewnątrz i na zewnątrz
38459 | MAH MAX 38W 12 CW RYF Oprawa pyłoszczelna LED | 1060 | Minimalna odległość od oświetlanego obiektu | 0,5m
38459 | MAH MAX 38W 12 CW RYF Oprawa pyłoszczelna LED | 1170 | Możliwość łączenia przelotowego opraw | 1
38459 | MAH MAX 38W 12 CW RYF Oprawa pyłoszczelna LED | 1210 | Możliwość współpracy ze ściemniaczem | nie
38459 | MAH MAX 38W 12 CW RYF Oprawa pyłoszczelna LED | 310 | Długość [mm] | 1175
38459 | MAH MAX 38W 12 CW RYF Oprawa pyłoszczelna LED | 1880 | Szerokość [mm] | 80
38459 | MAH MAX 38W 12 CW RYF Oprawa pyłoszczelna LED | 2410 | Wysokość [mm] | 70
38459 | MAH MAX 38W 12 CW RYF Oprawa pyłoszczelna LED | 470 | Ilość dławic | 2
38459 | MAH MAX 38W 12 CW RYF Oprawa pyłoszczelna LED | 2610 | Zintegrowane źródło światła LED | 1
38459 | MAH MAX 38W 12 CW RYF Oprawa pyłoszczelna LED | 5067 | Liczba modułów | 1
38459 | MAH MAX 38W 12 CW RYF Oprawa pyłoszczelna LED | 1300 | Napięcie znamionowe [V] | 220-240 AC
38459 | MAH MAX 38W 12 CW RYF Oprawa pyłoszczelna LED | 270 | Częstotliwość znamionowa [Hz] | 50
38459 | MAH MAX 38W 12 CW RYF Oprawa pyłoszczelna LED | 2130 | Współczynnik mocy | 0.97
38459 | MAH MAX 38W 12 CW RYF Oprawa pyłoszczelna LED | 1110 | Moc maksymalna [W] | 38
38459 | MAH MAX 38W 12 CW RYF Oprawa pyłoszczelna LED | 650 | Klasa ochronności przed porażeniem elektrycznym | II
38459 | MAH MAX 38W 12 CW RYF Oprawa pyłoszczelna LED | 930 | Materiał klosza | PC
38459 | MAH MAX 38W 12 CW RYF Oprawa pyłoszczelna LED | 1640 | Rodzaj diody | LED SMD
38459 | MAH MAX 38W 12 CW RYF Oprawa pyłoszczelna LED | 1830 | Strumień świetlny oprawy [lm] | 5800
38459 | MAH MAX 38W 12 CW RYF Oprawa pyłoszczelna LED | 5012 | Użyteczny strumień świetlny źródła światła Φuse [lm] | 6900
38459 | MAH MAX 38W 12 CW RYF Oprawa pyłoszczelna LED | 5013 | Użyteczny strumień świetlny źródła światła Φuse [lm] | w kuli (360°)
38459 | MAH MAX 38W 12 CW RYF Oprawa pyłoszczelna LED | 40 | Barwa światła | biała
38459 | MAH MAX 38W 12 CW RYF Oprawa pyłoszczelna LED | 1930 | Temperatura barwowa [K] | 6500
38459 | MAH MAX 38W 12 CW RYF Oprawa pyłoszczelna LED | 550 | Jednolitość barw [SDCM] | 6
38459 | MAH MAX 38W 12 CW RYF Oprawa pyłoszczelna LED | 2150 | Współczynnik oddawania barw Ra | 80
38459 | MAH MAX 38W 12 CW RYF Oprawa pyłoszczelna LED | 1980 | Trwałość [h] | 50000
38459 | MAH MAX 38W 12 CW RYF Oprawa pyłoszczelna LED | 460 | Ilość cykli wł/wył | ≥25000
38459 | MAH MAX 38W 12 CW RYF Oprawa pyłoszczelna LED | 580 | Kąt świecenia [°] | 110
38459 | MAH MAX 38W 12 CW RYF Oprawa pyłoszczelna LED | 1740 | Skuteczność świetlna lampy [lm/W] | 153
38459 | MAH MAX 38W 12 CW RYF Oprawa pyłoszczelna LED | 2520 | Zakres temperatury otoczenia, na którą może być narażony wyrób [°C] | -20÷40
38459 | MAH MAX 38W 12 CW RYF Oprawa pyłoszczelna LED | 3088 | Typ klosza | ryflowany
38459 | MAH MAX 38W 12 CW RYF Oprawa pyłoszczelna LED | 940 | Materiał obudowy | PC
38459 | MAH MAX 38W 12 CW RYF Oprawa pyłoszczelna LED | 1670 | Rodzaj przyłącza | kostka samozaciskowa
38459 | MAH MAX 38W 12 CW RYF Oprawa pyłoszczelna LED | 2510 | Zakres przekrojów stosowanych przewodów [mm2] | 1÷2,5
38459 | MAH MAX 38W 12 CW RYF Oprawa pyłoszczelna LED | 1790 | Stopień IK | 08
38459 | MAH MAX 38W 12 CW RYF Oprawa pyłoszczelna LED | 1800 | Stopień IP | 66
38459 | MAH MAX 38W 12 CW RYF Oprawa pyłoszczelna LED | 3089 | Kształt | prostokątny
38459 | MAH MAX 38W 12 CW RYF Oprawa pyłoszczelna LED | 5051 | Dodatkowe informacje | Produkt wyposażony (CP)
38463 | MAH MAX 19W 06 NW RYF Oprawa pyłoszczelna LED | 690 | Kolor | szary
38463 | MAH MAX 19W 06 NW RYF Oprawa pyłoszczelna LED | 1030 | Miejsce montażu | do nadbudowania na suficie,do nadbudowania na ścianie
38463 | MAH MAX 19W 06 NW RYF Oprawa pyłoszczelna LED | 1040 | Miejsce zastosowania | wewnątrz i na zewnątrz
38463 | MAH MAX 19W 06 NW RYF Oprawa pyłoszczelna LED | 1060 | Minimalna odległość od oświetlanego obiektu | 0,5m
38463 | MAH MAX 19W 06 NW RYF Oprawa pyłoszczelna LED | 1170 | Możliwość łączenia przelotowego opraw | 1
38463 | MAH MAX 19W 06 NW RYF Oprawa pyłoszczelna LED | 1210 | Możliwość współpracy ze ściemniaczem | nie
38463 | MAH MAX 19W 06 NW RYF Oprawa pyłoszczelna LED | 310 | Długość [mm] | 575
38463 | MAH MAX 19W 06 NW RYF Oprawa pyłoszczelna LED | 1880 | Szerokość [mm] | 80
38463 | MAH MAX 19W 06 NW RYF Oprawa pyłoszczelna LED | 2410 | Wysokość [mm] | 70
38463 | MAH MAX 19W 06 NW RYF Oprawa pyłoszczelna LED | 470 | Ilość dławic | 2
38463 | MAH MAX 19W 06 NW RYF Oprawa pyłoszczelna LED | 2610 | Zintegrowane źródło światła LED | 1
38463 | MAH MAX 19W 06 NW RYF Oprawa pyłoszczelna LED | 5067 | Liczba modułów | 1
38463 | MAH MAX 19W 06 NW RYF Oprawa pyłoszczelna LED | 1300 | Napięcie znamionowe [V] | 220-240 AC
38463 | MAH MAX 19W 06 NW RYF Oprawa pyłoszczelna LED | 270 | Częstotliwość znamionowa [Hz] | 50
38463 | MAH MAX 19W 06 NW RYF Oprawa pyłoszczelna LED | 2130 | Współczynnik mocy | 0.95
38463 | MAH MAX 19W 06 NW RYF Oprawa pyłoszczelna LED | 1110 | Moc maksymalna [W] | 19
38463 | MAH MAX 19W 06 NW RYF Oprawa pyłoszczelna LED | 650 | Klasa ochronności przed porażeniem elektrycznym | II
38463 | MAH MAX 19W 06 NW RYF Oprawa pyłoszczelna LED | 930 | Materiał klosza | PC
38463 | MAH MAX 19W 06 NW RYF Oprawa pyłoszczelna LED | 1640 | Rodzaj diody | LED SMD
38463 | MAH MAX 19W 06 NW RYF Oprawa pyłoszczelna LED | 1830 | Strumień świetlny oprawy [lm] | 3050
38463 | MAH MAX 19W 06 NW RYF Oprawa pyłoszczelna LED | 5012 | Użyteczny strumień świetlny źródła światła Φuse [lm] | 3350
38463 | MAH MAX 19W 06 NW RYF Oprawa pyłoszczelna LED | 5013 | Użyteczny strumień świetlny źródła światła Φuse [lm] | w kuli (360°)
38463 | MAH MAX 19W 06 NW RYF Oprawa pyłoszczelna LED | 40 | Barwa światła | biała
38463 | MAH MAX 19W 06 NW RYF Oprawa pyłoszczelna LED | 1930 | Temperatura barwowa [K] | 4000
38463 | MAH MAX 19W 06 NW RYF Oprawa pyłoszczelna LED | 550 | Jednolitość barw [SDCM] | 6
38463 | MAH MAX 19W 06 NW RYF Oprawa pyłoszczelna LED | 2150 | Współczynnik oddawania barw Ra | 80
38463 | MAH MAX 19W 06 NW RYF Oprawa pyłoszczelna LED | 1980 | Trwałość [h] | 50000
38463 | MAH MAX 19W 06 NW RYF Oprawa pyłoszczelna LED | 460 | Ilość cykli wł/wył | ≥25000
38463 | MAH MAX 19W 06 NW RYF Oprawa pyłoszczelna LED | 580 | Kąt świecenia [°] | 110
38463 | MAH MAX 19W 06 NW RYF Oprawa pyłoszczelna LED | 1740 | Skuteczność świetlna lampy [lm/W] | 161
38463 | MAH MAX 19W 06 NW RYF Oprawa pyłoszczelna LED | 2520 | Zakres temperatury otoczenia, na którą może być narażony wyrób [°C] | -20÷40
38463 | MAH MAX 19W 06 NW RYF Oprawa pyłoszczelna LED | 3088 | Typ klosza | ryflowany
38463 | MAH MAX 19W 06 NW RYF Oprawa pyłoszczelna LED | 940 | Materiał obudowy | PC
38463 | MAH MAX 19W 06 NW RYF Oprawa pyłoszczelna LED | 1670 | Rodzaj przyłącza | kostka samozaciskowa
38463 | MAH MAX 19W 06 NW RYF Oprawa pyłoszczelna LED | 2510 | Zakres przekrojów stosowanych przewodów [mm2] | 1÷2,5
38463 | MAH MAX 19W 06 NW RYF Oprawa pyłoszczelna LED | 1790 | Stopień IK | 08
38463 | MAH MAX 19W 06 NW RYF Oprawa pyłoszczelna LED | 1800 | Stopień IP | 66
38463 | MAH MAX 19W 06 NW RYF Oprawa pyłoszczelna LED | 3089 | Kształt | prostokątny
38463 | MAH MAX 19W 06 NW RYF Oprawa pyłoszczelna LED | 5051 | Dodatkowe informacje | Produkt wyposażony (CP)
38464 | MAH MAX 38W 12 NW RYF Oprawa pyłoszczelna LED | 690 | Kolor | szary
38464 | MAH MAX 38W 12 NW RYF Oprawa pyłoszczelna LED | 1030 | Miejsce montażu | do nadbudowania na suficie,do nadbudowania na ścianie
38464 | MAH MAX 38W 12 NW RYF Oprawa pyłoszczelna LED | 1040 | Miejsce zastosowania | wewnątrz i na zewnątrz
38464 | MAH MAX 38W 12 NW RYF Oprawa pyłoszczelna LED | 1060 | Minimalna odległość od oświetlanego obiektu | 0,5m
38464 | MAH MAX 38W 12 NW RYF Oprawa pyłoszczelna LED | 1170 | Możliwość łączenia przelotowego opraw | 1
38464 | MAH MAX 38W 12 NW RYF Oprawa pyłoszczelna LED | 1210 | Możliwość współpracy ze ściemniaczem | nie
38464 | MAH MAX 38W 12 NW RYF Oprawa pyłoszczelna LED | 310 | Długość [mm] | 1175
38464 | MAH MAX 38W 12 NW RYF Oprawa pyłoszczelna LED | 1880 | Szerokość [mm] | 80
38464 | MAH MAX 38W 12 NW RYF Oprawa pyłoszczelna LED | 2410 | Wysokość [mm] | 70
38464 | MAH MAX 38W 12 NW RYF Oprawa pyłoszczelna LED | 470 | Ilość dławic | 2
38464 | MAH MAX 38W 12 NW RYF Oprawa pyłoszczelna LED | 2610 | Zintegrowane źródło światła LED | 1
38464 | MAH MAX 38W 12 NW RYF Oprawa pyłoszczelna LED | 5067 | Liczba modułów | 1
38464 | MAH MAX 38W 12 NW RYF Oprawa pyłoszczelna LED | 1300 | Napięcie znamionowe [V] | 220-240 AC
38464 | MAH MAX 38W 12 NW RYF Oprawa pyłoszczelna LED | 270 | Częstotliwość znamionowa [Hz] | 50
38464 | MAH MAX 38W 12 NW RYF Oprawa pyłoszczelna LED | 2130 | Współczynnik mocy | 0.97
38464 | MAH MAX 38W 12 NW RYF Oprawa pyłoszczelna LED | 1110 | Moc maksymalna [W] | 38
38464 | MAH MAX 38W 12 NW RYF Oprawa pyłoszczelna LED | 650 | Klasa ochronności przed porażeniem elektrycznym | II
38464 | MAH MAX 38W 12 NW RYF Oprawa pyłoszczelna LED | 930 | Materiał klosza | PC
38464 | MAH MAX 38W 12 NW RYF Oprawa pyłoszczelna LED | 1640 | Rodzaj diody | LED SMD
38464 | MAH MAX 38W 12 NW RYF Oprawa pyłoszczelna LED | 1830 | Strumień świetlny oprawy [lm] | 6080
38464 | MAH MAX 38W 12 NW RYF Oprawa pyłoszczelna LED | 5012 | Użyteczny strumień świetlny źródła światła Φuse [lm] | 7150
38464 | MAH MAX 38W 12 NW RYF Oprawa pyłoszczelna LED | 5013 | Użyteczny strumień świetlny źródła światła Φuse [lm] | w kuli (360°)
38464 | MAH MAX 38W 12 NW RYF Oprawa pyłoszczelna LED | 40 | Barwa światła | biała
38464 | MAH MAX 38W 12 NW RYF Oprawa pyłoszczelna LED | 1930 | Temperatura barwowa [K] | 4000
38464 | MAH MAX 38W 12 NW RYF Oprawa pyłoszczelna LED | 550 | Jednolitość barw [SDCM] | 6
38464 | MAH MAX 38W 12 NW RYF Oprawa pyłoszczelna LED | 2150 | Współczynnik oddawania barw Ra | 80
38464 | MAH MAX 38W 12 NW RYF Oprawa pyłoszczelna LED | 1980 | Trwałość [h] | 50000
38464 | MAH MAX 38W 12 NW RYF Oprawa pyłoszczelna LED | 460 | Ilość cykli wł/wył | ≥25000
38464 | MAH MAX 38W 12 NW RYF Oprawa pyłoszczelna LED | 580 | Kąt świecenia [°] | 110
38464 | MAH MAX 38W 12 NW RYF Oprawa pyłoszczelna LED | 1740 | Skuteczność świetlna lampy [lm/W] | 160
38464 | MAH MAX 38W 12 NW RYF Oprawa pyłoszczelna LED | 2520 | Zakres temperatury otoczenia, na którą może być narażony wyrób [°C] | -20÷40
38464 | MAH MAX 38W 12 NW RYF Oprawa pyłoszczelna LED | 3088 | Typ klosza | ryflowany
38464 | MAH MAX 38W 12 NW RYF Oprawa pyłoszczelna LED | 940 | Materiał obudowy | PC
38464 | MAH MAX 38W 12 NW RYF Oprawa pyłoszczelna LED | 1670 | Rodzaj przyłącza | kostka samozaciskowa
38464 | MAH MAX 38W 12 NW RYF Oprawa pyłoszczelna LED | 2510 | Zakres przekrojów stosowanych przewodów [mm2] | 1÷2,5
38464 | MAH MAX 38W 12 NW RYF Oprawa pyłoszczelna LED | 1790 | Stopień IK | 08
38464 | MAH MAX 38W 12 NW RYF Oprawa pyłoszczelna LED | 1800 | Stopień IP | 66
38464 | MAH MAX 38W 12 NW RYF Oprawa pyłoszczelna LED | 3089 | Kształt | prostokątny
38464 | MAH MAX 38W 12 NW RYF Oprawa pyłoszczelna LED | 5051 | Dodatkowe informacje | Produkt wyposażony (CP)
38465 | MAH MAX 48W 15 NW RYF Oprawa pyłoszczelna LED | 690 | Kolor | szary
38465 | MAH MAX 48W 15 NW RYF Oprawa pyłoszczelna LED | 1030 | Miejsce montażu | do nadbudowania na suficie,do nadbudowania na ścianie
38465 | MAH MAX 48W 15 NW RYF Oprawa pyłoszczelna LED | 1040 | Miejsce zastosowania | wewnątrz i na zewnątrz
38465 | MAH MAX 48W 15 NW RYF Oprawa pyłoszczelna LED | 1060 | Minimalna odległość od oświetlanego obiektu | 0,5m
38465 | MAH MAX 48W 15 NW RYF Oprawa pyłoszczelna LED | 1170 | Możliwość łączenia przelotowego opraw | 1
38465 | MAH MAX 48W 15 NW RYF Oprawa pyłoszczelna LED | 1210 | Możliwość współpracy ze ściemniaczem | nie
38465 | MAH MAX 48W 15 NW RYF Oprawa pyłoszczelna LED | 310 | Długość [mm] | 1475
38465 | MAH MAX 48W 15 NW RYF Oprawa pyłoszczelna LED | 1880 | Szerokość [mm] | 80
38465 | MAH MAX 48W 15 NW RYF Oprawa pyłoszczelna LED | 2410 | Wysokość [mm] | 70
38465 | MAH MAX 48W 15 NW RYF Oprawa pyłoszczelna LED | 470 | Ilość dławic | 2
38465 | MAH MAX 48W 15 NW RYF Oprawa pyłoszczelna LED | 2610 | Zintegrowane źródło światła LED | 1
38465 | MAH MAX 48W 15 NW RYF Oprawa pyłoszczelna LED | 5067 | Liczba modułów | 1
38465 | MAH MAX 48W 15 NW RYF Oprawa pyłoszczelna LED | 1300 | Napięcie znamionowe [V] | 220-240 AC
38465 | MAH MAX 48W 15 NW RYF Oprawa pyłoszczelna LED | 270 | Częstotliwość znamionowa [Hz] | 50
38465 | MAH MAX 48W 15 NW RYF Oprawa pyłoszczelna LED | 2130 | Współczynnik mocy | 0.98
38465 | MAH MAX 48W 15 NW RYF Oprawa pyłoszczelna LED | 1110 | Moc maksymalna [W] | 48
38465 | MAH MAX 48W 15 NW RYF Oprawa pyłoszczelna LED | 650 | Klasa ochronności przed porażeniem elektrycznym | II
38465 | MAH MAX 48W 15 NW RYF Oprawa pyłoszczelna LED | 930 | Materiał klosza | PC
38465 | MAH MAX 48W 15 NW RYF Oprawa pyłoszczelna LED | 1640 | Rodzaj diody | LED SMD
38465 | MAH MAX 48W 15 NW RYF Oprawa pyłoszczelna LED | 1830 | Strumień świetlny oprawy [lm] | 7680
38465 | MAH MAX 48W 15 NW RYF Oprawa pyłoszczelna LED | 5012 | Użyteczny strumień świetlny źródła światła Φuse [lm] | 9650
38465 | MAH MAX 48W 15 NW RYF Oprawa pyłoszczelna LED | 5013 | Użyteczny strumień świetlny źródła światła Φuse [lm] | w kuli (360°)
38465 | MAH MAX 48W 15 NW RYF Oprawa pyłoszczelna LED | 40 | Barwa światła | biała
38465 | MAH MAX 48W 15 NW RYF Oprawa pyłoszczelna LED | 1930 | Temperatura barwowa [K] | 4000
38465 | MAH MAX 48W 15 NW RYF Oprawa pyłoszczelna LED | 550 | Jednolitość barw [SDCM] | 6
38465 | MAH MAX 48W 15 NW RYF Oprawa pyłoszczelna LED | 2150 | Współczynnik oddawania barw Ra | 80
38465 | MAH MAX 48W 15 NW RYF Oprawa pyłoszczelna LED | 1980 | Trwałość [h] | 50000
38465 | MAH MAX 48W 15 NW RYF Oprawa pyłoszczelna LED | 460 | Ilość cykli wł/wył | ≥25000
38465 | MAH MAX 48W 15 NW RYF Oprawa pyłoszczelna LED | 580 | Kąt świecenia [°] | 110
38465 | MAH MAX 48W 15 NW RYF Oprawa pyłoszczelna LED | 1740 | Skuteczność świetlna lampy [lm/W] | 160
38465 | MAH MAX 48W 15 NW RYF Oprawa pyłoszczelna LED | 2520 | Zakres temperatury otoczenia, na którą może być narażony wyrób [°C] | -20÷40
38465 | MAH MAX 48W 15 NW RYF Oprawa pyłoszczelna LED | 3088 | Typ klosza | ryflowany
38465 | MAH MAX 48W 15 NW RYF Oprawa pyłoszczelna LED | 940 | Materiał obudowy | PC
38465 | MAH MAX 48W 15 NW RYF Oprawa pyłoszczelna LED | 1670 | Rodzaj przyłącza | kostka samozaciskowa
38465 | MAH MAX 48W 15 NW RYF Oprawa pyłoszczelna LED | 2510 | Zakres przekrojów stosowanych przewodów [mm2] | 1÷2,5
38465 | MAH MAX 48W 15 NW RYF Oprawa pyłoszczelna LED | 1790 | Stopień IK | 08
38465 | MAH MAX 48W 15 NW RYF Oprawa pyłoszczelna LED | 1800 | Stopień IP | 66
38465 | MAH MAX 48W 15 NW RYF Oprawa pyłoszczelna LED | 3089 | Kształt | prostokątny
38465 | MAH MAX 48W 15 NW RYF Oprawa pyłoszczelna LED | 5051 | Dodatkowe informacje | Produkt wyposażony (CP)
38469 | MAH MAX 38W12NW RYF B Oprawa pyłoszczelna LED | 690 | Kolor | czarny
38469 | MAH MAX 38W12NW RYF B Oprawa pyłoszczelna LED | 1030 | Miejsce montażu | do nadbudowania na suficie,do nadbudowania na ścianie
38469 | MAH MAX 38W12NW RYF B Oprawa pyłoszczelna LED | 1040 | Miejsce zastosowania | wewnątrz i na zewnątrz
38469 | MAH MAX 38W12NW RYF B Oprawa pyłoszczelna LED | 1060 | Minimalna odległość od oświetlanego obiektu | 0,5m
38469 | MAH MAX 38W12NW RYF B Oprawa pyłoszczelna LED | 1170 | Możliwość łączenia przelotowego opraw | 1
38469 | MAH MAX 38W12NW RYF B Oprawa pyłoszczelna LED | 1210 | Możliwość współpracy ze ściemniaczem | nie
38469 | MAH MAX 38W12NW RYF B Oprawa pyłoszczelna LED | 310 | Długość [mm] | 1175
38469 | MAH MAX 38W12NW RYF B Oprawa pyłoszczelna LED | 1880 | Szerokość [mm] | 80
38469 | MAH MAX 38W12NW RYF B Oprawa pyłoszczelna LED | 2410 | Wysokość [mm] | 70
38469 | MAH MAX 38W12NW RYF B Oprawa pyłoszczelna LED | 470 | Ilość dławic | 2
38469 | MAH MAX 38W12NW RYF B Oprawa pyłoszczelna LED | 2610 | Zintegrowane źródło światła LED | 1
38469 | MAH MAX 38W12NW RYF B Oprawa pyłoszczelna LED | 5067 | Liczba modułów | 1
38469 | MAH MAX 38W12NW RYF B Oprawa pyłoszczelna LED | 1300 | Napięcie znamionowe [V] | 220-240 AC
38469 | MAH MAX 38W12NW RYF B Oprawa pyłoszczelna LED | 270 | Częstotliwość znamionowa [Hz] | 50
38469 | MAH MAX 38W12NW RYF B Oprawa pyłoszczelna LED | 1110 | Moc maksymalna [W] | 38
38469 | MAH MAX 38W12NW RYF B Oprawa pyłoszczelna LED | 650 | Klasa ochronności przed porażeniem elektrycznym | II
38469 | MAH MAX 38W12NW RYF B Oprawa pyłoszczelna LED | 930 | Materiał klosza | PC
38469 | MAH MAX 38W12NW RYF B Oprawa pyłoszczelna LED | 1640 | Rodzaj diody | LED SMD
38469 | MAH MAX 38W12NW RYF B Oprawa pyłoszczelna LED | 1830 | Strumień świetlny oprawy [lm] | 6080
38469 | MAH MAX 38W12NW RYF B Oprawa pyłoszczelna LED | 5012 | Użyteczny strumień świetlny źródła światła Φuse [lm] | 7150
38469 | MAH MAX 38W12NW RYF B Oprawa pyłoszczelna LED | 5013 | Użyteczny strumień świetlny źródła światła Φuse [lm] | w kuli (360°)
38469 | MAH MAX 38W12NW RYF B Oprawa pyłoszczelna LED | 40 | Barwa światła | biała
38469 | MAH MAX 38W12NW RYF B Oprawa pyłoszczelna LED | 1930 | Temperatura barwowa [K] | 4000
38469 | MAH MAX 38W12NW RYF B Oprawa pyłoszczelna LED | 550 | Jednolitość barw [SDCM] | 6
38469 | MAH MAX 38W12NW RYF B Oprawa pyłoszczelna LED | 2150 | Współczynnik oddawania barw Ra | 80
38469 | MAH MAX 38W12NW RYF B Oprawa pyłoszczelna LED | 1980 | Trwałość [h] | 50000
38469 | MAH MAX 38W12NW RYF B Oprawa pyłoszczelna LED | 460 | Ilość cykli wł/wył | ≥25000
38469 | MAH MAX 38W12NW RYF B Oprawa pyłoszczelna LED | 580 | Kąt świecenia [°] | 110
38469 | MAH MAX 38W12NW RYF B Oprawa pyłoszczelna LED | 1740 | Skuteczność świetlna lampy [lm/W] | 160
38469 | MAH MAX 38W12NW RYF B Oprawa pyłoszczelna LED | 2520 | Zakres temperatury otoczenia, na którą może być narażony wyrób [°C] | -20÷40
38469 | MAH MAX 38W12NW RYF B Oprawa pyłoszczelna LED | 3088 | Typ klosza | ryflowany
38469 | MAH MAX 38W12NW RYF B Oprawa pyłoszczelna LED | 940 | Materiał obudowy | PC
38469 | MAH MAX 38W12NW RYF B Oprawa pyłoszczelna LED | 1670 | Rodzaj przyłącza | kostka samozaciskowa
38469 | MAH MAX 38W12NW RYF B Oprawa pyłoszczelna LED | 2510 | Zakres przekrojów stosowanych przewodów [mm2] | 1÷2,5
38469 | MAH MAX 38W12NW RYF B Oprawa pyłoszczelna LED | 1790 | Stopień IK | 08
38469 | MAH MAX 38W12NW RYF B Oprawa pyłoszczelna LED | 1800 | Stopień IP | 66
38469 | MAH MAX 38W12NW RYF B Oprawa pyłoszczelna LED | 3089 | Kształt | prostokątny
38469 | MAH MAX 38W12NW RYF B Oprawa pyłoszczelna LED | 5051 | Dodatkowe informacje | Produkt wyposażony (CP)
38490 | ACETE 10W CCT GR Naświetlacz LED | 5001 | Zastosowana technologia oświetleniowa | LED
38490 | ACETE 10W CCT GR Naświetlacz LED | 5002 | Bezkierunkowe lub kierunkowe źródło światła | DLS
38490 | ACETE 10W CCT GR Naświetlacz LED | 5003 | Źródło światła zasilane lub niezasilane napięciem sieciowym | MLS
38490 | ACETE 10W CCT GR Naświetlacz LED | 5004 | Połączone źródło światła (CLS) | nie
38490 | ACETE 10W CCT GR Naświetlacz LED | 5005 | Źródło światła z możliwością zmiany barwy światła | nie
38490 | ACETE 10W CCT GR Naświetlacz LED | 5007 | Źródło światła o wysokiej luminancji | nie
38490 | ACETE 10W CCT GR Naświetlacz LED | 5008 | Osłona przeciwolśnieniowa | nie
38490 | ACETE 10W CCT GR Naświetlacz LED | 5009 | Funkcja ściemniania | nie
38490 | ACETE 10W CCT GR Naświetlacz LED | 690 | Kolor | szary
38490 | ACETE 10W CCT GR Naświetlacz LED | 1030 | Miejsce montażu | do nadbudowania na suficie,do nadbudowania na ścianie
38490 | ACETE 10W CCT GR Naświetlacz LED | 1040 | Miejsce zastosowania | na zewnątrz
38490 | ACETE 10W CCT GR Naświetlacz LED | 1060 | Minimalna odległość od oświetlanego obiektu | 1m
38490 | ACETE 10W CCT GR Naświetlacz LED | 1210 | Możliwość współpracy ze ściemniaczem | nie
38490 | ACETE 10W CCT GR Naświetlacz LED | 2330 | Wykrywanie ruchu | nie
38490 | ACETE 10W CCT GR Naświetlacz LED | 1880 | Szerokość [mm] | 120
38490 | ACETE 10W CCT GR Naświetlacz LED | 2410 | Wysokość [mm] | 138
38490 | ACETE 10W CCT GR Naświetlacz LED | 430 | Głębokość [mm] | 26
38490 | ACETE 10W CCT GR Naświetlacz LED | 1300 | Napięcie znamionowe [V] | 220-240 AC
38490 | ACETE 10W CCT GR Naświetlacz LED | 270 | Częstotliwość znamionowa [Hz] | 50
38490 | ACETE 10W CCT GR Naświetlacz LED | 1110 | Moc maksymalna [W] | 10
38490 | ACETE 10W CCT GR Naświetlacz LED | 650 | Klasa ochronności przed porażeniem elektrycznym | I
38490 | ACETE 10W CCT GR Naświetlacz LED | 930 | Materiał klosza | PC
38490 | ACETE 10W CCT GR Naświetlacz LED | 1640 | Rodzaj diody | LED SMD
38490 | ACETE 10W CCT GR Naświetlacz LED | 1830 | Strumień świetlny oprawy [lm] | 860 / 1080 / 970
38490 | ACETE 10W CCT GR Naświetlacz LED | 40 | Barwa światła | ciepłobiała,biała,chłodnobiała
38490 | ACETE 10W CCT GR Naświetlacz LED | 1980 | Trwałość [h] | 25000
38490 | ACETE 10W CCT GR Naświetlacz LED | 460 | Ilość cykli wł/wył | ≥15000
38490 | ACETE 10W CCT GR Naświetlacz LED | 580 | Kąt świecenia [°] | 90
38490 | ACETE 10W CCT GR Naświetlacz LED | 2520 | Zakres temperatury otoczenia, na którą może być narażony wyrób [°C] | -20÷40
38490 | ACETE 10W CCT GR Naświetlacz LED | 940 | Materiał obudowy | stop aluminium
38490 | ACETE 10W CCT GR Naświetlacz LED | 350 | Długość przewodu [m] | 0.2
38490 | ACETE 10W CCT GR Naświetlacz LED | 1910 | Przekrój przewodu [mm2] | 1
38490 | ACETE 10W CCT GR Naświetlacz LED | 2040 | Typ odbłyśnika | symetryczny
38490 | ACETE 10W CCT GR Naświetlacz LED | 1430 | Oprawa ruchoma w zakresie wertykalnym [°] | 180
38490 | ACETE 10W CCT GR Naświetlacz LED | 1800 | Stopień IP | 65
38490 | ACETE 10W CCT GR Naświetlacz LED | 5051 | Dodatkowe informacje | Źródło światła (LS)
38490 | ACETE 10W CCT GR Naświetlacz LED | 2590 | Zawartość rtęci | nie
38490 | ACETE 10W CCT GR Naświetlacz LED | 5029 | Światłość szczytowa [cd] | 540
38490 | ACETE 10W CCT GR Naświetlacz LED | 5027 | Kąt promieniowania [°] | 90
38490 | ACETE 10W CCT GR Naświetlacz LED | 5010 | Zużycie energii w trybie włączenia (kWh/1000h) | 10
38490 | ACETE 10W CCT GR Naświetlacz LED | 5011 | Klasa efektywności energetycznej | F
38490 | ACETE 10W CCT GR Naświetlacz LED | 5012 | Użyteczny strumień świetlny źródła światła Φuse [lm] | 860
38490 | ACETE 10W CCT GR Naświetlacz LED | 5013 | Użyteczny strumień świetlny źródła światła Φuse [lm] | w szerokim stożku (120°)
38490 | ACETE 10W CCT GR Naświetlacz LED | 1930 | Temperatura barwowa [K] | 3000/4000/6500
38490 | ACETE 10W CCT GR Naświetlacz LED | 550 | Jednolitość barw [SDCM] | 6
38490 | ACETE 10W CCT GR Naświetlacz LED | 5015 | Moc w trybie włączenia Pon [W] | 10
38490 | ACETE 10W CCT GR Naświetlacz LED | 2150 | Współczynnik oddawania barw Ra | 80
38490 | ACETE 10W CCT GR Naświetlacz LED | 5030 | Współrzędne chromatyczności (x) | 0,38
38490 | ACETE 10W CCT GR Naświetlacz LED | 5031 | Współrzędne chromatyczności (y) | 0,38
38490 | ACETE 10W CCT GR Naświetlacz LED | 5019 | Wartość wskaźnika oddawania barw R9 | 0
38490 | ACETE 10W CCT GR Naświetlacz LED | 5026 | Współczynnik trwałości | 0,9
38490 | ACETE 10W CCT GR Naświetlacz LED | 5020 | Współczynnik zachowania strumienia świetlnego | 0,96
38490 | ACETE 10W CCT GR Naświetlacz LED | 5028 | Współczynnik przesuwu fazowego (cos φ1) | 0,9
38490 | ACETE 10W CCT GR Naświetlacz LED | 5021 | Źródło światła LED zastępuje fluorescencyjne źródło światła bez wbudowanego statecznika | nie dotyczy
38490 | ACETE 10W CCT GR Naświetlacz LED | 5022 | Wskaźnik migotania (Pst LM) | 1
38490 | ACETE 10W CCT GR Naświetlacz LED | 5023 | Wskaźnik efektu stroboskopowego (SVM) | 4,4
38490 | ACETE 10W CCT GR Naświetlacz LED | 5037 | EPRELID | 2043350
38491 | ACETE 20W CCT GR Naświetlacz LED | 5001 | Zastosowana technologia oświetleniowa | LED
38491 | ACETE 20W CCT GR Naświetlacz LED | 5002 | Bezkierunkowe lub kierunkowe źródło światła | DLS
38491 | ACETE 20W CCT GR Naświetlacz LED | 5003 | Źródło światła zasilane lub niezasilane napięciem sieciowym | MLS
38491 | ACETE 20W CCT GR Naświetlacz LED | 5004 | Połączone źródło światła (CLS) | nie
38491 | ACETE 20W CCT GR Naświetlacz LED | 5005 | Źródło światła z możliwością zmiany barwy światła | nie
38491 | ACETE 20W CCT GR Naświetlacz LED | 5007 | Źródło światła o wysokiej luminancji | nie
38491 | ACETE 20W CCT GR Naświetlacz LED | 5008 | Osłona przeciwolśnieniowa | nie
38491 | ACETE 20W CCT GR Naświetlacz LED | 5009 | Funkcja ściemniania | nie
38491 | ACETE 20W CCT GR Naświetlacz LED | 690 | Kolor | szary
38491 | ACETE 20W CCT GR Naświetlacz LED | 1030 | Miejsce montażu | do nadbudowania na suficie,do nadbudowania na ścianie
38491 | ACETE 20W CCT GR Naświetlacz LED | 1040 | Miejsce zastosowania | na zewnątrz
38491 | ACETE 20W CCT GR Naświetlacz LED | 1060 | Minimalna odległość od oświetlanego obiektu | 1m
38491 | ACETE 20W CCT GR Naświetlacz LED | 1210 | Możliwość współpracy ze ściemniaczem | nie
38491 | ACETE 20W CCT GR Naświetlacz LED | 2330 | Wykrywanie ruchu | nie
38491 | ACETE 20W CCT GR Naświetlacz LED | 1880 | Szerokość [mm] | 143
38491 | ACETE 20W CCT GR Naświetlacz LED | 2410 | Wysokość [mm] | 156
38491 | ACETE 20W CCT GR Naświetlacz LED | 430 | Głębokość [mm] | 26
38491 | ACETE 20W CCT GR Naświetlacz LED | 1300 | Napięcie znamionowe [V] | 220-240 AC
38491 | ACETE 20W CCT GR Naświetlacz LED | 270 | Częstotliwość znamionowa [Hz] | 50
38491 | ACETE 20W CCT GR Naświetlacz LED | 1110 | Moc maksymalna [W] | 20
38491 | ACETE 20W CCT GR Naświetlacz LED | 650 | Klasa ochronności przed porażeniem elektrycznym | I
38491 | ACETE 20W CCT GR Naświetlacz LED | 930 | Materiał klosza | PC
38491 | ACETE 20W CCT GR Naświetlacz LED | 1640 | Rodzaj diody | LED SMD
38491 | ACETE 20W CCT GR Naświetlacz LED | 1830 | Strumień świetlny oprawy [lm] | 1850 / 2160 / 1940
38491 | ACETE 20W CCT GR Naświetlacz LED | 40 | Barwa światła | ciepłobiała,biała,chłodnobiała
38491 | ACETE 20W CCT GR Naświetlacz LED | 1980 | Trwałość [h] | 25000
38491 | ACETE 20W CCT GR Naświetlacz LED | 460 | Ilość cykli wł/wył | ≥15000
38491 | ACETE 20W CCT GR Naświetlacz LED | 580 | Kąt świecenia [°] | 90
38491 | ACETE 20W CCT GR Naświetlacz LED | 2520 | Zakres temperatury otoczenia, na którą może być narażony wyrób [°C] | -20÷40
38491 | ACETE 20W CCT GR Naświetlacz LED | 940 | Materiał obudowy | stop aluminium
38491 | ACETE 20W CCT GR Naświetlacz LED | 350 | Długość przewodu [m] | 0.2
38491 | ACETE 20W CCT GR Naświetlacz LED | 1910 | Przekrój przewodu [mm2] | 1
38491 | ACETE 20W CCT GR Naświetlacz LED | 2040 | Typ odbłyśnika | symetryczny
38491 | ACETE 20W CCT GR Naświetlacz LED | 1430 | Oprawa ruchoma w zakresie wertykalnym [°] | 180
38491 | ACETE 20W CCT GR Naświetlacz LED | 1800 | Stopień IP | 65
38491 | ACETE 20W CCT GR Naświetlacz LED | 5051 | Dodatkowe informacje | Źródło światła (LS)
38491 | ACETE 20W CCT GR Naświetlacz LED | 2590 | Zawartość rtęci | nie
38491 | ACETE 20W CCT GR Naświetlacz LED | 5029 | Światłość szczytowa [cd] | 1020
38491 | ACETE 20W CCT GR Naświetlacz LED | 5027 | Kąt promieniowania [°] | 90
38491 | ACETE 20W CCT GR Naświetlacz LED | 5010 | Zużycie energii w trybie włączenia (kWh/1000h) | 20
38491 | ACETE 20W CCT GR Naświetlacz LED | 5011 | Klasa efektywności energetycznej | F
38491 | ACETE 20W CCT GR Naświetlacz LED | 5012 | Użyteczny strumień świetlny źródła światła Φuse [lm] | 1850
38491 | ACETE 20W CCT GR Naświetlacz LED | 5013 | Użyteczny strumień świetlny źródła światła Φuse [lm] | w szerokim stożku (120°)
38491 | ACETE 20W CCT GR Naświetlacz LED | 1930 | Temperatura barwowa [K] | 3000/4000/6500
38491 | ACETE 20W CCT GR Naświetlacz LED | 550 | Jednolitość barw [SDCM] | 6
38491 | ACETE 20W CCT GR Naświetlacz LED | 5015 | Moc w trybie włączenia Pon [W] | 20
38491 | ACETE 20W CCT GR Naświetlacz LED | 2150 | Współczynnik oddawania barw Ra | 80
38491 | ACETE 20W CCT GR Naświetlacz LED | 5030 | Współrzędne chromatyczności (x) | 0,38
38491 | ACETE 20W CCT GR Naświetlacz LED | 5031 | Współrzędne chromatyczności (y) | 0,38
38491 | ACETE 20W CCT GR Naświetlacz LED | 5019 | Wartość wskaźnika oddawania barw R9 | 0
38491 | ACETE 20W CCT GR Naświetlacz LED | 5026 | Współczynnik trwałości | 0,9
38491 | ACETE 20W CCT GR Naświetlacz LED | 5020 | Współczynnik zachowania strumienia świetlnego | 0,96
38491 | ACETE 20W CCT GR Naświetlacz LED | 5028 | Współczynnik przesuwu fazowego (cos φ1) | 0,9
38491 | ACETE 20W CCT GR Naświetlacz LED | 5021 | Źródło światła LED zastępuje fluorescencyjne źródło światła bez wbudowanego statecznika | nie dotyczy
38491 | ACETE 20W CCT GR Naświetlacz LED | 5022 | Wskaźnik migotania (Pst LM) | 1
38491 | ACETE 20W CCT GR Naświetlacz LED | 5023 | Wskaźnik efektu stroboskopowego (SVM) | 4,4
38491 | ACETE 20W CCT GR Naświetlacz LED | 5037 | EPRELID | 2043353
38492 | ACETE 30W CCT GR Naświetlacz LED | 5001 | Zastosowana technologia oświetleniowa | LED
38492 | ACETE 30W CCT GR Naświetlacz LED | 5002 | Bezkierunkowe lub kierunkowe źródło światła | DLS
38492 | ACETE 30W CCT GR Naświetlacz LED | 5003 | Źródło światła zasilane lub niezasilane napięciem sieciowym | MLS
38492 | ACETE 30W CCT GR Naświetlacz LED | 5004 | Połączone źródło światła (CLS) | nie
38492 | ACETE 30W CCT GR Naświetlacz LED | 5005 | Źródło światła z możliwością zmiany barwy światła | nie
38492 | ACETE 30W CCT GR Naświetlacz LED | 5007 | Źródło światła o wysokiej luminancji | nie
38492 | ACETE 30W CCT GR Naświetlacz LED | 5008 | Osłona przeciwolśnieniowa | nie
38492 | ACETE 30W CCT GR Naświetlacz LED | 5009 | Funkcja ściemniania | nie
38492 | ACETE 30W CCT GR Naświetlacz LED | 690 | Kolor | szary
38492 | ACETE 30W CCT GR Naświetlacz LED | 1030 | Miejsce montażu | do nadbudowania na suficie,do nadbudowania na ścianie
38492 | ACETE 30W CCT GR Naświetlacz LED | 1040 | Miejsce zastosowania | na zewnątrz
38492 | ACETE 30W CCT GR Naświetlacz LED | 1060 | Minimalna odległość od oświetlanego obiektu | 1m
38492 | ACETE 30W CCT GR Naświetlacz LED | 1210 | Możliwość współpracy ze ściemniaczem | nie
38492 | ACETE 30W CCT GR Naświetlacz LED | 2330 | Wykrywanie ruchu | nie
38492 | ACETE 30W CCT GR Naświetlacz LED | 1880 | Szerokość [mm] | 171
38492 | ACETE 30W CCT GR Naświetlacz LED | 2410 | Wysokość [mm] | 176
38492 | ACETE 30W CCT GR Naświetlacz LED | 430 | Głębokość [mm] | 26
38492 | ACETE 30W CCT GR Naświetlacz LED | 1300 | Napięcie znamionowe [V] | 220-240 AC
38492 | ACETE 30W CCT GR Naświetlacz LED | 270 | Częstotliwość znamionowa [Hz] | 50
38492 | ACETE 30W CCT GR Naświetlacz LED | 1110 | Moc maksymalna [W] | 30
38492 | ACETE 30W CCT GR Naświetlacz LED | 650 | Klasa ochronności przed porażeniem elektrycznym | I
38492 | ACETE 30W CCT GR Naświetlacz LED | 930 | Materiał klosza | PC
38492 | ACETE 30W CCT GR Naświetlacz LED | 1640 | Rodzaj diody | LED SMD
38492 | ACETE 30W CCT GR Naświetlacz LED | 1830 | Strumień świetlny oprawy [lm] | 2400 / 3240 / 2910
38492 | ACETE 30W CCT GR Naświetlacz LED | 40 | Barwa światła | ciepłobiała,biała,chłodnobiała
38492 | ACETE 30W CCT GR Naświetlacz LED | 1980 | Trwałość [h] | 25000
38492 | ACETE 30W CCT GR Naświetlacz LED | 460 | Ilość cykli wł/wył | ≥15000
38492 | ACETE 30W CCT GR Naświetlacz LED | 580 | Kąt świecenia [°] | 90
38492 | ACETE 30W CCT GR Naświetlacz LED | 2520 | Zakres temperatury otoczenia, na którą może być narażony wyrób [°C] | -20÷40
38492 | ACETE 30W CCT GR Naświetlacz LED | 940 | Materiał obudowy | stop aluminium
38492 | ACETE 30W CCT GR Naświetlacz LED | 350 | Długość przewodu [m] | 0.2
38492 | ACETE 30W CCT GR Naświetlacz LED | 1910 | Przekrój przewodu [mm2] | 1
38492 | ACETE 30W CCT GR Naświetlacz LED | 2040 | Typ odbłyśnika | symetryczny
38492 | ACETE 30W CCT GR Naświetlacz LED | 1430 | Oprawa ruchoma w zakresie wertykalnym [°] | 180
38492 | ACETE 30W CCT GR Naświetlacz LED | 1800 | Stopień IP | 65
38492 | ACETE 30W CCT GR Naświetlacz LED | 5051 | Dodatkowe informacje | Źródło światła (LS)
38492 | ACETE 30W CCT GR Naświetlacz LED | 2590 | Zawartość rtęci | nie
38492 | ACETE 30W CCT GR Naświetlacz LED | 5029 | Światłość szczytowa [cd] | 2090
38492 | ACETE 30W CCT GR Naświetlacz LED | 5027 | Kąt promieniowania [°] | 90
38492 | ACETE 30W CCT GR Naświetlacz LED | 5010 | Zużycie energii w trybie włączenia (kWh/1000h) | 30
38492 | ACETE 30W CCT GR Naświetlacz LED | 5011 | Klasa efektywności energetycznej | F
38492 | ACETE 30W CCT GR Naświetlacz LED | 5012 | Użyteczny strumień świetlny źródła światła Φuse [lm] | 2400
38492 | ACETE 30W CCT GR Naświetlacz LED | 5013 | Użyteczny strumień świetlny źródła światła Φuse [lm] | w szerokim stożku (120°)
38492 | ACETE 30W CCT GR Naświetlacz LED | 1930 | Temperatura barwowa [K] | 3000/4000/6500
38492 | ACETE 30W CCT GR Naświetlacz LED | 550 | Jednolitość barw [SDCM] | 6
38492 | ACETE 30W CCT GR Naświetlacz LED | 5015 | Moc w trybie włączenia Pon [W] | 30
38492 | ACETE 30W CCT GR Naświetlacz LED | 2150 | Współczynnik oddawania barw Ra | 80
38492 | ACETE 30W CCT GR Naświetlacz LED | 5030 | Współrzędne chromatyczności (x) | 0,38
38492 | ACETE 30W CCT GR Naświetlacz LED | 5031 | Współrzędne chromatyczności (y) | 0,38
38492 | ACETE 30W CCT GR Naświetlacz LED | 5019 | Wartość wskaźnika oddawania barw R9 | 0
38492 | ACETE 30W CCT GR Naświetlacz LED | 5026 | Współczynnik trwałości | 0,9
38492 | ACETE 30W CCT GR Naświetlacz LED | 5020 | Współczynnik zachowania strumienia świetlnego | 0,96
38492 | ACETE 30W CCT GR Naświetlacz LED | 5028 | Współczynnik przesuwu fazowego (cos φ1) | 0,9
38492 | ACETE 30W CCT GR Naświetlacz LED | 5021 | Źródło światła LED zastępuje fluorescencyjne źródło światła bez wbudowanego statecznika | nie dotyczy
38492 | ACETE 30W CCT GR Naświetlacz LED | 5022 | Wskaźnik migotania (Pst LM) | 1
38492 | ACETE 30W CCT GR Naświetlacz LED | 5023 | Wskaźnik efektu stroboskopowego (SVM) | 4,4
38492 | ACETE 30W CCT GR Naświetlacz LED | 5037 | EPRELID | 2043357
38493 | ACETE 50W CCT GR Naświetlacz LED | 5001 | Zastosowana technologia oświetleniowa | LED
38493 | ACETE 50W CCT GR Naświetlacz LED | 5002 | Bezkierunkowe lub kierunkowe źródło światła | DLS
38493 | ACETE 50W CCT GR Naświetlacz LED | 5003 | Źródło światła zasilane lub niezasilane napięciem sieciowym | MLS
38493 | ACETE 50W CCT GR Naświetlacz LED | 5004 | Połączone źródło światła (CLS) | nie
38493 | ACETE 50W CCT GR Naświetlacz LED | 5005 | Źródło światła z możliwością zmiany barwy światła | nie
38493 | ACETE 50W CCT GR Naświetlacz LED | 5007 | Źródło światła o wysokiej luminancji | nie
38493 | ACETE 50W CCT GR Naświetlacz LED | 5008 | Osłona przeciwolśnieniowa | nie
38493 | ACETE 50W CCT GR Naświetlacz LED | 5009 | Funkcja ściemniania | nie
38493 | ACETE 50W CCT GR Naświetlacz LED | 690 | Kolor | szary
38493 | ACETE 50W CCT GR Naświetlacz LED | 1030 | Miejsce montażu | do nadbudowania na suficie,do nadbudowania na ścianie
38493 | ACETE 50W CCT GR Naświetlacz LED | 1040 | Miejsce zastosowania | na zewnątrz
38493 | ACETE 50W CCT GR Naświetlacz LED | 1060 | Minimalna odległość od oświetlanego obiektu | 1m
38493 | ACETE 50W CCT GR Naświetlacz LED | 1210 | Możliwość współpracy ze ściemniaczem | nie
38493 | ACETE 50W CCT GR Naświetlacz LED | 2330 | Wykrywanie ruchu | nie
38493 | ACETE 50W CCT GR Naświetlacz LED | 1880 | Szerokość [mm] | 194
38493 | ACETE 50W CCT GR Naświetlacz LED | 2410 | Wysokość [mm] | 209
38493 | ACETE 50W CCT GR Naświetlacz LED | 430 | Głębokość [mm] | 26
38493 | ACETE 50W CCT GR Naświetlacz LED | 1300 | Napięcie znamionowe [V] | 220-240 AC
38493 | ACETE 50W CCT GR Naświetlacz LED | 270 | Częstotliwość znamionowa [Hz] | 50
38493 | ACETE 50W CCT GR Naświetlacz LED | 1110 | Moc maksymalna [W] | 50
38493 | ACETE 50W CCT GR Naświetlacz LED | 650 | Klasa ochronności przed porażeniem elektrycznym | I
38493 | ACETE 50W CCT GR Naświetlacz LED | 930 | Materiał klosza | PC
38493 | ACETE 50W CCT GR Naświetlacz LED | 1640 | Rodzaj diody | LED SMD
38493 | ACETE 50W CCT GR Naświetlacz LED | 1830 | Strumień świetlny oprawy [lm] | 4300 / 5400 / 4850
38493 | ACETE 50W CCT GR Naświetlacz LED | 40 | Barwa światła | ciepłobiała,biała,chłodnobiała
38493 | ACETE 50W CCT GR Naświetlacz LED | 1980 | Trwałość [h] | 25000
38493 | ACETE 50W CCT GR Naświetlacz LED | 460 | Ilość cykli wł/wył | ≥15000
38493 | ACETE 50W CCT GR Naświetlacz LED | 580 | Kąt świecenia [°] | 90
38493 | ACETE 50W CCT GR Naświetlacz LED | 2520 | Zakres temperatury otoczenia, na którą może być narażony wyrób [°C] | -20÷40
38493 | ACETE 50W CCT GR Naświetlacz LED | 940 | Materiał obudowy | stop aluminium
38493 | ACETE 50W CCT GR Naświetlacz LED | 350 | Długość przewodu [m] | 0.2
38493 | ACETE 50W CCT GR Naświetlacz LED | 1910 | Przekrój przewodu [mm2] | 1
38493 | ACETE 50W CCT GR Naświetlacz LED | 2040 | Typ odbłyśnika | symetryczny
38493 | ACETE 50W CCT GR Naświetlacz LED | 1430 | Oprawa ruchoma w zakresie wertykalnym [°] | 180
38493 | ACETE 50W CCT GR Naświetlacz LED | 1800 | Stopień IP | 65
38493 | ACETE 50W CCT GR Naświetlacz LED | 5051 | Dodatkowe informacje | Źródło światła (LS)
38493 | ACETE 50W CCT GR Naświetlacz LED | 2590 | Zawartość rtęci | nie
38493 | ACETE 50W CCT GR Naświetlacz LED | 5029 | Światłość szczytowa [cd] | 2800
38493 | ACETE 50W CCT GR Naświetlacz LED | 5027 | Kąt promieniowania [°] | 90
38493 | ACETE 50W CCT GR Naświetlacz LED | 5010 | Zużycie energii w trybie włączenia (kWh/1000h) | 50
38493 | ACETE 50W CCT GR Naświetlacz LED | 5011 | Klasa efektywności energetycznej | F
38493 | ACETE 50W CCT GR Naświetlacz LED | 5012 | Użyteczny strumień świetlny źródła światła Φuse [lm] | 4300
38493 | ACETE 50W CCT GR Naświetlacz LED | 5013 | Użyteczny strumień świetlny źródła światła Φuse [lm] | w szerokim stożku (120°)
38493 | ACETE 50W CCT GR Naświetlacz LED | 1930 | Temperatura barwowa [K] | 3000/4000/6500
38493 | ACETE 50W CCT GR Naświetlacz LED | 550 | Jednolitość barw [SDCM] | 6
38493 | ACETE 50W CCT GR Naświetlacz LED | 5015 | Moc w trybie włączenia Pon [W] | 50
38493 | ACETE 50W CCT GR Naświetlacz LED | 2150 | Współczynnik oddawania barw Ra | 80
38493 | ACETE 50W CCT GR Naświetlacz LED | 5030 | Współrzędne chromatyczności (x) | 0,38
38493 | ACETE 50W CCT GR Naświetlacz LED | 5031 | Współrzędne chromatyczności (y) | 0,38
38493 | ACETE 50W CCT GR Naświetlacz LED | 5019 | Wartość wskaźnika oddawania barw R9 | 0
38493 | ACETE 50W CCT GR Naświetlacz LED | 5026 | Współczynnik trwałości | 0,9
38493 | ACETE 50W CCT GR Naświetlacz LED | 5020 | Współczynnik zachowania strumienia świetlnego | 0,96
38493 | ACETE 50W CCT GR Naświetlacz LED | 5028 | Współczynnik przesuwu fazowego (cos φ1) | 0,9
38493 | ACETE 50W CCT GR Naświetlacz LED | 5021 | Źródło światła LED zastępuje fluorescencyjne źródło światła bez wbudowanego statecznika | nie dotyczy
38493 | ACETE 50W CCT GR Naświetlacz LED | 5022 | Wskaźnik migotania (Pst LM) | 1
38493 | ACETE 50W CCT GR Naświetlacz LED | 5023 | Wskaźnik efektu stroboskopowego (SVM) | 4,4
38493 | ACETE 50W CCT GR Naświetlacz LED | 5037 | EPRELID | 2043359
38494 | ACETE 100W CCT GR Naświetlacz LED | 5001 | Zastosowana technologia oświetleniowa | LED
38494 | ACETE 100W CCT GR Naświetlacz LED | 5002 | Bezkierunkowe lub kierunkowe źródło światła | DLS
38494 | ACETE 100W CCT GR Naświetlacz LED | 5003 | Źródło światła zasilane lub niezasilane napięciem sieciowym | MLS
38494 | ACETE 100W CCT GR Naświetlacz LED | 5004 | Połączone źródło światła (CLS) | nie
38494 | ACETE 100W CCT GR Naświetlacz LED | 5005 | Źródło światła z możliwością zmiany barwy światła | nie
38494 | ACETE 100W CCT GR Naświetlacz LED | 5007 | Źródło światła o wysokiej luminancji | nie
38494 | ACETE 100W CCT GR Naświetlacz LED | 5008 | Osłona przeciwolśnieniowa | nie
38494 | ACETE 100W CCT GR Naświetlacz LED | 5009 | Funkcja ściemniania | nie
38494 | ACETE 100W CCT GR Naświetlacz LED | 690 | Kolor | szary
38494 | ACETE 100W CCT GR Naświetlacz LED | 1030 | Miejsce montażu | do nadbudowania na suficie,do nadbudowania na ścianie
38494 | ACETE 100W CCT GR Naświetlacz LED | 1040 | Miejsce zastosowania | na zewnątrz
38494 | ACETE 100W CCT GR Naświetlacz LED | 1060 | Minimalna odległość od oświetlanego obiektu | 1m
38494 | ACETE 100W CCT GR Naświetlacz LED | 1210 | Możliwość współpracy ze ściemniaczem | nie
38494 | ACETE 100W CCT GR Naświetlacz LED | 2330 | Wykrywanie ruchu | nie
38494 | ACETE 100W CCT GR Naświetlacz LED | 1880 | Szerokość [mm] | 276
38494 | ACETE 100W CCT GR Naświetlacz LED | 2410 | Wysokość [mm] | 263
38494 | ACETE 100W CCT GR Naświetlacz LED | 430 | Głębokość [mm] | 26
38494 | ACETE 100W CCT GR Naświetlacz LED | 1300 | Napięcie znamionowe [V] | 220-240 AC
38494 | ACETE 100W CCT GR Naświetlacz LED | 270 | Częstotliwość znamionowa [Hz] | 50
38494 | ACETE 100W CCT GR Naświetlacz LED | 1110 | Moc maksymalna [W] | 100
38494 | ACETE 100W CCT GR Naświetlacz LED | 650 | Klasa ochronności przed porażeniem elektrycznym | I
38494 | ACETE 100W CCT GR Naświetlacz LED | 930 | Materiał klosza | PC
38494 | ACETE 100W CCT GR Naświetlacz LED | 1640 | Rodzaj diody | LED SMD
38494 | ACETE 100W CCT GR Naświetlacz LED | 1830 | Strumień świetlny oprawy [lm] | 8500 / 10800 / 9700
38494 | ACETE 100W CCT GR Naświetlacz LED | 40 | Barwa światła | ciepłobiała,biała,chłodnobiała
38494 | ACETE 100W CCT GR Naświetlacz LED | 1980 | Trwałość [h] | 25000
38494 | ACETE 100W CCT GR Naświetlacz LED | 460 | Ilość cykli wł/wył | ≥15000
38494 | ACETE 100W CCT GR Naświetlacz LED | 580 | Kąt świecenia [°] | 90
38494 | ACETE 100W CCT GR Naświetlacz LED | 2520 | Zakres temperatury otoczenia, na którą może być narażony wyrób [°C] | -20÷40
38494 | ACETE 100W CCT GR Naświetlacz LED | 940 | Materiał obudowy | stop aluminium
38494 | ACETE 100W CCT GR Naświetlacz LED | 350 | Długość przewodu [m] | 0.2
38494 | ACETE 100W CCT GR Naświetlacz LED | 1910 | Przekrój przewodu [mm2] | 1
38494 | ACETE 100W CCT GR Naświetlacz LED | 2040 | Typ odbłyśnika | symetryczny
38494 | ACETE 100W CCT GR Naświetlacz LED | 1430 | Oprawa ruchoma w zakresie wertykalnym [°] | 180
38494 | ACETE 100W CCT GR Naświetlacz LED | 1800 | Stopień IP | 65
38494 | ACETE 100W CCT GR Naświetlacz LED | 5051 | Dodatkowe informacje | Źródło światła (LS)
38494 | ACETE 100W CCT GR Naświetlacz LED | 2590 | Zawartość rtęci | nie
38494 | ACETE 100W CCT GR Naświetlacz LED | 5029 | Światłość szczytowa [cd] | 5240
38494 | ACETE 100W CCT GR Naświetlacz LED | 5027 | Kąt promieniowania [°] | 90
38494 | ACETE 100W CCT GR Naświetlacz LED | 5010 | Zużycie energii w trybie włączenia (kWh/1000h) | 100
38494 | ACETE 100W CCT GR Naświetlacz LED | 5011 | Klasa efektywności energetycznej | F
38494 | ACETE 100W CCT GR Naświetlacz LED | 5012 | Użyteczny strumień świetlny źródła światła Φuse [lm] | 8500
38494 | ACETE 100W CCT GR Naświetlacz LED | 5013 | Użyteczny strumień świetlny źródła światła Φuse [lm] | w szerokim stożku (120°)
38494 | ACETE 100W CCT GR Naświetlacz LED | 1930 | Temperatura barwowa [K] | 3000/4000/6500
38494 | ACETE 100W CCT GR Naświetlacz LED | 550 | Jednolitość barw [SDCM] | 6
38494 | ACETE 100W CCT GR Naświetlacz LED | 5015 | Moc w trybie włączenia Pon [W] | 100
38494 | ACETE 100W CCT GR Naświetlacz LED | 2150 | Współczynnik oddawania barw Ra | 80
38494 | ACETE 100W CCT GR Naświetlacz LED | 5030 | Współrzędne chromatyczności (x) | 0,38
38494 | ACETE 100W CCT GR Naświetlacz LED | 5031 | Współrzędne chromatyczności (y) | 0,38
38494 | ACETE 100W CCT GR Naświetlacz LED | 5019 | Wartość wskaźnika oddawania barw R9 | 0
38494 | ACETE 100W CCT GR Naświetlacz LED | 5026 | Współczynnik trwałości | 0,9
38494 | ACETE 100W CCT GR Naświetlacz LED | 5020 | Współczynnik zachowania strumienia świetlnego | 0,96
38494 | ACETE 100W CCT GR Naświetlacz LED | 5028 | Współczynnik przesuwu fazowego (cos φ1) | 0,9
38494 | ACETE 100W CCT GR Naświetlacz LED | 5021 | Źródło światła LED zastępuje fluorescencyjne źródło światła bez wbudowanego statecznika | nie dotyczy
38494 | ACETE 100W CCT GR Naświetlacz LED | 5022 | Wskaźnik migotania (Pst LM) | 1
38494 | ACETE 100W CCT GR Naświetlacz LED | 5023 | Wskaźnik efektu stroboskopowego (SVM) | 4,4
38494 | ACETE 100W CCT GR Naświetlacz LED | 5037 | EPRELID | 2043361
38495 | ACETE 10W CCT SE GR Naświetlacz LED | 5001 | Zastosowana technologia oświetleniowa | LED
38495 | ACETE 10W CCT SE GR Naświetlacz LED | 5002 | Bezkierunkowe lub kierunkowe źródło światła | DLS
38495 | ACETE 10W CCT SE GR Naświetlacz LED | 5003 | Źródło światła zasilane lub niezasilane napięciem sieciowym | MLS
38495 | ACETE 10W CCT SE GR Naświetlacz LED | 5004 | Połączone źródło światła (CLS) | nie
38495 | ACETE 10W CCT SE GR Naświetlacz LED | 5005 | Źródło światła z możliwością zmiany barwy światła | nie
38495 | ACETE 10W CCT SE GR Naświetlacz LED | 5007 | Źródło światła o wysokiej luminancji | nie
38495 | ACETE 10W CCT SE GR Naświetlacz LED | 5008 | Osłona przeciwolśnieniowa | nie
38495 | ACETE 10W CCT SE GR Naświetlacz LED | 5009 | Funkcja ściemniania | nie
38495 | ACETE 10W CCT SE GR Naświetlacz LED | 690 | Kolor | szary
38495 | ACETE 10W CCT SE GR Naświetlacz LED | 1030 | Miejsce montażu | do nadbudowania na suficie,do nadbudowania na ścianie
38495 | ACETE 10W CCT SE GR Naświetlacz LED | 1040 | Miejsce zastosowania | na zewnątrz
38495 | ACETE 10W CCT SE GR Naświetlacz LED | 1060 | Minimalna odległość od oświetlanego obiektu | 1m
38495 | ACETE 10W CCT SE GR Naświetlacz LED | 1210 | Możliwość współpracy ze ściemniaczem | nie
38495 | ACETE 10W CCT SE GR Naświetlacz LED | 2330 | Wykrywanie ruchu | tak
38495 | ACETE 10W CCT SE GR Naświetlacz LED | 1880 | Szerokość [mm] | 120
38495 | ACETE 10W CCT SE GR Naświetlacz LED | 2410 | Wysokość [mm] | 191
38495 | ACETE 10W CCT SE GR Naświetlacz LED | 430 | Głębokość [mm] | 52
38495 | ACETE 10W CCT SE GR Naświetlacz LED | 1580 | Regulacja czułości | 1
38495 | ACETE 10W CCT SE GR Naświetlacz LED | 1300 | Napięcie znamionowe [V] | 220-240 AC
38495 | ACETE 10W CCT SE GR Naświetlacz LED | 270 | Częstotliwość znamionowa [Hz] | 50
38495 | ACETE 10W CCT SE GR Naświetlacz LED | 1110 | Moc maksymalna [W] | 10
38495 | ACETE 10W CCT SE GR Naświetlacz LED | 650 | Klasa ochronności przed porażeniem elektrycznym | I
38495 | ACETE 10W CCT SE GR Naświetlacz LED | 930 | Materiał klosza | PC
38495 | ACETE 10W CCT SE GR Naświetlacz LED | 1640 | Rodzaj diody | LED SMD
38495 | ACETE 10W CCT SE GR Naświetlacz LED | 1830 | Strumień świetlny oprawy [lm] | 860 / 1080 / 970
38495 | ACETE 10W CCT SE GR Naświetlacz LED | 40 | Barwa światła | ciepłobiała,biała,chłodnobiała
38495 | ACETE 10W CCT SE GR Naświetlacz LED | 1980 | Trwałość [h] | 25000
38495 | ACETE 10W CCT SE GR Naświetlacz LED | 460 | Ilość cykli wł/wył | ≥15000
38495 | ACETE 10W CCT SE GR Naświetlacz LED | 580 | Kąt świecenia [°] | 90
38495 | ACETE 10W CCT SE GR Naświetlacz LED | 2520 | Zakres temperatury otoczenia, na którą może być narażony wyrób [°C] | -20÷40
38495 | ACETE 10W CCT SE GR Naświetlacz LED | 940 | Materiał obudowy | stop aluminium
38495 | ACETE 10W CCT SE GR Naświetlacz LED | 1630 | Rodzaj czujnika | PIR
38495 | ACETE 10W CCT SE GR Naświetlacz LED | 350 | Długość przewodu [m] | 0.2
38495 | ACETE 10W CCT SE GR Naświetlacz LED | 1910 | Przekrój przewodu [mm2] | 1
38495 | ACETE 10W CCT SE GR Naświetlacz LED | 2040 | Typ odbłyśnika | symetryczny
38495 | ACETE 10W CCT SE GR Naświetlacz LED | 130 | Czas działania czujnika [sekunda-minuta] | 10-5
38495 | ACETE 10W CCT SE GR Naświetlacz LED | 570 | Kąt działania czujnika [°] | 120
38495 | ACETE 10W CCT SE GR Naświetlacz LED | 1320 | Nastawa poziomu natężenia oświetlenia, przy którym czujnik wykrywa ruch [lx] | 5-2000
38495 | ACETE 10W CCT SE GR Naświetlacz LED | 1430 | Oprawa ruchoma w zakresie wertykalnym [°] | 180
38495 | ACETE 10W CCT SE GR Naświetlacz LED | 1800 | Stopień IP | 44
38495 | ACETE 10W CCT SE GR Naświetlacz LED | 2540 | Zasięg czujnika [m] | max 6
38495 | ACETE 10W CCT SE GR Naświetlacz LED | 5051 | Dodatkowe informacje | Źródło światła (LS)
38495 | ACETE 10W CCT SE GR Naświetlacz LED | 2590 | Zawartość rtęci | nie
38495 | ACETE 10W CCT SE GR Naświetlacz LED | 5029 | Światłość szczytowa [cd] | 540
38495 | ACETE 10W CCT SE GR Naświetlacz LED | 5027 | Kąt promieniowania [°] | 90
38495 | ACETE 10W CCT SE GR Naświetlacz LED | 5010 | Zużycie energii w trybie włączenia (kWh/1000h) | 10
38495 | ACETE 10W CCT SE GR Naświetlacz LED | 5011 | Klasa efektywności energetycznej | F
38495 | ACETE 10W CCT SE GR Naświetlacz LED | 5012 | Użyteczny strumień świetlny źródła światła Φuse [lm] | 860
38495 | ACETE 10W CCT SE GR Naświetlacz LED | 5013 | Użyteczny strumień świetlny źródła światła Φuse [lm] | w szerokim stożku (120°)
38495 | ACETE 10W CCT SE GR Naświetlacz LED | 1930 | Temperatura barwowa [K] | 3000/4000/6500
38495 | ACETE 10W CCT SE GR Naświetlacz LED | 550 | Jednolitość barw [SDCM] | 6
38495 | ACETE 10W CCT SE GR Naświetlacz LED | 5015 | Moc w trybie włączenia Pon [W] | 10
38495 | ACETE 10W CCT SE GR Naświetlacz LED | 2150 | Współczynnik oddawania barw Ra | 80
38495 | ACETE 10W CCT SE GR Naświetlacz LED | 5030 | Współrzędne chromatyczności (x) | 0,38
38495 | ACETE 10W CCT SE GR Naświetlacz LED | 5031 | Współrzędne chromatyczności (y) | 0,38
38495 | ACETE 10W CCT SE GR Naświetlacz LED | 5019 | Wartość wskaźnika oddawania barw R9 | 0
38495 | ACETE 10W CCT SE GR Naświetlacz LED | 5026 | Współczynnik trwałości | 0,9
38495 | ACETE 10W CCT SE GR Naświetlacz LED | 5020 | Współczynnik zachowania strumienia świetlnego | 0,96
38495 | ACETE 10W CCT SE GR Naświetlacz LED | 5028 | Współczynnik przesuwu fazowego (cos φ1) | 0,9
38495 | ACETE 10W CCT SE GR Naświetlacz LED | 5021 | Źródło światła LED zastępuje fluorescencyjne źródło światła bez wbudowanego statecznika | nie dotyczy
38495 | ACETE 10W CCT SE GR Naświetlacz LED | 5022 | Wskaźnik migotania (Pst LM) | 1
38495 | ACETE 10W CCT SE GR Naświetlacz LED | 5023 | Wskaźnik efektu stroboskopowego (SVM) | 4,4
38495 | ACETE 10W CCT SE GR Naświetlacz LED | 5037 | EPRELID | 2043362
38496 | ACETE 20W CCT SE GR Naświetlacz LED | 5001 | Zastosowana technologia oświetleniowa | LED
38496 | ACETE 20W CCT SE GR Naświetlacz LED | 5002 | Bezkierunkowe lub kierunkowe źródło światła | DLS
38496 | ACETE 20W CCT SE GR Naświetlacz LED | 5003 | Źródło światła zasilane lub niezasilane napięciem sieciowym | MLS
38496 | ACETE 20W CCT SE GR Naświetlacz LED | 5004 | Połączone źródło światła (CLS) | nie
38496 | ACETE 20W CCT SE GR Naświetlacz LED | 5005 | Źródło światła z możliwością zmiany barwy światła | nie
38496 | ACETE 20W CCT SE GR Naświetlacz LED | 5007 | Źródło światła o wysokiej luminancji | nie
38496 | ACETE 20W CCT SE GR Naświetlacz LED | 5008 | Osłona przeciwolśnieniowa | nie
38496 | ACETE 20W CCT SE GR Naświetlacz LED | 5009 | Funkcja ściemniania | nie
38496 | ACETE 20W CCT SE GR Naświetlacz LED | 690 | Kolor | szary
38496 | ACETE 20W CCT SE GR Naświetlacz LED | 1030 | Miejsce montażu | do nadbudowania na suficie,do nadbudowania na ścianie
38496 | ACETE 20W CCT SE GR Naświetlacz LED | 1040 | Miejsce zastosowania | na zewnątrz
38496 | ACETE 20W CCT SE GR Naświetlacz LED | 1060 | Minimalna odległość od oświetlanego obiektu | 1m
38496 | ACETE 20W CCT SE GR Naświetlacz LED | 1210 | Możliwość współpracy ze ściemniaczem | nie
38496 | ACETE 20W CCT SE GR Naświetlacz LED | 2330 | Wykrywanie ruchu | tak
38496 | ACETE 20W CCT SE GR Naświetlacz LED | 1880 | Szerokość [mm] | 143
38496 | ACETE 20W CCT SE GR Naświetlacz LED | 2410 | Wysokość [mm] | 198
38496 | ACETE 20W CCT SE GR Naświetlacz LED | 430 | Głębokość [mm] | 52
38496 | ACETE 20W CCT SE GR Naświetlacz LED | 1580 | Regulacja czułości | 1
38496 | ACETE 20W CCT SE GR Naświetlacz LED | 1300 | Napięcie znamionowe [V] | 220-240 AC
38496 | ACETE 20W CCT SE GR Naświetlacz LED | 270 | Częstotliwość znamionowa [Hz] | 50
38496 | ACETE 20W CCT SE GR Naświetlacz LED | 1110 | Moc maksymalna [W] | 20
38496 | ACETE 20W CCT SE GR Naświetlacz LED | 650 | Klasa ochronności przed porażeniem elektrycznym | I
38496 | ACETE 20W CCT SE GR Naświetlacz LED | 930 | Materiał klosza | PC
38496 | ACETE 20W CCT SE GR Naświetlacz LED | 1640 | Rodzaj diody | LED SMD
38496 | ACETE 20W CCT SE GR Naświetlacz LED | 1830 | Strumień świetlny oprawy [lm] | 1850 / 2160 / 1940
38496 | ACETE 20W CCT SE GR Naświetlacz LED | 40 | Barwa światła | ciepłobiała,biała,chłodnobiała
38496 | ACETE 20W CCT SE GR Naświetlacz LED | 1980 | Trwałość [h] | 25000
38496 | ACETE 20W CCT SE GR Naświetlacz LED | 460 | Ilość cykli wł/wył | ≥15000
38496 | ACETE 20W CCT SE GR Naświetlacz LED | 580 | Kąt świecenia [°] | 90
38496 | ACETE 20W CCT SE GR Naświetlacz LED | 2520 | Zakres temperatury otoczenia, na którą może być narażony wyrób [°C] | -20÷40
38496 | ACETE 20W CCT SE GR Naświetlacz LED | 940 | Materiał obudowy | stop aluminium
38496 | ACETE 20W CCT SE GR Naświetlacz LED | 1630 | Rodzaj czujnika | PIR
38496 | ACETE 20W CCT SE GR Naświetlacz LED | 350 | Długość przewodu [m] | 0.2
38496 | ACETE 20W CCT SE GR Naświetlacz LED | 1910 | Przekrój przewodu [mm2] | 1
38496 | ACETE 20W CCT SE GR Naświetlacz LED | 2040 | Typ odbłyśnika | symetryczny
38496 | ACETE 20W CCT SE GR Naświetlacz LED | 130 | Czas działania czujnika [sekunda-minuta] | 10-5
38496 | ACETE 20W CCT SE GR Naświetlacz LED | 570 | Kąt działania czujnika [°] | 120
38496 | ACETE 20W CCT SE GR Naświetlacz LED | 1320 | Nastawa poziomu natężenia oświetlenia, przy którym czujnik wykrywa ruch [lx] | 5-2000
38496 | ACETE 20W CCT SE GR Naświetlacz LED | 1430 | Oprawa ruchoma w zakresie wertykalnym [°] | 180
38496 | ACETE 20W CCT SE GR Naświetlacz LED | 1800 | Stopień IP | 44
38496 | ACETE 20W CCT SE GR Naświetlacz LED | 2540 | Zasięg czujnika [m] | max 6
38496 | ACETE 20W CCT SE GR Naświetlacz LED | 5051 | Dodatkowe informacje | Źródło światła (LS)
38496 | ACETE 20W CCT SE GR Naświetlacz LED | 2590 | Zawartość rtęci | nie
38496 | ACETE 20W CCT SE GR Naświetlacz LED | 5029 | Światłość szczytowa [cd] | 1020
38496 | ACETE 20W CCT SE GR Naświetlacz LED | 5027 | Kąt promieniowania [°] | 90
38496 | ACETE 20W CCT SE GR Naświetlacz LED | 5010 | Zużycie energii w trybie włączenia (kWh/1000h) | 20
38496 | ACETE 20W CCT SE GR Naświetlacz LED | 5011 | Klasa efektywności energetycznej | F
38496 | ACETE 20W CCT SE GR Naświetlacz LED | 5012 | Użyteczny strumień świetlny źródła światła Φuse [lm] | 1850
38496 | ACETE 20W CCT SE GR Naświetlacz LED | 5013 | Użyteczny strumień świetlny źródła światła Φuse [lm] | w szerokim stożku (120°)
38496 | ACETE 20W CCT SE GR Naświetlacz LED | 1930 | Temperatura barwowa [K] | 3000/4000/6500
38496 | ACETE 20W CCT SE GR Naświetlacz LED | 550 | Jednolitość barw [SDCM] | 6
38496 | ACETE 20W CCT SE GR Naświetlacz LED | 5015 | Moc w trybie włączenia Pon [W] | 20
38496 | ACETE 20W CCT SE GR Naświetlacz LED | 2150 | Współczynnik oddawania barw Ra | 80
38496 | ACETE 20W CCT SE GR Naświetlacz LED | 5030 | Współrzędne chromatyczności (x) | 0,38
38496 | ACETE 20W CCT SE GR Naświetlacz LED | 5031 | Współrzędne chromatyczności (y) | 0,38
38496 | ACETE 20W CCT SE GR Naświetlacz LED | 5019 | Wartość wskaźnika oddawania barw R9 | 0
38496 | ACETE 20W CCT SE GR Naświetlacz LED | 5026 | Współczynnik trwałości | 0,9
38496 | ACETE 20W CCT SE GR Naświetlacz LED | 5020 | Współczynnik zachowania strumienia świetlnego | 0,96
38496 | ACETE 20W CCT SE GR Naświetlacz LED | 5028 | Współczynnik przesuwu fazowego (cos φ1) | 0,9
38496 | ACETE 20W CCT SE GR Naświetlacz LED | 5021 | Źródło światła LED zastępuje fluorescencyjne źródło światła bez wbudowanego statecznika | nie dotyczy
38496 | ACETE 20W CCT SE GR Naświetlacz LED | 5022 | Wskaźnik migotania (Pst LM) | 1
38496 | ACETE 20W CCT SE GR Naświetlacz LED | 5023 | Wskaźnik efektu stroboskopowego (SVM) | 4,4
38496 | ACETE 20W CCT SE GR Naświetlacz LED | 5037 | EPRELID | 2043363
38497 | ACETE 30W CCT SE GR Naświetlacz LED | 5001 | Zastosowana technologia oświetleniowa | LED
38497 | ACETE 30W CCT SE GR Naświetlacz LED | 5002 | Bezkierunkowe lub kierunkowe źródło światła | DLS
38497 | ACETE 30W CCT SE GR Naświetlacz LED | 5003 | Źródło światła zasilane lub niezasilane napięciem sieciowym | MLS
38497 | ACETE 30W CCT SE GR Naświetlacz LED | 5004 | Połączone źródło światła (CLS) | nie
38497 | ACETE 30W CCT SE GR Naświetlacz LED | 5005 | Źródło światła z możliwością zmiany barwy światła | nie
38497 | ACETE 30W CCT SE GR Naświetlacz LED | 5007 | Źródło światła o wysokiej luminancji | nie
38497 | ACETE 30W CCT SE GR Naświetlacz LED | 5008 | Osłona przeciwolśnieniowa | nie
38497 | ACETE 30W CCT SE GR Naświetlacz LED | 5009 | Funkcja ściemniania | nie
38497 | ACETE 30W CCT SE GR Naświetlacz LED | 690 | Kolor | szary
38497 | ACETE 30W CCT SE GR Naświetlacz LED | 1030 | Miejsce montażu | do nadbudowania na suficie,do nadbudowania na ścianie
38497 | ACETE 30W CCT SE GR Naświetlacz LED | 1040 | Miejsce zastosowania | na zewnątrz
38497 | ACETE 30W CCT SE GR Naświetlacz LED | 1060 | Minimalna odległość od oświetlanego obiektu | 1m
38497 | ACETE 30W CCT SE GR Naświetlacz LED | 1210 | Możliwość współpracy ze ściemniaczem | nie
38497 | ACETE 30W CCT SE GR Naświetlacz LED | 2330 | Wykrywanie ruchu | tak
38497 | ACETE 30W CCT SE GR Naświetlacz LED | 1880 | Szerokość [mm] | 171
38497 | ACETE 30W CCT SE GR Naświetlacz LED | 2410 | Wysokość [mm] | 220
38497 | ACETE 30W CCT SE GR Naświetlacz LED | 430 | Głębokość [mm] | 51
38497 | ACETE 30W CCT SE GR Naświetlacz LED | 1580 | Regulacja czułości | 1
38497 | ACETE 30W CCT SE GR Naświetlacz LED | 1300 | Napięcie znamionowe [V] | 220-240 AC
38497 | ACETE 30W CCT SE GR Naświetlacz LED | 270 | Częstotliwość znamionowa [Hz] | 50
38497 | ACETE 30W CCT SE GR Naświetlacz LED | 1110 | Moc maksymalna [W] | 30
38497 | ACETE 30W CCT SE GR Naświetlacz LED | 650 | Klasa ochronności przed porażeniem elektrycznym | I
38497 | ACETE 30W CCT SE GR Naświetlacz LED | 930 | Materiał klosza | PC
38497 | ACETE 30W CCT SE GR Naświetlacz LED | 1640 | Rodzaj diody | LED SMD
38497 | ACETE 30W CCT SE GR Naświetlacz LED | 1830 | Strumień świetlny oprawy [lm] | 2400 / 3240 / 2910
38497 | ACETE 30W CCT SE GR Naświetlacz LED | 40 | Barwa światła | ciepłobiała,biała,chłodnobiała
38497 | ACETE 30W CCT SE GR Naświetlacz LED | 1980 | Trwałość [h] | 25000
38497 | ACETE 30W CCT SE GR Naświetlacz LED | 460 | Ilość cykli wł/wył | ≥15000
38497 | ACETE 30W CCT SE GR Naświetlacz LED | 580 | Kąt świecenia [°] | 90
38497 | ACETE 30W CCT SE GR Naświetlacz LED | 2520 | Zakres temperatury otoczenia, na którą może być narażony wyrób [°C] | -20÷40
38497 | ACETE 30W CCT SE GR Naświetlacz LED | 940 | Materiał obudowy | stop aluminium
38497 | ACETE 30W CCT SE GR Naświetlacz LED | 1630 | Rodzaj czujnika | PIR
38497 | ACETE 30W CCT SE GR Naświetlacz LED | 350 | Długość przewodu [m] | 0.2
38497 | ACETE 30W CCT SE GR Naświetlacz LED | 1910 | Przekrój przewodu [mm2] | 1
38497 | ACETE 30W CCT SE GR Naświetlacz LED | 2040 | Typ odbłyśnika | symetryczny
38497 | ACETE 30W CCT SE GR Naświetlacz LED | 130 | Czas działania czujnika [sekunda-minuta] | 10-5
38497 | ACETE 30W CCT SE GR Naświetlacz LED | 570 | Kąt działania czujnika [°] | 120
38497 | ACETE 30W CCT SE GR Naświetlacz LED | 1320 | Nastawa poziomu natężenia oświetlenia, przy którym czujnik wykrywa ruch [lx] | 5-2000
38497 | ACETE 30W CCT SE GR Naświetlacz LED | 1430 | Oprawa ruchoma w zakresie wertykalnym [°] | 180
38497 | ACETE 30W CCT SE GR Naświetlacz LED | 1800 | Stopień IP | 44
38497 | ACETE 30W CCT SE GR Naświetlacz LED | 2540 | Zasięg czujnika [m] | max 6
38497 | ACETE 30W CCT SE GR Naświetlacz LED | 5051 | Dodatkowe informacje | Źródło światła (LS)
38497 | ACETE 30W CCT SE GR Naświetlacz LED | 2590 | Zawartość rtęci | nie
38497 | ACETE 30W CCT SE GR Naświetlacz LED | 5029 | Światłość szczytowa [cd] | 2090
38497 | ACETE 30W CCT SE GR Naświetlacz LED | 5027 | Kąt promieniowania [°] | 90
38497 | ACETE 30W CCT SE GR Naświetlacz LED | 5010 | Zużycie energii w trybie włączenia (kWh/1000h) | 30
38497 | ACETE 30W CCT SE GR Naświetlacz LED | 5011 | Klasa efektywności energetycznej | F
38497 | ACETE 30W CCT SE GR Naświetlacz LED | 5012 | Użyteczny strumień świetlny źródła światła Φuse [lm] | 2400
38497 | ACETE 30W CCT SE GR Naświetlacz LED | 5013 | Użyteczny strumień świetlny źródła światła Φuse [lm] | w szerokim stożku (120°)
38497 | ACETE 30W CCT SE GR Naświetlacz LED | 1930 | Temperatura barwowa [K] | 3000/4000/6500
38497 | ACETE 30W CCT SE GR Naświetlacz LED | 550 | Jednolitość barw [SDCM] | 6
38497 | ACETE 30W CCT SE GR Naświetlacz LED | 5015 | Moc w trybie włączenia Pon [W] | 30
38497 | ACETE 30W CCT SE GR Naświetlacz LED | 2150 | Współczynnik oddawania barw Ra | 80
38497 | ACETE 30W CCT SE GR Naświetlacz LED | 5030 | Współrzędne chromatyczności (x) | 0,38
38497 | ACETE 30W CCT SE GR Naświetlacz LED | 5031 | Współrzędne chromatyczności (y) | 0,38
38497 | ACETE 30W CCT SE GR Naświetlacz LED | 5019 | Wartość wskaźnika oddawania barw R9 | 0
38497 | ACETE 30W CCT SE GR Naświetlacz LED | 5026 | Współczynnik trwałości | 0,9
38497 | ACETE 30W CCT SE GR Naświetlacz LED | 5020 | Współczynnik zachowania strumienia świetlnego | 0,96
38497 | ACETE 30W CCT SE GR Naświetlacz LED | 5028 | Współczynnik przesuwu fazowego (cos φ1) | 0,9
38497 | ACETE 30W CCT SE GR Naświetlacz LED | 5021 | Źródło światła LED zastępuje fluorescencyjne źródło światła bez wbudowanego statecznika | nie dotyczy
38497 | ACETE 30W CCT SE GR Naświetlacz LED | 5022 | Wskaźnik migotania (Pst LM) | 1
38497 | ACETE 30W CCT SE GR Naświetlacz LED | 5023 | Wskaźnik efektu stroboskopowego (SVM) | 4,4
38497 | ACETE 30W CCT SE GR Naświetlacz LED | 5037 | EPRELID | 2043364
38498 | ACETE 50W CCT SE GR Naświetlacz LED | 5001 | Zastosowana technologia oświetleniowa | LED
38498 | ACETE 50W CCT SE GR Naświetlacz LED | 5002 | Bezkierunkowe lub kierunkowe źródło światła | DLS
38498 | ACETE 50W CCT SE GR Naświetlacz LED | 5003 | Źródło światła zasilane lub niezasilane napięciem sieciowym | MLS
38498 | ACETE 50W CCT SE GR Naświetlacz LED | 5004 | Połączone źródło światła (CLS) | nie
38498 | ACETE 50W CCT SE GR Naświetlacz LED | 5005 | Źródło światła z możliwością zmiany barwy światła | nie
38498 | ACETE 50W CCT SE GR Naświetlacz LED | 5007 | Źródło światła o wysokiej luminancji | nie
38498 | ACETE 50W CCT SE GR Naświetlacz LED | 5008 | Osłona przeciwolśnieniowa | nie
38498 | ACETE 50W CCT SE GR Naświetlacz LED | 5009 | Funkcja ściemniania | nie
38498 | ACETE 50W CCT SE GR Naświetlacz LED | 690 | Kolor | szary
38498 | ACETE 50W CCT SE GR Naświetlacz LED | 1030 | Miejsce montażu | do nadbudowania na suficie,do nadbudowania na ścianie
38498 | ACETE 50W CCT SE GR Naświetlacz LED | 1040 | Miejsce zastosowania | na zewnątrz
38498 | ACETE 50W CCT SE GR Naświetlacz LED | 1060 | Minimalna odległość od oświetlanego obiektu | 1m
38498 | ACETE 50W CCT SE GR Naświetlacz LED | 1210 | Możliwość współpracy ze ściemniaczem | nie
38498 | ACETE 50W CCT SE GR Naświetlacz LED | 2330 | Wykrywanie ruchu | tak
38498 | ACETE 50W CCT SE GR Naświetlacz LED | 1880 | Szerokość [mm] | 194
38498 | ACETE 50W CCT SE GR Naświetlacz LED | 2410 | Wysokość [mm] | 250
38498 | ACETE 50W CCT SE GR Naświetlacz LED | 430 | Głębokość [mm] | 51
38498 | ACETE 50W CCT SE GR Naświetlacz LED | 1580 | Regulacja czułości | 1
38498 | ACETE 50W CCT SE GR Naświetlacz LED | 1300 | Napięcie znamionowe [V] | 220-240 AC
38498 | ACETE 50W CCT SE GR Naświetlacz LED | 270 | Częstotliwość znamionowa [Hz] | 50
38498 | ACETE 50W CCT SE GR Naświetlacz LED | 1110 | Moc maksymalna [W] | 50
38498 | ACETE 50W CCT SE GR Naświetlacz LED | 650 | Klasa ochronności przed porażeniem elektrycznym | I
38498 | ACETE 50W CCT SE GR Naświetlacz LED | 930 | Materiał klosza | PC
38498 | ACETE 50W CCT SE GR Naświetlacz LED | 1640 | Rodzaj diody | LED SMD
38498 | ACETE 50W CCT SE GR Naświetlacz LED | 1830 | Strumień świetlny oprawy [lm] | 4300 / 5400 / 4850
38498 | ACETE 50W CCT SE GR Naświetlacz LED | 40 | Barwa światła | ciepłobiała,biała,chłodnobiała
38498 | ACETE 50W CCT SE GR Naświetlacz LED | 1980 | Trwałość [h] | 25000
38498 | ACETE 50W CCT SE GR Naświetlacz LED | 460 | Ilość cykli wł/wył | ≥15000
38498 | ACETE 50W CCT SE GR Naświetlacz LED | 580 | Kąt świecenia [°] | 90
38498 | ACETE 50W CCT SE GR Naświetlacz LED | 2520 | Zakres temperatury otoczenia, na którą może być narażony wyrób [°C] | -20÷40
38498 | ACETE 50W CCT SE GR Naświetlacz LED | 940 | Materiał obudowy | stop aluminium
38498 | ACETE 50W CCT SE GR Naświetlacz LED | 1630 | Rodzaj czujnika | PIR
38498 | ACETE 50W CCT SE GR Naświetlacz LED | 350 | Długość przewodu [m] | 0.2
38498 | ACETE 50W CCT SE GR Naświetlacz LED | 1910 | Przekrój przewodu [mm2] | 1
38498 | ACETE 50W CCT SE GR Naświetlacz LED | 2040 | Typ odbłyśnika | symetryczny
38498 | ACETE 50W CCT SE GR Naświetlacz LED | 130 | Czas działania czujnika [sekunda-minuta] | 10-5
38498 | ACETE 50W CCT SE GR Naświetlacz LED | 570 | Kąt działania czujnika [°] | 120
38498 | ACETE 50W CCT SE GR Naświetlacz LED | 1320 | Nastawa poziomu natężenia oświetlenia, przy którym czujnik wykrywa ruch [lx] | 5-2000
38498 | ACETE 50W CCT SE GR Naświetlacz LED | 1430 | Oprawa ruchoma w zakresie wertykalnym [°] | 180
38498 | ACETE 50W CCT SE GR Naświetlacz LED | 1800 | Stopień IP | 44
38498 | ACETE 50W CCT SE GR Naświetlacz LED | 2540 | Zasięg czujnika [m] | max 6
38498 | ACETE 50W CCT SE GR Naświetlacz LED | 5051 | Dodatkowe informacje | Źródło światła (LS)
38498 | ACETE 50W CCT SE GR Naświetlacz LED | 2590 | Zawartość rtęci | nie
38498 | ACETE 50W CCT SE GR Naświetlacz LED | 5029 | Światłość szczytowa [cd] | 2800
38498 | ACETE 50W CCT SE GR Naświetlacz LED | 5027 | Kąt promieniowania [°] | 90
38498 | ACETE 50W CCT SE GR Naświetlacz LED | 5010 | Zużycie energii w trybie włączenia (kWh/1000h) | 50
38498 | ACETE 50W CCT SE GR Naświetlacz LED | 5011 | Klasa efektywności energetycznej | F
38498 | ACETE 50W CCT SE GR Naświetlacz LED | 5012 | Użyteczny strumień świetlny źródła światła Φuse [lm] | 4300
38498 | ACETE 50W CCT SE GR Naświetlacz LED | 5013 | Użyteczny strumień świetlny źródła światła Φuse [lm] | w szerokim stożku (120°)
38498 | ACETE 50W CCT SE GR Naświetlacz LED | 1930 | Temperatura barwowa [K] | 3000/4000/6500
38498 | ACETE 50W CCT SE GR Naświetlacz LED | 550 | Jednolitość barw [SDCM] | 6
38498 | ACETE 50W CCT SE GR Naświetlacz LED | 5015 | Moc w trybie włączenia Pon [W] | 50
38498 | ACETE 50W CCT SE GR Naświetlacz LED | 2150 | Współczynnik oddawania barw Ra | 80
38498 | ACETE 50W CCT SE GR Naświetlacz LED | 5030 | Współrzędne chromatyczności (x) | 0,38
38498 | ACETE 50W CCT SE GR Naświetlacz LED | 5031 | Współrzędne chromatyczności (y) | 0,38
38498 | ACETE 50W CCT SE GR Naświetlacz LED | 5019 | Wartość wskaźnika oddawania barw R9 | 0
38498 | ACETE 50W CCT SE GR Naświetlacz LED | 5026 | Współczynnik trwałości | 0,9
38498 | ACETE 50W CCT SE GR Naświetlacz LED | 5020 | Współczynnik zachowania strumienia świetlnego | 0,96
38498 | ACETE 50W CCT SE GR Naświetlacz LED | 5028 | Współczynnik przesuwu fazowego (cos φ1) | 0,9
38498 | ACETE 50W CCT SE GR Naświetlacz LED | 5021 | Źródło światła LED zastępuje fluorescencyjne źródło światła bez wbudowanego statecznika | nie dotyczy
38498 | ACETE 50W CCT SE GR Naświetlacz LED | 5022 | Wskaźnik migotania (Pst LM) | 1
38498 | ACETE 50W CCT SE GR Naświetlacz LED | 5023 | Wskaźnik efektu stroboskopowego (SVM) | 4,4
38498 | ACETE 50W CCT SE GR Naświetlacz LED | 5037 | EPRELID | 2043368
38499 | ACETE 100W CCT SE GR Naświetlacz LED | 5001 | Zastosowana technologia oświetleniowa | LED
38499 | ACETE 100W CCT SE GR Naświetlacz LED | 5002 | Bezkierunkowe lub kierunkowe źródło światła | DLS
38499 | ACETE 100W CCT SE GR Naświetlacz LED | 5003 | Źródło światła zasilane lub niezasilane napięciem sieciowym | MLS
38499 | ACETE 100W CCT SE GR Naświetlacz LED | 5004 | Połączone źródło światła (CLS) | nie
38499 | ACETE 100W CCT SE GR Naświetlacz LED | 5005 | Źródło światła z możliwością zmiany barwy światła | nie
38499 | ACETE 100W CCT SE GR Naświetlacz LED | 5007 | Źródło światła o wysokiej luminancji | nie
38499 | ACETE 100W CCT SE GR Naświetlacz LED | 5008 | Osłona przeciwolśnieniowa | nie
38499 | ACETE 100W CCT SE GR Naświetlacz LED | 5009 | Funkcja ściemniania | nie
38499 | ACETE 100W CCT SE GR Naświetlacz LED | 690 | Kolor | szary
38499 | ACETE 100W CCT SE GR Naświetlacz LED | 1030 | Miejsce montażu | do nadbudowania na suficie,do nadbudowania na ścianie
38499 | ACETE 100W CCT SE GR Naświetlacz LED | 1040 | Miejsce zastosowania | na zewnątrz
38499 | ACETE 100W CCT SE GR Naświetlacz LED | 1060 | Minimalna odległość od oświetlanego obiektu | 1m
38499 | ACETE 100W CCT SE GR Naświetlacz LED | 1210 | Możliwość współpracy ze ściemniaczem | nie
38499 | ACETE 100W CCT SE GR Naświetlacz LED | 2330 | Wykrywanie ruchu | tak
38499 | ACETE 100W CCT SE GR Naświetlacz LED | 1880 | Szerokość [mm] | 275
38499 | ACETE 100W CCT SE GR Naświetlacz LED | 2410 | Wysokość [mm] | 304
38499 | ACETE 100W CCT SE GR Naświetlacz LED | 430 | Głębokość [mm] | 51
38499 | ACETE 100W CCT SE GR Naświetlacz LED | 1580 | Regulacja czułości | 1
38499 | ACETE 100W CCT SE GR Naświetlacz LED | 1300 | Napięcie znamionowe [V] | 220-240 AC
38499 | ACETE 100W CCT SE GR Naświetlacz LED | 270 | Częstotliwość znamionowa [Hz] | 50
38499 | ACETE 100W CCT SE GR Naświetlacz LED | 1110 | Moc maksymalna [W] | 100
38499 | ACETE 100W CCT SE GR Naświetlacz LED | 650 | Klasa ochronności przed porażeniem elektrycznym | I
38499 | ACETE 100W CCT SE GR Naświetlacz LED | 930 | Materiał klosza | PC
38499 | ACETE 100W CCT SE GR Naświetlacz LED | 1640 | Rodzaj diody | LED SMD
38499 | ACETE 100W CCT SE GR Naświetlacz LED | 1830 | Strumień świetlny oprawy [lm] | 8500 / 10800 / 9700
38499 | ACETE 100W CCT SE GR Naświetlacz LED | 40 | Barwa światła | ciepłobiała,biała,chłodnobiała
38499 | ACETE 100W CCT SE GR Naświetlacz LED | 1980 | Trwałość [h] | 25000
38499 | ACETE 100W CCT SE GR Naświetlacz LED | 460 | Ilość cykli wł/wył | ≥15000
38499 | ACETE 100W CCT SE GR Naświetlacz LED | 580 | Kąt świecenia [°] | 90
38499 | ACETE 100W CCT SE GR Naświetlacz LED | 2520 | Zakres temperatury otoczenia, na którą może być narażony wyrób [°C] | -20÷40
38499 | ACETE 100W CCT SE GR Naświetlacz LED | 940 | Materiał obudowy | stop aluminium
38499 | ACETE 100W CCT SE GR Naświetlacz LED | 1630 | Rodzaj czujnika | PIR
38499 | ACETE 100W CCT SE GR Naświetlacz LED | 350 | Długość przewodu [m] | 0.2
38499 | ACETE 100W CCT SE GR Naświetlacz LED | 1910 | Przekrój przewodu [mm2] | 1
38499 | ACETE 100W CCT SE GR Naświetlacz LED | 2040 | Typ odbłyśnika | symetryczny
38499 | ACETE 100W CCT SE GR Naświetlacz LED | 130 | Czas działania czujnika [sekunda-minuta] | 10-5
38499 | ACETE 100W CCT SE GR Naświetlacz LED | 570 | Kąt działania czujnika [°] | 120
38499 | ACETE 100W CCT SE GR Naświetlacz LED | 1320 | Nastawa poziomu natężenia oświetlenia, przy którym czujnik wykrywa ruch [lx] | 5-2000
38499 | ACETE 100W CCT SE GR Naświetlacz LED | 1430 | Oprawa ruchoma w zakresie wertykalnym [°] | 180
38499 | ACETE 100W CCT SE GR Naświetlacz LED | 1800 | Stopień IP | 44
38499 | ACETE 100W CCT SE GR Naświetlacz LED | 2540 | Zasięg czujnika [m] | max 6
38499 | ACETE 100W CCT SE GR Naświetlacz LED | 5051 | Dodatkowe informacje | Źródło światła (LS)
38499 | ACETE 100W CCT SE GR Naświetlacz LED | 2590 | Zawartość rtęci | nie
38499 | ACETE 100W CCT SE GR Naświetlacz LED | 5029 | Światłość szczytowa [cd] | 5240
38499 | ACETE 100W CCT SE GR Naświetlacz LED | 5027 | Kąt promieniowania [°] | 90
38499 | ACETE 100W CCT SE GR Naświetlacz LED | 5010 | Zużycie energii w trybie włączenia (kWh/1000h) | 100
38499 | ACETE 100W CCT SE GR Naświetlacz LED | 5011 | Klasa efektywności energetycznej | F
38499 | ACETE 100W CCT SE GR Naświetlacz LED | 5012 | Użyteczny strumień świetlny źródła światła Φuse [lm] | 8500
38499 | ACETE 100W CCT SE GR Naświetlacz LED | 5013 | Użyteczny strumień świetlny źródła światła Φuse [lm] | w szerokim stożku (120°)
38499 | ACETE 100W CCT SE GR Naświetlacz LED | 1930 | Temperatura barwowa [K] | 3000/4000/6500
38499 | ACETE 100W CCT SE GR Naświetlacz LED | 550 | Jednolitość barw [SDCM] | 6
38499 | ACETE 100W CCT SE GR Naświetlacz LED | 5015 | Moc w trybie włączenia Pon [W] | 100
38499 | ACETE 100W CCT SE GR Naświetlacz LED | 2150 | Współczynnik oddawania barw Ra | 80
38499 | ACETE 100W CCT SE GR Naświetlacz LED | 5030 | Współrzędne chromatyczności (x) | 0,38
38499 | ACETE 100W CCT SE GR Naświetlacz LED | 5031 | Współrzędne chromatyczności (y) | 0,38
38499 | ACETE 100W CCT SE GR Naświetlacz LED | 5019 | Wartość wskaźnika oddawania barw R9 | 0
38499 | ACETE 100W CCT SE GR Naświetlacz LED | 5026 | Współczynnik trwałości | 0,9
38499 | ACETE 100W CCT SE GR Naświetlacz LED | 5020 | Współczynnik zachowania strumienia świetlnego | 0,96
38499 | ACETE 100W CCT SE GR Naświetlacz LED | 5028 | Współczynnik przesuwu fazowego (cos φ1) | 0,9
38499 | ACETE 100W CCT SE GR Naświetlacz LED | 5021 | Źródło światła LED zastępuje fluorescencyjne źródło światła bez wbudowanego statecznika | nie dotyczy
38499 | ACETE 100W CCT SE GR Naświetlacz LED | 5022 | Wskaźnik migotania (Pst LM) | 1
38499 | ACETE 100W CCT SE GR Naświetlacz LED | 5023 | Wskaźnik efektu stroboskopowego (SVM) | 4,4
38499 | ACETE 100W CCT SE GR Naświetlacz LED | 5037 | EPRELID | 2043369
38600 | FL STADER 200W 60D NW Naświetlacz LED | 690 | Kolor | szary
38600 | FL STADER 200W 60D NW Naświetlacz LED | 1030 | Miejsce montażu | do nadbudowania na ścianie,do nadbudowania na suficie,do nadbudowania na podłożu
38600 | FL STADER 200W 60D NW Naświetlacz LED | 1040 | Miejsce zastosowania | na zewnątrz
38600 | FL STADER 200W 60D NW Naświetlacz LED | 1060 | Minimalna odległość od oświetlanego obiektu | 1m
38600 | FL STADER 200W 60D NW Naświetlacz LED | 1210 | Możliwość współpracy ze ściemniaczem | nie
38600 | FL STADER 200W 60D NW Naświetlacz LED | 1570 | RAL | 9023
38600 | FL STADER 200W 60D NW Naświetlacz LED | 2330 | Wykrywanie ruchu | nie
38600 | FL STADER 200W 60D NW Naświetlacz LED | 310 | Długość [mm] | 360
38600 | FL STADER 200W 60D NW Naświetlacz LED | 1880 | Szerokość [mm] | 90
38600 | FL STADER 200W 60D NW Naświetlacz LED | 2410 | Wysokość [mm] | 182
38600 | FL STADER 200W 60D NW Naświetlacz LED | 2590 | Zawartość rtęci | nie
38600 | FL STADER 200W 60D NW Naświetlacz LED | 2610 | Zintegrowane źródło światła LED | 1
38600 | FL STADER 200W 60D NW Naświetlacz LED | 1300 | Napięcie znamionowe [V] | 220-240 AC
38600 | FL STADER 200W 60D NW Naświetlacz LED | 270 | Częstotliwość znamionowa [Hz] | 50
38600 | FL STADER 200W 60D NW Naświetlacz LED | 2130 | Współczynnik mocy | 0.95
38600 | FL STADER 200W 60D NW Naświetlacz LED | 1110 | Moc maksymalna [W] | 200
38600 | FL STADER 200W 60D NW Naświetlacz LED | 650 | Klasa ochronności przed porażeniem elektrycznym | I
38600 | FL STADER 200W 60D NW Naświetlacz LED | 930 | Materiał klosza | PC
38600 | FL STADER 200W 60D NW Naświetlacz LED | 1640 | Rodzaj diody | LED SMD
38600 | FL STADER 200W 60D NW Naświetlacz LED | 1830 | Strumień świetlny oprawy [lm] | 30000
38600 | FL STADER 200W 60D NW Naświetlacz LED | 5012 | Użyteczny strumień świetlny źródła światła Φuse [lm] | 33500
38600 | FL STADER 200W 60D NW Naświetlacz LED | 5013 | Użyteczny strumień świetlny źródła światła Φuse [lm] | w kuli (360°)
38600 | FL STADER 200W 60D NW Naświetlacz LED | 40 | Barwa światła | biała
38600 | FL STADER 200W 60D NW Naświetlacz LED | 1930 | Temperatura barwowa [K] | 4000
38600 | FL STADER 200W 60D NW Naświetlacz LED | 550 | Jednolitość barw [SDCM] | 6
38600 | FL STADER 200W 60D NW Naświetlacz LED | 2150 | Współczynnik oddawania barw Ra | 70
38600 | FL STADER 200W 60D NW Naświetlacz LED | 1980 | Trwałość [h] | 100000
38600 | FL STADER 200W 60D NW Naświetlacz LED | 2241 | Współczynnik zachowania strumienia świetlnego na zakończenie nominalnego okresu trwałości | L70B50
38600 | FL STADER 200W 60D NW Naświetlacz LED | 460 | Ilość cykli wł/wył | ≥30000
38600 | FL STADER 200W 60D NW Naświetlacz LED | 580 | Kąt świecenia [°] | 60
38600 | FL STADER 200W 60D NW Naświetlacz LED | 1740 | Skuteczność świetlna lampy [lm/W] | 150
38600 | FL STADER 200W 60D NW Naświetlacz LED | 2520 | Zakres temperatury otoczenia, na którą może być narażony wyrób [°C] | -25÷40
38600 | FL STADER 200W 60D NW Naświetlacz LED | 940 | Materiał obudowy | stop aluminium
38600 | FL STADER 200W 60D NW Naświetlacz LED | 1670 | Rodzaj przyłącza | wolne końce przewodów
38600 | FL STADER 200W 60D NW Naświetlacz LED | 1660 | Rodzaj przewodu | H05RN-F
38600 | FL STADER 200W 60D NW Naświetlacz LED | 1910 | Przekrój przewodu [mm2] | 1
38600 | FL STADER 200W 60D NW Naświetlacz LED | 2040 | Typ odbłyśnika | symetryczny
38600 | FL STADER 200W 60D NW Naświetlacz LED | 1790 | Stopień IK | 10
38600 | FL STADER 200W 60D NW Naświetlacz LED | 1800 | Stopień IP | 66
38600 | FL STADER 200W 60D NW Naświetlacz LED | 5051 | Dodatkowe informacje | Produkt wyposażony (CP)
38601 | FLS BRACKET Akcesorium naświetlacza | 690 | Kolor | szary
38601 | FLS BRACKET Akcesorium naświetlacza | 920 | Materiał | stop aluminium
38602 | FLS CON ELE Akcesorium naświetlacza | 690 | Kolor | szary
38602 | FLS CON ELE Akcesorium naświetlacza | 920 | Materiał | stop aluminium
38603 | FLS LENS 20D Akcesorium naświetlacza | 920 | Materiał | tworzywo sztuczne
38603 | FLS LENS 20D Akcesorium naświetlacza | 580 | Kąt świecenia [°] | 20
38604 | FLS LENS 40D Akcesorium naświetlacza | 920 | Materiał | tworzywo sztuczne
38604 | FLS LENS 40D Akcesorium naświetlacza | 580 | Kąt świecenia [°] | 40
38605 | FLS LENS 90D Akcesorium naświetlacza | 920 | Materiał | tworzywo sztuczne
38605 | FLS LENS 90D Akcesorium naświetlacza | 580 | Kąt świecenia [°] | 90
38610 | S PLAFON 20W CCTDIM B Plafoniera LED | 690 | Kolor | czarny
38610 | S PLAFON 20W CCTDIM B Plafoniera LED | 1030 | Miejsce montażu | do nadbudowania na suficie
38610 | S PLAFON 20W CCTDIM B Plafoniera LED | 1040 | Miejsce zastosowania | wewnątrz
38610 | S PLAFON 20W CCTDIM B Plafoniera LED | 1060 | Minimalna odległość od oświetlanego obiektu | 0,5m
38610 | S PLAFON 20W CCTDIM B Plafoniera LED | 1190 | Wbudowana regulacja jasności | tak
38610 | S PLAFON 20W CCTDIM B Plafoniera LED | 1210 | Możliwość współpracy ze ściemniaczem | nie
38610 | S PLAFON 20W CCTDIM B Plafoniera LED | 1780 | Sterowanie | APP WiFi 2,4 GHz/BLE
38610 | S PLAFON 20W CCTDIM B Plafoniera LED | 2410 | Wysokość [mm] | 56
38610 | S PLAFON 20W CCTDIM B Plafoniera LED | 1890 | Średnica [mm] | 390
38610 | S PLAFON 20W CCTDIM B Plafoniera LED | 2590 | Zawartość rtęci | nie
38610 | S PLAFON 20W CCTDIM B Plafoniera LED | 2610 | Zintegrowane źródło światła LED | 1
38610 | S PLAFON 20W CCTDIM B Plafoniera LED | 1300 | Napięcie znamionowe [V] | 220-240 AC
38610 | S PLAFON 20W CCTDIM B Plafoniera LED | 270 | Częstotliwość znamionowa [Hz] | 50
38610 | S PLAFON 20W CCTDIM B Plafoniera LED | 2130 | Współczynnik mocy | 0.9
38610 | S PLAFON 20W CCTDIM B Plafoniera LED | 1110 | Moc maksymalna [W] | 20
38610 | S PLAFON 20W CCTDIM B Plafoniera LED | 650 | Klasa ochronności przed porażeniem elektrycznym | II
38610 | S PLAFON 20W CCTDIM B Plafoniera LED | 930 | Materiał klosza | tworzywo sztuczne
38610 | S PLAFON 20W CCTDIM B Plafoniera LED | 2760 | Źródło światła | LED
38610 | S PLAFON 20W CCTDIM B Plafoniera LED | 1640 | Rodzaj diody | LED SMD
38610 | S PLAFON 20W CCTDIM B Plafoniera LED | 1830 | Strumień świetlny oprawy [lm] | 1920 (3000K) / 2030 (4000K) / 2060 (6500K)
38610 | S PLAFON 20W CCTDIM B Plafoniera LED | 40 | Barwa światła | ciepłobiała,biała,chłodnobiała,RGB
38610 | S PLAFON 20W CCTDIM B Plafoniera LED | 1930 | Temperatura barwowa [K] | 3000-6500
38610 | S PLAFON 20W CCTDIM B Plafoniera LED | 550 | Jednolitość barw [SDCM] | 6
38610 | S PLAFON 20W CCTDIM B Plafoniera LED | 2150 | Współczynnik oddawania barw Ra | 80
38610 | S PLAFON 20W CCTDIM B Plafoniera LED | 1980 | Trwałość [h] | 30000
38610 | S PLAFON 20W CCTDIM B Plafoniera LED | 460 | Ilość cykli wł/wył | ≥30000
38610 | S PLAFON 20W CCTDIM B Plafoniera LED | 580 | Kąt świecenia [°] | 110
38610 | S PLAFON 20W CCTDIM B Plafoniera LED | 2520 | Zakres temperatury otoczenia, na którą może być narażony wyrób [°C] | 5+25
38610 | S PLAFON 20W CCTDIM B Plafoniera LED | 940 | Materiał obudowy | tworzywo sztuczne
38610 | S PLAFON 20W CCTDIM B Plafoniera LED | 1670 | Rodzaj przyłącza | kostka samozaciskowa
38610 | S PLAFON 20W CCTDIM B Plafoniera LED | 2510 | Zakres przekrojów stosowanych przewodów [mm2] | 0,5-1,5
38610 | S PLAFON 20W CCTDIM B Plafoniera LED | 1800 | Stopień IP | 20
38610 | S PLAFON 20W CCTDIM B Plafoniera LED | 3089 | Kształt | okrągły
38610 | S PLAFON 20W CCTDIM B Plafoniera LED | 1780 | Sterowanie | APP WiFi 2,4 GHz/BLE
38611 | S PLAFON 20W CCTDIM W Plafoniera LED | 690 | Kolor | biały
38611 | S PLAFON 20W CCTDIM W Plafoniera LED | 1030 | Miejsce montażu | do nadbudowania na suficie
38611 | S PLAFON 20W CCTDIM W Plafoniera LED | 1040 | Miejsce zastosowania | wewnątrz
38611 | S PLAFON 20W CCTDIM W Plafoniera LED | 1060 | Minimalna odległość od oświetlanego obiektu | 0,5m
38611 | S PLAFON 20W CCTDIM W Plafoniera LED | 1190 | Wbudowana regulacja jasności | tak
38611 | S PLAFON 20W CCTDIM W Plafoniera LED | 1210 | Możliwość współpracy ze ściemniaczem | nie
38611 | S PLAFON 20W CCTDIM W Plafoniera LED | 1780 | Sterowanie | APP WiFi 2,4 GHz/BLE
38611 | S PLAFON 20W CCTDIM W Plafoniera LED | 2410 | Wysokość [mm] | 56
38611 | S PLAFON 20W CCTDIM W Plafoniera LED | 1890 | Średnica [mm] | 390
38611 | S PLAFON 20W CCTDIM W Plafoniera LED | 2590 | Zawartość rtęci | nie
38611 | S PLAFON 20W CCTDIM W Plafoniera LED | 2610 | Zintegrowane źródło światła LED | 1
38611 | S PLAFON 20W CCTDIM W Plafoniera LED | 1300 | Napięcie znamionowe [V] | 220-240 AC
38611 | S PLAFON 20W CCTDIM W Plafoniera LED | 270 | Częstotliwość znamionowa [Hz] | 50
38611 | S PLAFON 20W CCTDIM W Plafoniera LED | 1110 | Moc maksymalna [W] | 20
38611 | S PLAFON 20W CCTDIM W Plafoniera LED | 650 | Klasa ochronności przed porażeniem elektrycznym | II
38611 | S PLAFON 20W CCTDIM W Plafoniera LED | 930 | Materiał klosza | tworzywo sztuczne
38611 | S PLAFON 20W CCTDIM W Plafoniera LED | 2760 | Źródło światła | LED
38611 | S PLAFON 20W CCTDIM W Plafoniera LED | 1640 | Rodzaj diody | LED SMD
38611 | S PLAFON 20W CCTDIM W Plafoniera LED | 1830 | Strumień świetlny oprawy [lm] | 1920 (3000K) / 2030 (4000K) / 2060 (6500K)
38611 | S PLAFON 20W CCTDIM W Plafoniera LED | 40 | Barwa światła | ciepłobiała,biała,chłodnobiała,RGB
38611 | S PLAFON 20W CCTDIM W Plafoniera LED | 1930 | Temperatura barwowa [K] | 3000-6500
38611 | S PLAFON 20W CCTDIM W Plafoniera LED | 550 | Jednolitość barw [SDCM] | 6
38611 | S PLAFON 20W CCTDIM W Plafoniera LED | 2150 | Współczynnik oddawania barw Ra | 80
38611 | S PLAFON 20W CCTDIM W Plafoniera LED | 1980 | Trwałość [h] | 30000
38611 | S PLAFON 20W CCTDIM W Plafoniera LED | 460 | Ilość cykli wł/wył | ≥30000
38611 | S PLAFON 20W CCTDIM W Plafoniera LED | 580 | Kąt świecenia [°] | 110
38611 | S PLAFON 20W CCTDIM W Plafoniera LED | 2520 | Zakres temperatury otoczenia, na którą może być narażony wyrób [°C] | 5+25
38611 | S PLAFON 20W CCTDIM W Plafoniera LED | 940 | Materiał obudowy | tworzywo sztuczne
38611 | S PLAFON 20W CCTDIM W Plafoniera LED | 1670 | Rodzaj przyłącza | kostka samozaciskowa
38611 | S PLAFON 20W CCTDIM W Plafoniera LED | 2510 | Zakres przekrojów stosowanych przewodów [mm2] | 0,5-1,5
38611 | S PLAFON 20W CCTDIM W Plafoniera LED | 1800 | Stopień IP | 20
38611 | S PLAFON 20W CCTDIM W Plafoniera LED | 3089 | Kształt | okrągły
38611 | S PLAFON 20W CCTDIM W Plafoniera LED | 1780 | Sterowanie | APP WiFi 2,4 GHz/BLE
38775 | BENO 12-18W CCT-L-SEW Plafoniera LED | 690 | Kolor | biały
38775 | BENO 12-18W CCT-L-SEW Plafoniera LED | 1030 | Miejsce montażu | do nadbudowania na ścianie,do nadbudowania na suficie
38775 | BENO 12-18W CCT-L-SEW Plafoniera LED | 1040 | Miejsce zastosowania | wewnątrz i na zewnątrz
38775 | BENO 12-18W CCT-L-SEW Plafoniera LED | 1060 | Minimalna odległość od oświetlanego obiektu | 0,5m
38775 | BENO 12-18W CCT-L-SEW Plafoniera LED | 1210 | Możliwość współpracy ze ściemniaczem | nie
38775 | BENO 12-18W CCT-L-SEW Plafoniera LED | 2330 | Wykrywanie ruchu | tak
38775 | BENO 12-18W CCT-L-SEW Plafoniera LED | 310 | Długość [mm] | 220
38775 | BENO 12-18W CCT-L-SEW Plafoniera LED | 1880 | Szerokość [mm] | 220
38775 | BENO 12-18W CCT-L-SEW Plafoniera LED | 2410 | Wysokość [mm] | 57
38775 | BENO 12-18W CCT-L-SEW Plafoniera LED | 1580 | Regulacja czułości | 1
38775 | BENO 12-18W CCT-L-SEW Plafoniera LED | 2590 | Zawartość rtęci | nie
38775 | BENO 12-18W CCT-L-SEW Plafoniera LED | 2610 | Zintegrowane źródło światła LED | 1
38775 | BENO 12-18W CCT-L-SEW Plafoniera LED | 5067 | Liczba modułów | 1
38775 | BENO 12-18W CCT-L-SEW Plafoniera LED | 1300 | Napięcie znamionowe [V] | 220-240 AC
38775 | BENO 12-18W CCT-L-SEW Plafoniera LED | 270 | Częstotliwość znamionowa [Hz] | 50
38775 | BENO 12-18W CCT-L-SEW Plafoniera LED | 2130 | Współczynnik mocy | 0.9
38775 | BENO 12-18W CCT-L-SEW Plafoniera LED | 1110 | Moc maksymalna [W] | 12 / 18
38775 | BENO 12-18W CCT-L-SEW Plafoniera LED | 650 | Klasa ochronności przed porażeniem elektrycznym | II
38775 | BENO 12-18W CCT-L-SEW Plafoniera LED | 930 | Materiał klosza | PC
38775 | BENO 12-18W CCT-L-SEW Plafoniera LED | 1640 | Rodzaj diody | LED SMD
38775 | BENO 12-18W CCT-L-SEW Plafoniera LED | 1830 | Strumień świetlny oprawy [lm] | max 1840 / 2000 / 1980
38775 | BENO 12-18W CCT-L-SEW Plafoniera LED | 5012 | Użyteczny strumień świetlny źródła światła Φuse [lm] | 2700
38775 | BENO 12-18W CCT-L-SEW Plafoniera LED | 5013 | Użyteczny strumień świetlny źródła światła Φuse [lm] | w kuli (360°)
38775 | BENO 12-18W CCT-L-SEW Plafoniera LED | 40 | Barwa światła | ciepłobiała,biała
38775 | BENO 12-18W CCT-L-SEW Plafoniera LED | 1930 | Temperatura barwowa [K] | 3000/3500/4000
38775 | BENO 12-18W CCT-L-SEW Plafoniera LED | 550 | Jednolitość barw [SDCM] | 6
38775 | BENO 12-18W CCT-L-SEW Plafoniera LED | 2150 | Współczynnik oddawania barw Ra | 80
38775 | BENO 12-18W CCT-L-SEW Plafoniera LED | 1980 | Trwałość [h] | 50000
38775 | BENO 12-18W CCT-L-SEW Plafoniera LED | 460 | Ilość cykli wł/wył | ≥30000
38775 | BENO 12-18W CCT-L-SEW Plafoniera LED | 580 | Kąt świecenia [°] | 110
38775 | BENO 12-18W CCT-L-SEW Plafoniera LED | 2520 | Zakres temperatury otoczenia, na którą może być narażony wyrób [°C] | -15÷35
38775 | BENO 12-18W CCT-L-SEW Plafoniera LED | 940 | Materiał obudowy | PC
38775 | BENO 12-18W CCT-L-SEW Plafoniera LED | 1630 | Rodzaj czujnika | mikrofalowy
38775 | BENO 12-18W CCT-L-SEW Plafoniera LED | 1670 | Rodzaj przyłącza | kostka samozaciskowa
38775 | BENO 12-18W CCT-L-SEW Plafoniera LED | 2510 | Zakres przekrojów stosowanych przewodów [mm2] | 0,75÷1,5
38775 | BENO 12-18W CCT-L-SEW Plafoniera LED | 130 | Czas działania czujnika [sekunda-minuta] | 5-5
38775 | BENO 12-18W CCT-L-SEW Plafoniera LED | 220 | Częstotliwość pracy czujnika [MHz] | 5800
38775 | BENO 12-18W CCT-L-SEW Plafoniera LED | 1320 | Nastawa poziomu natężenia oświetlenia, przy którym czujnik wykrywa ruch [lx] | 2/10/50/off
38775 | BENO 12-18W CCT-L-SEW Plafoniera LED | 1800 | Stopień IP | 65
38775 | BENO 12-18W CCT-L-SEW Plafoniera LED | 3089 | Kształt | kwadratowy
38775 | BENO 12-18W CCT-L-SEW Plafoniera LED | 5051 | Dodatkowe informacje | Produkt wyposażony (CP)
38776 | BENO 12-18W CCT-L W Plafoniera LED | 690 | Kolor | biały
38776 | BENO 12-18W CCT-L W Plafoniera LED | 1030 | Miejsce montażu | do nadbudowania na ścianie,do nadbudowania na suficie
38776 | BENO 12-18W CCT-L W Plafoniera LED | 1040 | Miejsce zastosowania | wewnątrz i na zewnątrz
38776 | BENO 12-18W CCT-L W Plafoniera LED | 1060 | Minimalna odległość od oświetlanego obiektu | 0,5m
38776 | BENO 12-18W CCT-L W Plafoniera LED | 1210 | Możliwość współpracy ze ściemniaczem | nie
38776 | BENO 12-18W CCT-L W Plafoniera LED | 2330 | Wykrywanie ruchu | nie
38776 | BENO 12-18W CCT-L W Plafoniera LED | 310 | Długość [mm] | 220
38776 | BENO 12-18W CCT-L W Plafoniera LED | 1880 | Szerokość [mm] | 220
38776 | BENO 12-18W CCT-L W Plafoniera LED | 2410 | Wysokość [mm] | 57
38776 | BENO 12-18W CCT-L W Plafoniera LED | 2590 | Zawartość rtęci | nie
38776 | BENO 12-18W CCT-L W Plafoniera LED | 2610 | Zintegrowane źródło światła LED | 1
38776 | BENO 12-18W CCT-L W Plafoniera LED | 5067 | Liczba modułów | 1
38776 | BENO 12-18W CCT-L W Plafoniera LED | 1300 | Napięcie znamionowe [V] | 220-240 AC
38776 | BENO 12-18W CCT-L W Plafoniera LED | 270 | Częstotliwość znamionowa [Hz] | 50
38776 | BENO 12-18W CCT-L W Plafoniera LED | 2130 | Współczynnik mocy | 0.9
38776 | BENO 12-18W CCT-L W Plafoniera LED | 1110 | Moc maksymalna [W] | 12 / 18
38776 | BENO 12-18W CCT-L W Plafoniera LED | 650 | Klasa ochronności przed porażeniem elektrycznym | II
38776 | BENO 12-18W CCT-L W Plafoniera LED | 930 | Materiał klosza | PC
38776 | BENO 12-18W CCT-L W Plafoniera LED | 1640 | Rodzaj diody | LED SMD
38776 | BENO 12-18W CCT-L W Plafoniera LED | 1830 | Strumień świetlny oprawy [lm] | max 1840 / 2000 / 1980
38776 | BENO 12-18W CCT-L W Plafoniera LED | 5012 | Użyteczny strumień świetlny źródła światła Φuse [lm] | 2700
38776 | BENO 12-18W CCT-L W Plafoniera LED | 5013 | Użyteczny strumień świetlny źródła światła Φuse [lm] | w kuli (360°)
38776 | BENO 12-18W CCT-L W Plafoniera LED | 40 | Barwa światła | ciepłobiała,biała
38776 | BENO 12-18W CCT-L W Plafoniera LED | 1930 | Temperatura barwowa [K] | 3000/3500/4000
38776 | BENO 12-18W CCT-L W Plafoniera LED | 550 | Jednolitość barw [SDCM] | 6
38776 | BENO 12-18W CCT-L W Plafoniera LED | 2150 | Współczynnik oddawania barw Ra | 80
38776 | BENO 12-18W CCT-L W Plafoniera LED | 1980 | Trwałość [h] | 50000
38776 | BENO 12-18W CCT-L W Plafoniera LED | 460 | Ilość cykli wł/wył | ≥30000
38776 | BENO 12-18W CCT-L W Plafoniera LED | 580 | Kąt świecenia [°] | 110
38776 | BENO 12-18W CCT-L W Plafoniera LED | 2520 | Zakres temperatury otoczenia, na którą może być narażony wyrób [°C] | -15÷35
38776 | BENO 12-18W CCT-L W Plafoniera LED | 940 | Materiał obudowy | PC
38776 | BENO 12-18W CCT-L W Plafoniera LED | 1670 | Rodzaj przyłącza | kostka samozaciskowa
38776 | BENO 12-18W CCT-L W Plafoniera LED | 2510 | Zakres przekrojów stosowanych przewodów [mm2] | 0,75÷1,5
38776 | BENO 12-18W CCT-L W Plafoniera LED | 1800 | Stopień IP | 65
38776 | BENO 12-18W CCT-L W Plafoniera LED | 3089 | Kształt | kwadratowy
38776 | BENO 12-18W CCT-L W Plafoniera LED | 5051 | Dodatkowe informacje | Produkt wyposażony (CP)
38777 | BENO 12-18W CCT-O-SEW Plafoniera LED | 690 | Kolor | biały
38777 | BENO 12-18W CCT-O-SEW Plafoniera LED | 1030 | Miejsce montażu | do nadbudowania na ścianie,do nadbudowania na suficie
38777 | BENO 12-18W CCT-O-SEW Plafoniera LED | 1040 | Miejsce zastosowania | wewnątrz i na zewnątrz
38777 | BENO 12-18W CCT-O-SEW Plafoniera LED | 1060 | Minimalna odległość od oświetlanego obiektu | 0,5m
38777 | BENO 12-18W CCT-O-SEW Plafoniera LED | 1210 | Możliwość współpracy ze ściemniaczem | nie
38777 | BENO 12-18W CCT-O-SEW Plafoniera LED | 2330 | Wykrywanie ruchu | tak
38777 | BENO 12-18W CCT-O-SEW Plafoniera LED | 2410 | Wysokość [mm] | 57
38777 | BENO 12-18W CCT-O-SEW Plafoniera LED | 1890 | Średnica [mm] | 220
38777 | BENO 12-18W CCT-O-SEW Plafoniera LED | 1580 | Regulacja czułości | 1
38777 | BENO 12-18W CCT-O-SEW Plafoniera LED | 2590 | Zawartość rtęci | nie
38777 | BENO 12-18W CCT-O-SEW Plafoniera LED | 2610 | Zintegrowane źródło światła LED | 1
38777 | BENO 12-18W CCT-O-SEW Plafoniera LED | 5067 | Liczba modułów | 1
38777 | BENO 12-18W CCT-O-SEW Plafoniera LED | 1300 | Napięcie znamionowe [V] | 220-240 AC
38777 | BENO 12-18W CCT-O-SEW Plafoniera LED | 270 | Częstotliwość znamionowa [Hz] | 50
38777 | BENO 12-18W CCT-O-SEW Plafoniera LED | 1110 | Moc maksymalna [W] | 12 / 18
38777 | BENO 12-18W CCT-O-SEW Plafoniera LED | 650 | Klasa ochronności przed porażeniem elektrycznym | II
38777 | BENO 12-18W CCT-O-SEW Plafoniera LED | 930 | Materiał klosza | PC
38777 | BENO 12-18W CCT-O-SEW Plafoniera LED | 1640 | Rodzaj diody | LED SMD
38777 | BENO 12-18W CCT-O-SEW Plafoniera LED | 1830 | Strumień świetlny oprawy [lm] | max 1920 / 2080 / 2060
38777 | BENO 12-18W CCT-O-SEW Plafoniera LED | 5012 | Użyteczny strumień świetlny źródła światła Φuse [lm] | 2700
38777 | BENO 12-18W CCT-O-SEW Plafoniera LED | 5013 | Użyteczny strumień świetlny źródła światła Φuse [lm] | w kuli (360°)
38777 | BENO 12-18W CCT-O-SEW Plafoniera LED | 40 | Barwa światła | ciepłobiała,biała
38777 | BENO 12-18W CCT-O-SEW Plafoniera LED | 1930 | Temperatura barwowa [K] | 3000/3500/4000
38777 | BENO 12-18W CCT-O-SEW Plafoniera LED | 550 | Jednolitość barw [SDCM] | 6
38777 | BENO 12-18W CCT-O-SEW Plafoniera LED | 2150 | Współczynnik oddawania barw Ra | 80
38777 | BENO 12-18W CCT-O-SEW Plafoniera LED | 1980 | Trwałość [h] | 50000
38777 | BENO 12-18W CCT-O-SEW Plafoniera LED | 460 | Ilość cykli wł/wył | ≥30000
38777 | BENO 12-18W CCT-O-SEW Plafoniera LED | 580 | Kąt świecenia [°] | 110
38777 | BENO 12-18W CCT-O-SEW Plafoniera LED | 2520 | Zakres temperatury otoczenia, na którą może być narażony wyrób [°C] | -15÷35
38777 | BENO 12-18W CCT-O-SEW Plafoniera LED | 940 | Materiał obudowy | PC
38777 | BENO 12-18W CCT-O-SEW Plafoniera LED | 1630 | Rodzaj czujnika | mikrofalowy
38777 | BENO 12-18W CCT-O-SEW Plafoniera LED | 1670 | Rodzaj przyłącza | kostka samozaciskowa
38777 | BENO 12-18W CCT-O-SEW Plafoniera LED | 2510 | Zakres przekrojów stosowanych przewodów [mm2] | 0,75÷1,5
38777 | BENO 12-18W CCT-O-SEW Plafoniera LED | 130 | Czas działania czujnika [sekunda-minuta] | 5-5
38777 | BENO 12-18W CCT-O-SEW Plafoniera LED | 220 | Częstotliwość pracy czujnika [MHz] | 5800
38777 | BENO 12-18W CCT-O-SEW Plafoniera LED | 1320 | Nastawa poziomu natężenia oświetlenia, przy którym czujnik wykrywa ruch [lx] | 2/10/50/off
38777 | BENO 12-18W CCT-O-SEW Plafoniera LED | 1800 | Stopień IP | 65
38777 | BENO 12-18W CCT-O-SEW Plafoniera LED | 3089 | Kształt | okrągły
38777 | BENO 12-18W CCT-O-SEW Plafoniera LED | 5051 | Dodatkowe informacje | Produkt wyposażony (CP)
38778 | BENO 12-18W CCT-O W Plafoniera LED | 690 | Kolor | biały
38778 | BENO 12-18W CCT-O W Plafoniera LED | 1030 | Miejsce montażu | do nadbudowania na ścianie,do nadbudowania na suficie
38778 | BENO 12-18W CCT-O W Plafoniera LED | 1040 | Miejsce zastosowania | wewnątrz i na zewnątrz
38778 | BENO 12-18W CCT-O W Plafoniera LED | 1060 | Minimalna odległość od oświetlanego obiektu | 0,5m
38778 | BENO 12-18W CCT-O W Plafoniera LED | 1210 | Możliwość współpracy ze ściemniaczem | nie
38778 | BENO 12-18W CCT-O W Plafoniera LED | 2330 | Wykrywanie ruchu | nie
38778 | BENO 12-18W CCT-O W Plafoniera LED | 2410 | Wysokość [mm] | 57
38778 | BENO 12-18W CCT-O W Plafoniera LED | 1890 | Średnica [mm] | 220
38778 | BENO 12-18W CCT-O W Plafoniera LED | 2590 | Zawartość rtęci | nie
38778 | BENO 12-18W CCT-O W Plafoniera LED | 2610 | Zintegrowane źródło światła LED | 1
38778 | BENO 12-18W CCT-O W Plafoniera LED | 5067 | Liczba modułów | 1
38778 | BENO 12-18W CCT-O W Plafoniera LED | 1300 | Napięcie znamionowe [V] | 220-240 AC
38778 | BENO 12-18W CCT-O W Plafoniera LED | 270 | Częstotliwość znamionowa [Hz] | 50
38778 | BENO 12-18W CCT-O W Plafoniera LED | 2130 | Współczynnik mocy | 0.9
38778 | BENO 12-18W CCT-O W Plafoniera LED | 1110 | Moc maksymalna [W] | 12 / 18
38778 | BENO 12-18W CCT-O W Plafoniera LED | 650 | Klasa ochronności przed porażeniem elektrycznym | II
38778 | BENO 12-18W CCT-O W Plafoniera LED | 930 | Materiał klosza | PC
38778 | BENO 12-18W CCT-O W Plafoniera LED | 1640 | Rodzaj diody | LED SMD
38778 | BENO 12-18W CCT-O W Plafoniera LED | 1830 | Strumień świetlny oprawy [lm] | max 1920 / 2080 / 2060
38778 | BENO 12-18W CCT-O W Plafoniera LED | 5012 | Użyteczny strumień świetlny źródła światła Φuse [lm] | 2700
38778 | BENO 12-18W CCT-O W Plafoniera LED | 5013 | Użyteczny strumień świetlny źródła światła Φuse [lm] | w kuli (360°)
38778 | BENO 12-18W CCT-O W Plafoniera LED | 40 | Barwa światła | ciepłobiała,biała
38778 | BENO 12-18W CCT-O W Plafoniera LED | 1930 | Temperatura barwowa [K] | 3000/3500/4000
38778 | BENO 12-18W CCT-O W Plafoniera LED | 550 | Jednolitość barw [SDCM] | 6
38778 | BENO 12-18W CCT-O W Plafoniera LED | 2150 | Współczynnik oddawania barw Ra | 80
38778 | BENO 12-18W CCT-O W Plafoniera LED | 1980 | Trwałość [h] | 50000
38778 | BENO 12-18W CCT-O W Plafoniera LED | 460 | Ilość cykli wł/wył | ≥30000
38778 | BENO 12-18W CCT-O W Plafoniera LED | 580 | Kąt świecenia [°] | 110
38778 | BENO 12-18W CCT-O W Plafoniera LED | 2520 | Zakres temperatury otoczenia, na którą może być narażony wyrób [°C] | -15÷35
38778 | BENO 12-18W CCT-O W Plafoniera LED | 940 | Materiał obudowy | PC
38778 | BENO 12-18W CCT-O W Plafoniera LED | 1670 | Rodzaj przyłącza | kostka samozaciskowa
38778 | BENO 12-18W CCT-O W Plafoniera LED | 2510 | Zakres przekrojów stosowanych przewodów [mm2] | 0,75÷1,5
38778 | BENO 12-18W CCT-O W Plafoniera LED | 1800 | Stopień IP | 65
38778 | BENO 12-18W CCT-O W Plafoniera LED | 3089 | Kształt | okrągły
38778 | BENO 12-18W CCT-O W Plafoniera LED | 5051 | Dodatkowe informacje | Produkt wyposażony (CP)
38779 | BENO 24-30W CCT-L G Plafoniera LED | 690 | Kolor | grafitowy
38779 | BENO 24-30W CCT-L G Plafoniera LED | 1030 | Miejsce montażu | do nadbudowania na ścianie,do nadbudowania na suficie
38779 | BENO 24-30W CCT-L G Plafoniera LED | 1040 | Miejsce zastosowania | wewnątrz i na zewnątrz
38779 | BENO 24-30W CCT-L G Plafoniera LED | 1060 | Minimalna odległość od oświetlanego obiektu | 0,5m
38779 | BENO 24-30W CCT-L G Plafoniera LED | 1210 | Możliwość współpracy ze ściemniaczem | nie
38779 | BENO 24-30W CCT-L G Plafoniera LED | 2330 | Wykrywanie ruchu | nie
38779 | BENO 24-30W CCT-L G Plafoniera LED | 310 | Długość [mm] | 260
38779 | BENO 24-30W CCT-L G Plafoniera LED | 1880 | Szerokość [mm] | 260
38779 | BENO 24-30W CCT-L G Plafoniera LED | 2410 | Wysokość [mm] | 57
38779 | BENO 24-30W CCT-L G Plafoniera LED | 2590 | Zawartość rtęci | nie
38779 | BENO 24-30W CCT-L G Plafoniera LED | 2610 | Zintegrowane źródło światła LED | 1
38779 | BENO 24-30W CCT-L G Plafoniera LED | 5067 | Liczba modułów | 1
38779 | BENO 24-30W CCT-L G Plafoniera LED | 1300 | Napięcie znamionowe [V] | 220-240 AC
38779 | BENO 24-30W CCT-L G Plafoniera LED | 270 | Częstotliwość znamionowa [Hz] | 50
38779 | BENO 24-30W CCT-L G Plafoniera LED | 1110 | Moc maksymalna [W] | 24 / 30
38779 | BENO 24-30W CCT-L G Plafoniera LED | 650 | Klasa ochronności przed porażeniem elektrycznym | II
38779 | BENO 24-30W CCT-L G Plafoniera LED | 930 | Materiał klosza | PC
38779 | BENO 24-30W CCT-L G Plafoniera LED | 1640 | Rodzaj diody | LED SMD
38779 | BENO 24-30W CCT-L G Plafoniera LED | 1830 | Strumień świetlny oprawy [lm] | max 2690 / 2940 / 2880
38779 | BENO 24-30W CCT-L G Plafoniera LED | 5012 | Użyteczny strumień świetlny źródła światła Φuse [lm] | 4510
38779 | BENO 24-30W CCT-L G Plafoniera LED | 5013 | Użyteczny strumień świetlny źródła światła Φuse [lm] | w kuli (360°)
38779 | BENO 24-30W CCT-L G Plafoniera LED | 40 | Barwa światła | ciepłobiała,biała
38779 | BENO 24-30W CCT-L G Plafoniera LED | 1930 | Temperatura barwowa [K] | 3000/3500/4000
38779 | BENO 24-30W CCT-L G Plafoniera LED | 550 | Jednolitość barw [SDCM] | 6
38779 | BENO 24-30W CCT-L G Plafoniera LED | 2150 | Współczynnik oddawania barw Ra | 80
38779 | BENO 24-30W CCT-L G Plafoniera LED | 1980 | Trwałość [h] | 50000
38779 | BENO 24-30W CCT-L G Plafoniera LED | 460 | Ilość cykli wł/wył | ≥30000
38779 | BENO 24-30W CCT-L G Plafoniera LED | 580 | Kąt świecenia [°] | 110
38779 | BENO 24-30W CCT-L G Plafoniera LED | 2520 | Zakres temperatury otoczenia, na którą może być narażony wyrób [°C] | -15÷35
38779 | BENO 24-30W CCT-L G Plafoniera LED | 940 | Materiał obudowy | PC
38779 | BENO 24-30W CCT-L G Plafoniera LED | 1670 | Rodzaj przyłącza | kostka samozaciskowa
38779 | BENO 24-30W CCT-L G Plafoniera LED | 2510 | Zakres przekrojów stosowanych przewodów [mm2] | 0,75÷1,5
38779 | BENO 24-30W CCT-L G Plafoniera LED | 1800 | Stopień IP | 65
38779 | BENO 24-30W CCT-L G Plafoniera LED | 3089 | Kształt | kwadratowy
38779 | BENO 24-30W CCT-L G Plafoniera LED | 5051 | Dodatkowe informacje | Produkt wyposażony (CP)
38780 | BENO 24-30W CCT-L-SEG Plafoniera LED | 690 | Kolor | grafitowy
38780 | BENO 24-30W CCT-L-SEG Plafoniera LED | 1030 | Miejsce montażu | do nadbudowania na ścianie,do nadbudowania na suficie
38780 | BENO 24-30W CCT-L-SEG Plafoniera LED | 1040 | Miejsce zastosowania | wewnątrz i na zewnątrz
38780 | BENO 24-30W CCT-L-SEG Plafoniera LED | 1060 | Minimalna odległość od oświetlanego obiektu | 0,5m
38780 | BENO 24-30W CCT-L-SEG Plafoniera LED | 1210 | Możliwość współpracy ze ściemniaczem | nie
38780 | BENO 24-30W CCT-L-SEG Plafoniera LED | 2330 | Wykrywanie ruchu | tak
38780 | BENO 24-30W CCT-L-SEG Plafoniera LED | 310 | Długość [mm] | 260
38780 | BENO 24-30W CCT-L-SEG Plafoniera LED | 1880 | Szerokość [mm] | 260
38780 | BENO 24-30W CCT-L-SEG Plafoniera LED | 2410 | Wysokość [mm] | 57
38780 | BENO 24-30W CCT-L-SEG Plafoniera LED | 1580 | Regulacja czułości | 1
38780 | BENO 24-30W CCT-L-SEG Plafoniera LED | 2590 | Zawartość rtęci | nie
38780 | BENO 24-30W CCT-L-SEG Plafoniera LED | 2610 | Zintegrowane źródło światła LED | 1
38780 | BENO 24-30W CCT-L-SEG Plafoniera LED | 5067 | Liczba modułów | 1
38780 | BENO 24-30W CCT-L-SEG Plafoniera LED | 1300 | Napięcie znamionowe [V] | 220-240 AC
38780 | BENO 24-30W CCT-L-SEG Plafoniera LED | 270 | Częstotliwość znamionowa [Hz] | 50
38780 | BENO 24-30W CCT-L-SEG Plafoniera LED | 1110 | Moc maksymalna [W] | 24 / 30
38780 | BENO 24-30W CCT-L-SEG Plafoniera LED | 650 | Klasa ochronności przed porażeniem elektrycznym | II
38780 | BENO 24-30W CCT-L-SEG Plafoniera LED | 930 | Materiał klosza | PC
38780 | BENO 24-30W CCT-L-SEG Plafoniera LED | 1640 | Rodzaj diody | LED SMD
38780 | BENO 24-30W CCT-L-SEG Plafoniera LED | 1830 | Strumień świetlny oprawy [lm] | max 2690 / 2940 / 2880
38780 | BENO 24-30W CCT-L-SEG Plafoniera LED | 5012 | Użyteczny strumień świetlny źródła światła Φuse [lm] | 4510
38780 | BENO 24-30W CCT-L-SEG Plafoniera LED | 5013 | Użyteczny strumień świetlny źródła światła Φuse [lm] | w kuli (360°)
38780 | BENO 24-30W CCT-L-SEG Plafoniera LED | 40 | Barwa światła | ciepłobiała,biała
38780 | BENO 24-30W CCT-L-SEG Plafoniera LED | 1930 | Temperatura barwowa [K] | 3000/3500/4000
38780 | BENO 24-30W CCT-L-SEG Plafoniera LED | 550 | Jednolitość barw [SDCM] | 6
38780 | BENO 24-30W CCT-L-SEG Plafoniera LED | 2150 | Współczynnik oddawania barw Ra | 80
38780 | BENO 24-30W CCT-L-SEG Plafoniera LED | 1980 | Trwałość [h] | 50000
38780 | BENO 24-30W CCT-L-SEG Plafoniera LED | 460 | Ilość cykli wł/wył | ≥30000
38780 | BENO 24-30W CCT-L-SEG Plafoniera LED | 580 | Kąt świecenia [°] | 110
38780 | BENO 24-30W CCT-L-SEG Plafoniera LED | 2520 | Zakres temperatury otoczenia, na którą może być narażony wyrób [°C] | -15÷35
38780 | BENO 24-30W CCT-L-SEG Plafoniera LED | 940 | Materiał obudowy | PC
38780 | BENO 24-30W CCT-L-SEG Plafoniera LED | 1630 | Rodzaj czujnika | mikrofalowy
38780 | BENO 24-30W CCT-L-SEG Plafoniera LED | 1670 | Rodzaj przyłącza | kostka samozaciskowa
38780 | BENO 24-30W CCT-L-SEG Plafoniera LED | 2510 | Zakres przekrojów stosowanych przewodów [mm2] | 0,75÷1,5
38780 | BENO 24-30W CCT-L-SEG Plafoniera LED | 130 | Czas działania czujnika [sekunda-minuta] | 5-5
38780 | BENO 24-30W CCT-L-SEG Plafoniera LED | 220 | Częstotliwość pracy czujnika [MHz] | 5800
38780 | BENO 24-30W CCT-L-SEG Plafoniera LED | 1320 | Nastawa poziomu natężenia oświetlenia, przy którym czujnik wykrywa ruch [lx] | 2/10/50/off
38780 | BENO 24-30W CCT-L-SEG Plafoniera LED | 1800 | Stopień IP | 65
38780 | BENO 24-30W CCT-L-SEG Plafoniera LED | 3089 | Kształt | kwadratowy
38780 | BENO 24-30W CCT-L-SEG Plafoniera LED | 5051 | Dodatkowe informacje | Produkt wyposażony (CP)
38781 | BENO 24-30W CCT-L-SEW Plafoniera LED | 690 | Kolor | biały
38781 | BENO 24-30W CCT-L-SEW Plafoniera LED | 1030 | Miejsce montażu | do nadbudowania na ścianie,do nadbudowania na suficie
38781 | BENO 24-30W CCT-L-SEW Plafoniera LED | 1040 | Miejsce zastosowania | wewnątrz i na zewnątrz
38781 | BENO 24-30W CCT-L-SEW Plafoniera LED | 1060 | Minimalna odległość od oświetlanego obiektu | 0,5m
38781 | BENO 24-30W CCT-L-SEW Plafoniera LED | 1210 | Możliwość współpracy ze ściemniaczem | nie
38781 | BENO 24-30W CCT-L-SEW Plafoniera LED | 2330 | Wykrywanie ruchu | tak
38781 | BENO 24-30W CCT-L-SEW Plafoniera LED | 310 | Długość [mm] | 260
38781 | BENO 24-30W CCT-L-SEW Plafoniera LED | 1880 | Szerokość [mm] | 260
38781 | BENO 24-30W CCT-L-SEW Plafoniera LED | 2410 | Wysokość [mm] | 57
38781 | BENO 24-30W CCT-L-SEW Plafoniera LED | 1580 | Regulacja czułości | 1
38781 | BENO 24-30W CCT-L-SEW Plafoniera LED | 2590 | Zawartość rtęci | nie
38781 | BENO 24-30W CCT-L-SEW Plafoniera LED | 2610 | Zintegrowane źródło światła LED | 1
38781 | BENO 24-30W CCT-L-SEW Plafoniera LED | 5067 | Liczba modułów | 1
38781 | BENO 24-30W CCT-L-SEW Plafoniera LED | 1300 | Napięcie znamionowe [V] | 220-240 AC
38781 | BENO 24-30W CCT-L-SEW Plafoniera LED | 270 | Częstotliwość znamionowa [Hz] | 50
38781 | BENO 24-30W CCT-L-SEW Plafoniera LED | 1110 | Moc maksymalna [W] | 24 / 30
38781 | BENO 24-30W CCT-L-SEW Plafoniera LED | 650 | Klasa ochronności przed porażeniem elektrycznym | II
38781 | BENO 24-30W CCT-L-SEW Plafoniera LED | 930 | Materiał klosza | PC
38781 | BENO 24-30W CCT-L-SEW Plafoniera LED | 1640 | Rodzaj diody | LED SMD
38781 | BENO 24-30W CCT-L-SEW Plafoniera LED | 1830 | Strumień świetlny oprawy [lm] | max 3180 / 3490 / 3410
38781 | BENO 24-30W CCT-L-SEW Plafoniera LED | 5012 | Użyteczny strumień świetlny źródła światła Φuse [lm] | 4510
38781 | BENO 24-30W CCT-L-SEW Plafoniera LED | 5013 | Użyteczny strumień świetlny źródła światła Φuse [lm] | w kuli (360°)
38781 | BENO 24-30W CCT-L-SEW Plafoniera LED | 40 | Barwa światła | ciepłobiała,biała
38781 | BENO 24-30W CCT-L-SEW Plafoniera LED | 1930 | Temperatura barwowa [K] | 3000/3500/4000
38781 | BENO 24-30W CCT-L-SEW Plafoniera LED | 550 | Jednolitość barw [SDCM] | 6
38781 | BENO 24-30W CCT-L-SEW Plafoniera LED | 2150 | Współczynnik oddawania barw Ra | 80
38781 | BENO 24-30W CCT-L-SEW Plafoniera LED | 1980 | Trwałość [h] | 50000
38781 | BENO 24-30W CCT-L-SEW Plafoniera LED | 460 | Ilość cykli wł/wył | ≥30000
38781 | BENO 24-30W CCT-L-SEW Plafoniera LED | 580 | Kąt świecenia [°] | 110
38781 | BENO 24-30W CCT-L-SEW Plafoniera LED | 2520 | Zakres temperatury otoczenia, na którą może być narażony wyrób [°C] | -15÷35
38781 | BENO 24-30W CCT-L-SEW Plafoniera LED | 940 | Materiał obudowy | PC
38781 | BENO 24-30W CCT-L-SEW Plafoniera LED | 1630 | Rodzaj czujnika | mikrofalowy
38781 | BENO 24-30W CCT-L-SEW Plafoniera LED | 1670 | Rodzaj przyłącza | kostka samozaciskowa
38781 | BENO 24-30W CCT-L-SEW Plafoniera LED | 2510 | Zakres przekrojów stosowanych przewodów [mm2] | 0,75÷1,5
38781 | BENO 24-30W CCT-L-SEW Plafoniera LED | 130 | Czas działania czujnika [sekunda-minuta] | 5-5
38781 | BENO 24-30W CCT-L-SEW Plafoniera LED | 220 | Częstotliwość pracy czujnika [MHz] | 5800
38781 | BENO 24-30W CCT-L-SEW Plafoniera LED | 1320 | Nastawa poziomu natężenia oświetlenia, przy którym czujnik wykrywa ruch [lx] | 2/10/50/off
38781 | BENO 24-30W CCT-L-SEW Plafoniera LED | 1800 | Stopień IP | 65
38781 | BENO 24-30W CCT-L-SEW Plafoniera LED | 3089 | Kształt | kwadratowy
38781 | BENO 24-30W CCT-L-SEW Plafoniera LED | 5051 | Dodatkowe informacje | Produkt wyposażony (CP)
38782 | BENO 24-30W CCT-L W Plafoniera LED | 690 | Kolor | biały
38782 | BENO 24-30W CCT-L W Plafoniera LED | 1030 | Miejsce montażu | do nadbudowania na ścianie,do nadbudowania na suficie
38782 | BENO 24-30W CCT-L W Plafoniera LED | 1040 | Miejsce zastosowania | wewnątrz i na zewnątrz
38782 | BENO 24-30W CCT-L W Plafoniera LED | 1060 | Minimalna odległość od oświetlanego obiektu | 0,5m
38782 | BENO 24-30W CCT-L W Plafoniera LED | 1210 | Możliwość współpracy ze ściemniaczem | nie
38782 | BENO 24-30W CCT-L W Plafoniera LED | 2330 | Wykrywanie ruchu | nie
38782 | BENO 24-30W CCT-L W Plafoniera LED | 310 | Długość [mm] | 260
38782 | BENO 24-30W CCT-L W Plafoniera LED | 1880 | Szerokość [mm] | 260
38782 | BENO 24-30W CCT-L W Plafoniera LED | 2410 | Wysokość [mm] | 57
38782 | BENO 24-30W CCT-L W Plafoniera LED | 2590 | Zawartość rtęci | nie
38782 | BENO 24-30W CCT-L W Plafoniera LED | 2610 | Zintegrowane źródło światła LED | 1
38782 | BENO 24-30W CCT-L W Plafoniera LED | 5067 | Liczba modułów | 1
38782 | BENO 24-30W CCT-L W Plafoniera LED | 1300 | Napięcie znamionowe [V] | 220-240 AC
38782 | BENO 24-30W CCT-L W Plafoniera LED | 270 | Częstotliwość znamionowa [Hz] | 50
38782 | BENO 24-30W CCT-L W Plafoniera LED | 1110 | Moc maksymalna [W] | 24 / 30
38782 | BENO 24-30W CCT-L W Plafoniera LED | 650 | Klasa ochronności przed porażeniem elektrycznym | II
38782 | BENO 24-30W CCT-L W Plafoniera LED | 930 | Materiał klosza | PC
38782 | BENO 24-30W CCT-L W Plafoniera LED | 1640 | Rodzaj diody | LED SMD
38782 | BENO 24-30W CCT-L W Plafoniera LED | 1830 | Strumień świetlny oprawy [lm] | max 3180 / 3490 / 3410
38782 | BENO 24-30W CCT-L W Plafoniera LED | 5012 | Użyteczny strumień świetlny źródła światła Φuse [lm] | 4510
38782 | BENO 24-30W CCT-L W Plafoniera LED | 5013 | Użyteczny strumień świetlny źródła światła Φuse [lm] | w kuli (360°)
38782 | BENO 24-30W CCT-L W Plafoniera LED | 40 | Barwa światła | ciepłobiała,biała
38782 | BENO 24-30W CCT-L W Plafoniera LED | 1930 | Temperatura barwowa [K] | 3000/3500/4000
38782 | BENO 24-30W CCT-L W Plafoniera LED | 550 | Jednolitość barw [SDCM] | 6
38782 | BENO 24-30W CCT-L W Plafoniera LED | 2150 | Współczynnik oddawania barw Ra | 80
38782 | BENO 24-30W CCT-L W Plafoniera LED | 1980 | Trwałość [h] | 50000
38782 | BENO 24-30W CCT-L W Plafoniera LED | 460 | Ilość cykli wł/wył | ≥30000
38782 | BENO 24-30W CCT-L W Plafoniera LED | 580 | Kąt świecenia [°] | 110
38782 | BENO 24-30W CCT-L W Plafoniera LED | 2520 | Zakres temperatury otoczenia, na którą może być narażony wyrób [°C] | -15÷35
38782 | BENO 24-30W CCT-L W Plafoniera LED | 940 | Materiał obudowy | PC
38782 | BENO 24-30W CCT-L W Plafoniera LED | 1670 | Rodzaj przyłącza | kostka samozaciskowa
38782 | BENO 24-30W CCT-L W Plafoniera LED | 2510 | Zakres przekrojów stosowanych przewodów [mm2] | 0,75÷1,5
38782 | BENO 24-30W CCT-L W Plafoniera LED | 1800 | Stopień IP | 65
38782 | BENO 24-30W CCT-L W Plafoniera LED | 3089 | Kształt | kwadratowy
38782 | BENO 24-30W CCT-L W Plafoniera LED | 5051 | Dodatkowe informacje | Produkt wyposażony (CP)
38783 | BENO 24-30W CCT-O G Plafoniera LED | 690 | Kolor | grafitowy
38783 | BENO 24-30W CCT-O G Plafoniera LED | 1030 | Miejsce montażu | do nadbudowania na ścianie,do nadbudowania na suficie
38783 | BENO 24-30W CCT-O G Plafoniera LED | 1040 | Miejsce zastosowania | wewnątrz i na zewnątrz
38783 | BENO 24-30W CCT-O G Plafoniera LED | 1060 | Minimalna odległość od oświetlanego obiektu | 0,5m
38783 | BENO 24-30W CCT-O G Plafoniera LED | 1210 | Możliwość współpracy ze ściemniaczem | nie
38783 | BENO 24-30W CCT-O G Plafoniera LED | 2330 | Wykrywanie ruchu | nie
38783 | BENO 24-30W CCT-O G Plafoniera LED | 2410 | Wysokość [mm] | 57
38783 | BENO 24-30W CCT-O G Plafoniera LED | 1890 | Średnica [mm] | 260
38783 | BENO 24-30W CCT-O G Plafoniera LED | 2590 | Zawartość rtęci | nie
38783 | BENO 24-30W CCT-O G Plafoniera LED | 2610 | Zintegrowane źródło światła LED | 1
38783 | BENO 24-30W CCT-O G Plafoniera LED | 5067 | Liczba modułów | 1
38783 | BENO 24-30W CCT-O G Plafoniera LED | 1300 | Napięcie znamionowe [V] | 220-240 AC
38783 | BENO 24-30W CCT-O G Plafoniera LED | 270 | Częstotliwość znamionowa [Hz] | 50
38783 | BENO 24-30W CCT-O G Plafoniera LED | 2130 | Współczynnik mocy | 0.9
38783 | BENO 24-30W CCT-O G Plafoniera LED | 1110 | Moc maksymalna [W] | 24 / 30
38783 | BENO 24-30W CCT-O G Plafoniera LED | 650 | Klasa ochronności przed porażeniem elektrycznym | II
38783 | BENO 24-30W CCT-O G Plafoniera LED | 930 | Materiał klosza | PC
38783 | BENO 24-30W CCT-O G Plafoniera LED | 1640 | Rodzaj diody | LED SMD
38783 | BENO 24-30W CCT-O G Plafoniera LED | 1830 | Strumień świetlny oprawy [lm] | max 2850 / 3120 / 3050
38783 | BENO 24-30W CCT-O G Plafoniera LED | 5012 | Użyteczny strumień świetlny źródła światła Φuse [lm] | 4510
38783 | BENO 24-30W CCT-O G Plafoniera LED | 5013 | Użyteczny strumień świetlny źródła światła Φuse [lm] | w kuli (360°)
38783 | BENO 24-30W CCT-O G Plafoniera LED | 40 | Barwa światła | ciepłobiała,biała
38783 | BENO 24-30W CCT-O G Plafoniera LED | 1930 | Temperatura barwowa [K] | 3000/3500/4000
38783 | BENO 24-30W CCT-O G Plafoniera LED | 550 | Jednolitość barw [SDCM] | 6
38783 | BENO 24-30W CCT-O G Plafoniera LED | 2150 | Współczynnik oddawania barw Ra | 80
38783 | BENO 24-30W CCT-O G Plafoniera LED | 1980 | Trwałość [h] | 50000
38783 | BENO 24-30W CCT-O G Plafoniera LED | 460 | Ilość cykli wł/wył | ≥30000
38783 | BENO 24-30W CCT-O G Plafoniera LED | 580 | Kąt świecenia [°] | 110
38783 | BENO 24-30W CCT-O G Plafoniera LED | 2520 | Zakres temperatury otoczenia, na którą może być narażony wyrób [°C] | -15÷35
38783 | BENO 24-30W CCT-O G Plafoniera LED | 940 | Materiał obudowy | PC
38783 | BENO 24-30W CCT-O G Plafoniera LED | 1670 | Rodzaj przyłącza | kostka samozaciskowa
38783 | BENO 24-30W CCT-O G Plafoniera LED | 2510 | Zakres przekrojów stosowanych przewodów [mm2] | 0,75÷1,5
38783 | BENO 24-30W CCT-O G Plafoniera LED | 1800 | Stopień IP | 65
38783 | BENO 24-30W CCT-O G Plafoniera LED | 3089 | Kształt | okrągły
38783 | BENO 24-30W CCT-O G Plafoniera LED | 5051 | Dodatkowe informacje | Produkt wyposażony (CP)
38784 | BENO 24-30W CCT-O-SEG Plafoniera LED | 690 | Kolor | grafitowy
38784 | BENO 24-30W CCT-O-SEG Plafoniera LED | 1030 | Miejsce montażu | do nadbudowania na ścianie,do nadbudowania na suficie
38784 | BENO 24-30W CCT-O-SEG Plafoniera LED | 1040 | Miejsce zastosowania | wewnątrz i na zewnątrz
38784 | BENO 24-30W CCT-O-SEG Plafoniera LED | 1060 | Minimalna odległość od oświetlanego obiektu | 0,5m
38784 | BENO 24-30W CCT-O-SEG Plafoniera LED | 1210 | Możliwość współpracy ze ściemniaczem | nie
38784 | BENO 24-30W CCT-O-SEG Plafoniera LED | 2330 | Wykrywanie ruchu | tak
38784 | BENO 24-30W CCT-O-SEG Plafoniera LED | 2410 | Wysokość [mm] | 57
38784 | BENO 24-30W CCT-O-SEG Plafoniera LED | 1890 | Średnica [mm] | 260
38784 | BENO 24-30W CCT-O-SEG Plafoniera LED | 1580 | Regulacja czułości | 1
38784 | BENO 24-30W CCT-O-SEG Plafoniera LED | 2590 | Zawartość rtęci | nie
38784 | BENO 24-30W CCT-O-SEG Plafoniera LED | 2610 | Zintegrowane źródło światła LED | 1
38784 | BENO 24-30W CCT-O-SEG Plafoniera LED | 5067 | Liczba modułów | 1
38784 | BENO 24-30W CCT-O-SEG Plafoniera LED | 1300 | Napięcie znamionowe [V] | 220-240 AC
38784 | BENO 24-30W CCT-O-SEG Plafoniera LED | 270 | Częstotliwość znamionowa [Hz] | 50
38784 | BENO 24-30W CCT-O-SEG Plafoniera LED | 1110 | Moc maksymalna [W] | 24 / 30
38784 | BENO 24-30W CCT-O-SEG Plafoniera LED | 650 | Klasa ochronności przed porażeniem elektrycznym | II
38784 | BENO 24-30W CCT-O-SEG Plafoniera LED | 930 | Materiał klosza | PC
38784 | BENO 24-30W CCT-O-SEG Plafoniera LED | 1640 | Rodzaj diody | LED SMD
38784 | BENO 24-30W CCT-O-SEG Plafoniera LED | 1830 | Strumień świetlny oprawy [lm] | max 2850 / 3120 / 3050
38784 | BENO 24-30W CCT-O-SEG Plafoniera LED | 5012 | Użyteczny strumień świetlny źródła światła Φuse [lm] | 4510
38784 | BENO 24-30W CCT-O-SEG Plafoniera LED | 5013 | Użyteczny strumień świetlny źródła światła Φuse [lm] | w kuli (360°)
38784 | BENO 24-30W CCT-O-SEG Plafoniera LED | 40 | Barwa światła | ciepłobiała,biała
38784 | BENO 24-30W CCT-O-SEG Plafoniera LED | 1930 | Temperatura barwowa [K] | 3000/3500/4000
38784 | BENO 24-30W CCT-O-SEG Plafoniera LED | 550 | Jednolitość barw [SDCM] | 6
38784 | BENO 24-30W CCT-O-SEG Plafoniera LED | 2150 | Współczynnik oddawania barw Ra | 80
38784 | BENO 24-30W CCT-O-SEG Plafoniera LED | 1980 | Trwałość [h] | 50000
38784 | BENO 24-30W CCT-O-SEG Plafoniera LED | 460 | Ilość cykli wł/wył | ≥30000
38784 | BENO 24-30W CCT-O-SEG Plafoniera LED | 580 | Kąt świecenia [°] | 110
38784 | BENO 24-30W CCT-O-SEG Plafoniera LED | 2520 | Zakres temperatury otoczenia, na którą może być narażony wyrób [°C] | -15÷35
38784 | BENO 24-30W CCT-O-SEG Plafoniera LED | 940 | Materiał obudowy | PC
38784 | BENO 24-30W CCT-O-SEG Plafoniera LED | 1630 | Rodzaj czujnika | mikrofalowy
38784 | BENO 24-30W CCT-O-SEG Plafoniera LED | 1670 | Rodzaj przyłącza | kostka samozaciskowa
38784 | BENO 24-30W CCT-O-SEG Plafoniera LED | 2510 | Zakres przekrojów stosowanych przewodów [mm2] | 0,75÷1,5
38784 | BENO 24-30W CCT-O-SEG Plafoniera LED | 130 | Czas działania czujnika [sekunda-minuta] | 5-5
38784 | BENO 24-30W CCT-O-SEG Plafoniera LED | 220 | Częstotliwość pracy czujnika [MHz] | 5800
38784 | BENO 24-30W CCT-O-SEG Plafoniera LED | 1320 | Nastawa poziomu natężenia oświetlenia, przy którym czujnik wykrywa ruch [lx] | 2/10/50/off
38784 | BENO 24-30W CCT-O-SEG Plafoniera LED | 1800 | Stopień IP | 65
38784 | BENO 24-30W CCT-O-SEG Plafoniera LED | 3089 | Kształt | okrągły
38784 | BENO 24-30W CCT-O-SEG Plafoniera LED | 5051 | Dodatkowe informacje | Produkt wyposażony (CP)
38785 | BENO 24-30W CCT-O-SEW Plafoniera LED | 690 | Kolor | biały
38785 | BENO 24-30W CCT-O-SEW Plafoniera LED | 1030 | Miejsce montażu | do nadbudowania na ścianie,do nadbudowania na suficie
38785 | BENO 24-30W CCT-O-SEW Plafoniera LED | 1040 | Miejsce zastosowania | wewnątrz i na zewnątrz
38785 | BENO 24-30W CCT-O-SEW Plafoniera LED | 1060 | Minimalna odległość od oświetlanego obiektu | 0,5m
38785 | BENO 24-30W CCT-O-SEW Plafoniera LED | 1210 | Możliwość współpracy ze ściemniaczem | nie
38785 | BENO 24-30W CCT-O-SEW Plafoniera LED | 2330 | Wykrywanie ruchu | tak
38785 | BENO 24-30W CCT-O-SEW Plafoniera LED | 2410 | Wysokość [mm] | 57
38785 | BENO 24-30W CCT-O-SEW Plafoniera LED | 1890 | Średnica [mm] | 260
38785 | BENO 24-30W CCT-O-SEW Plafoniera LED | 1580 | Regulacja czułości | 1
38785 | BENO 24-30W CCT-O-SEW Plafoniera LED | 2590 | Zawartość rtęci | nie
38785 | BENO 24-30W CCT-O-SEW Plafoniera LED | 2610 | Zintegrowane źródło światła LED | 1
38785 | BENO 24-30W CCT-O-SEW Plafoniera LED | 5067 | Liczba modułów | 1
38785 | BENO 24-30W CCT-O-SEW Plafoniera LED | 1300 | Napięcie znamionowe [V] | 220-240 AC
38785 | BENO 24-30W CCT-O-SEW Plafoniera LED | 270 | Częstotliwość znamionowa [Hz] | 50
38785 | BENO 24-30W CCT-O-SEW Plafoniera LED | 1110 | Moc maksymalna [W] | 24 / 30
38785 | BENO 24-30W CCT-O-SEW Plafoniera LED | 650 | Klasa ochronności przed porażeniem elektrycznym | II
38785 | BENO 24-30W CCT-O-SEW Plafoniera LED | 930 | Materiał klosza | PC
38785 | BENO 24-30W CCT-O-SEW Plafoniera LED | 1640 | Rodzaj diody | LED SMD
38785 | BENO 24-30W CCT-O-SEW Plafoniera LED | 1830 | Strumień świetlny oprawy [lm] | max 3230 / 3530 / 3460
38785 | BENO 24-30W CCT-O-SEW Plafoniera LED | 5012 | Użyteczny strumień świetlny źródła światła Φuse [lm] | 4510
38785 | BENO 24-30W CCT-O-SEW Plafoniera LED | 5013 | Użyteczny strumień świetlny źródła światła Φuse [lm] | w kuli (360°)
38785 | BENO 24-30W CCT-O-SEW Plafoniera LED | 40 | Barwa światła | ciepłobiała,biała
38785 | BENO 24-30W CCT-O-SEW Plafoniera LED | 1930 | Temperatura barwowa [K] | 3000/3500/4000
38785 | BENO 24-30W CCT-O-SEW Plafoniera LED | 550 | Jednolitość barw [SDCM] | 6
38785 | BENO 24-30W CCT-O-SEW Plafoniera LED | 2150 | Współczynnik oddawania barw Ra | 80
38785 | BENO 24-30W CCT-O-SEW Plafoniera LED | 1980 | Trwałość [h] | 50000
38785 | BENO 24-30W CCT-O-SEW Plafoniera LED | 460 | Ilość cykli wł/wył | ≥30000
38785 | BENO 24-30W CCT-O-SEW Plafoniera LED | 580 | Kąt świecenia [°] | 110
38785 | BENO 24-30W CCT-O-SEW Plafoniera LED | 2520 | Zakres temperatury otoczenia, na którą może być narażony wyrób [°C] | -15÷35
38785 | BENO 24-30W CCT-O-SEW Plafoniera LED | 940 | Materiał obudowy | PC
38785 | BENO 24-30W CCT-O-SEW Plafoniera LED | 1630 | Rodzaj czujnika | mikrofalowy
38785 | BENO 24-30W CCT-O-SEW Plafoniera LED | 1670 | Rodzaj przyłącza | kostka samozaciskowa
38785 | BENO 24-30W CCT-O-SEW Plafoniera LED | 2510 | Zakres przekrojów stosowanych przewodów [mm2] | 0,75÷1,5
38785 | BENO 24-30W CCT-O-SEW Plafoniera LED | 130 | Czas działania czujnika [sekunda-minuta] | 5-5
38785 | BENO 24-30W CCT-O-SEW Plafoniera LED | 220 | Częstotliwość pracy czujnika [MHz] | 5800
38785 | BENO 24-30W CCT-O-SEW Plafoniera LED | 1320 | Nastawa poziomu natężenia oświetlenia, przy którym czujnik wykrywa ruch [lx] | 2/10/50/off
38785 | BENO 24-30W CCT-O-SEW Plafoniera LED | 1800 | Stopień IP | 65
38785 | BENO 24-30W CCT-O-SEW Plafoniera LED | 3089 | Kształt | kwadratowy
38785 | BENO 24-30W CCT-O-SEW Plafoniera LED | 5051 | Dodatkowe informacje | Produkt wyposażony (CP)
38786 | BENO 24-30W CCT-O W Plafoniera LED | 690 | Kolor | biały
38786 | BENO 24-30W CCT-O W Plafoniera LED | 1030 | Miejsce montażu | do nadbudowania na ścianie,do nadbudowania na suficie
38786 | BENO 24-30W CCT-O W Plafoniera LED | 1040 | Miejsce zastosowania | wewnątrz i na zewnątrz
38786 | BENO 24-30W CCT-O W Plafoniera LED | 1060 | Minimalna odległość od oświetlanego obiektu | 0,5m
38786 | BENO 24-30W CCT-O W Plafoniera LED | 1210 | Możliwość współpracy ze ściemniaczem | nie
38786 | BENO 24-30W CCT-O W Plafoniera LED | 2330 | Wykrywanie ruchu | nie
38786 | BENO 24-30W CCT-O W Plafoniera LED | 2410 | Wysokość [mm] | 57
38786 | BENO 24-30W CCT-O W Plafoniera LED | 1890 | Średnica [mm] | 260
38786 | BENO 24-30W CCT-O W Plafoniera LED | 2590 | Zawartość rtęci | nie
38786 | BENO 24-30W CCT-O W Plafoniera LED | 2610 | Zintegrowane źródło światła LED | 1
38786 | BENO 24-30W CCT-O W Plafoniera LED | 5067 | Liczba modułów | 1
38786 | BENO 24-30W CCT-O W Plafoniera LED | 1300 | Napięcie znamionowe [V] | 220-240 AC
38786 | BENO 24-30W CCT-O W Plafoniera LED | 270 | Częstotliwość znamionowa [Hz] | 50
38786 | BENO 24-30W CCT-O W Plafoniera LED | 1110 | Moc maksymalna [W] | 24 / 30
38786 | BENO 24-30W CCT-O W Plafoniera LED | 650 | Klasa ochronności przed porażeniem elektrycznym | II
38786 | BENO 24-30W CCT-O W Plafoniera LED | 930 | Materiał klosza | PC
38786 | BENO 24-30W CCT-O W Plafoniera LED | 1640 | Rodzaj diody | LED SMD
38786 | BENO 24-30W CCT-O W Plafoniera LED | 1830 | Strumień świetlny oprawy [lm] | max 3230 / 3530 / 3460
38786 | BENO 24-30W CCT-O W Plafoniera LED | 5012 | Użyteczny strumień świetlny źródła światła Φuse [lm] | 4510
38786 | BENO 24-30W CCT-O W Plafoniera LED | 5013 | Użyteczny strumień świetlny źródła światła Φuse [lm] | w kuli (360°)
38786 | BENO 24-30W CCT-O W Plafoniera LED | 40 | Barwa światła | ciepłobiała,biała
38786 | BENO 24-30W CCT-O W Plafoniera LED | 1930 | Temperatura barwowa [K] | 3000/3500/4000
38786 | BENO 24-30W CCT-O W Plafoniera LED | 550 | Jednolitość barw [SDCM] | 6
38786 | BENO 24-30W CCT-O W Plafoniera LED | 2150 | Współczynnik oddawania barw Ra | 80
38786 | BENO 24-30W CCT-O W Plafoniera LED | 1980 | Trwałość [h] | 50000
38786 | BENO 24-30W CCT-O W Plafoniera LED | 460 | Ilość cykli wł/wył | ≥30000
38786 | BENO 24-30W CCT-O W Plafoniera LED | 580 | Kąt świecenia [°] | 110
38786 | BENO 24-30W CCT-O W Plafoniera LED | 2520 | Zakres temperatury otoczenia, na którą może być narażony wyrób [°C] | -15÷35
38786 | BENO 24-30W CCT-O W Plafoniera LED | 940 | Materiał obudowy | PC
38786 | BENO 24-30W CCT-O W Plafoniera LED | 1670 | Rodzaj przyłącza | kostka samozaciskowa
38786 | BENO 24-30W CCT-O W Plafoniera LED | 2510 | Zakres przekrojów stosowanych przewodów [mm2] | 0,75÷1,5
38786 | BENO 24-30W CCT-O W Plafoniera LED | 1800 | Stopień IP | 65
38786 | BENO 24-30W CCT-O W Plafoniera LED | 3089 | Kształt | okrągły
38786 | BENO 24-30W CCT-O W Plafoniera LED | 5051 | Dodatkowe informacje | Produkt wyposażony (CP)
38787 | BENO 12-18W CCT-L G Plafoniera LED | 690 | Kolor | grafitowy
38787 | BENO 12-18W CCT-L G Plafoniera LED | 1030 | Miejsce montażu | do nadbudowania na ścianie,do nadbudowania na suficie
38787 | BENO 12-18W CCT-L G Plafoniera LED | 1040 | Miejsce zastosowania | wewnątrz i na zewnątrz
38787 | BENO 12-18W CCT-L G Plafoniera LED | 1060 | Minimalna odległość od oświetlanego obiektu | 0,5m
38787 | BENO 12-18W CCT-L G Plafoniera LED | 1210 | Możliwość współpracy ze ściemniaczem | nie
38787 | BENO 12-18W CCT-L G Plafoniera LED | 2330 | Wykrywanie ruchu | nie
38787 | BENO 12-18W CCT-L G Plafoniera LED | 310 | Długość [mm] | 220
38787 | BENO 12-18W CCT-L G Plafoniera LED | 1880 | Szerokość [mm] | 220
38787 | BENO 12-18W CCT-L G Plafoniera LED | 2410 | Wysokość [mm] | 57
38787 | BENO 12-18W CCT-L G Plafoniera LED | 2590 | Zawartość rtęci | nie
38787 | BENO 12-18W CCT-L G Plafoniera LED | 2610 | Zintegrowane źródło światła LED | 1
38787 | BENO 12-18W CCT-L G Plafoniera LED | 5067 | Liczba modułów | 1
38787 | BENO 12-18W CCT-L G Plafoniera LED | 1300 | Napięcie znamionowe [V] | 220-240 AC
38787 | BENO 12-18W CCT-L G Plafoniera LED | 270 | Częstotliwość znamionowa [Hz] | 50
38787 | BENO 12-18W CCT-L G Plafoniera LED | 2130 | Współczynnik mocy | 0.9
38787 | BENO 12-18W CCT-L G Plafoniera LED | 1110 | Moc maksymalna [W] | 12 / 18
38787 | BENO 12-18W CCT-L G Plafoniera LED | 650 | Klasa ochronności przed porażeniem elektrycznym | II
38787 | BENO 12-18W CCT-L G Plafoniera LED | 930 | Materiał klosza | PC
38787 | BENO 12-18W CCT-L G Plafoniera LED | 1640 | Rodzaj diody | LED SMD
38787 | BENO 12-18W CCT-L G Plafoniera LED | 1830 | Strumień świetlny oprawy [lm] | max 1630 / 1770 / 1750
38787 | BENO 12-18W CCT-L G Plafoniera LED | 5012 | Użyteczny strumień świetlny źródła światła Φuse [lm] | 2700
38787 | BENO 12-18W CCT-L G Plafoniera LED | 5013 | Użyteczny strumień świetlny źródła światła Φuse [lm] | w kuli (360°)
38787 | BENO 12-18W CCT-L G Plafoniera LED | 40 | Barwa światła | ciepłobiała,biała
38787 | BENO 12-18W CCT-L G Plafoniera LED | 1930 | Temperatura barwowa [K] | 3000/3500/4000
38787 | BENO 12-18W CCT-L G Plafoniera LED | 550 | Jednolitość barw [SDCM] | 6
38787 | BENO 12-18W CCT-L G Plafoniera LED | 2150 | Współczynnik oddawania barw Ra | 80
38787 | BENO 12-18W CCT-L G Plafoniera LED | 1980 | Trwałość [h] | 50000
38787 | BENO 12-18W CCT-L G Plafoniera LED | 460 | Ilość cykli wł/wył | ≥30000
38787 | BENO 12-18W CCT-L G Plafoniera LED | 580 | Kąt świecenia [°] | 110
38787 | BENO 12-18W CCT-L G Plafoniera LED | 2520 | Zakres temperatury otoczenia, na którą może być narażony wyrób [°C] | -15÷35
38787 | BENO 12-18W CCT-L G Plafoniera LED | 940 | Materiał obudowy | PC
38787 | BENO 12-18W CCT-L G Plafoniera LED | 1670 | Rodzaj przyłącza | kostka samozaciskowa
38787 | BENO 12-18W CCT-L G Plafoniera LED | 2510 | Zakres przekrojów stosowanych przewodów [mm2] | 0,75÷1,5
38787 | BENO 12-18W CCT-L G Plafoniera LED | 1800 | Stopień IP | 65
38787 | BENO 12-18W CCT-L G Plafoniera LED | 3089 | Kształt | kwadratowy
38787 | BENO 12-18W CCT-L G Plafoniera LED | 5051 | Dodatkowe informacje | Produkt wyposażony (CP)
38788 | BENO 12-18W CCT-L-SEG Plafoniera LED | 690 | Kolor | grafitowy
38788 | BENO 12-18W CCT-L-SEG Plafoniera LED | 1030 | Miejsce montażu | do nadbudowania na ścianie,do nadbudowania na suficie
38788 | BENO 12-18W CCT-L-SEG Plafoniera LED | 1040 | Miejsce zastosowania | wewnątrz i na zewnątrz
38788 | BENO 12-18W CCT-L-SEG Plafoniera LED | 1060 | Minimalna odległość od oświetlanego obiektu | 0,5m
38788 | BENO 12-18W CCT-L-SEG Plafoniera LED | 1210 | Możliwość współpracy ze ściemniaczem | nie
38788 | BENO 12-18W CCT-L-SEG Plafoniera LED | 2330 | Wykrywanie ruchu | tak
38788 | BENO 12-18W CCT-L-SEG Plafoniera LED | 310 | Długość [mm] | 220
38788 | BENO 12-18W CCT-L-SEG Plafoniera LED | 1880 | Szerokość [mm] | 220
38788 | BENO 12-18W CCT-L-SEG Plafoniera LED | 2410 | Wysokość [mm] | 57
38788 | BENO 12-18W CCT-L-SEG Plafoniera LED | 1580 | Regulacja czułości | 1
38788 | BENO 12-18W CCT-L-SEG Plafoniera LED | 2590 | Zawartość rtęci | nie
38788 | BENO 12-18W CCT-L-SEG Plafoniera LED | 2610 | Zintegrowane źródło światła LED | 1
38788 | BENO 12-18W CCT-L-SEG Plafoniera LED | 5067 | Liczba modułów | 1
38788 | BENO 12-18W CCT-L-SEG Plafoniera LED | 1300 | Napięcie znamionowe [V] | 220-240 AC
38788 | BENO 12-18W CCT-L-SEG Plafoniera LED | 270 | Częstotliwość znamionowa [Hz] | 50
38788 | BENO 12-18W CCT-L-SEG Plafoniera LED | 1110 | Moc maksymalna [W] | 12 / 18
38788 | BENO 12-18W CCT-L-SEG Plafoniera LED | 650 | Klasa ochronności przed porażeniem elektrycznym | II
38788 | BENO 12-18W CCT-L-SEG Plafoniera LED | 930 | Materiał klosza | PC
38788 | BENO 12-18W CCT-L-SEG Plafoniera LED | 1640 | Rodzaj diody | LED SMD
38788 | BENO 12-18W CCT-L-SEG Plafoniera LED | 1830 | Strumień świetlny oprawy [lm] | max 1630 / 1770 / 1750
38788 | BENO 12-18W CCT-L-SEG Plafoniera LED | 5012 | Użyteczny strumień świetlny źródła światła Φuse [lm] | 2700
38788 | BENO 12-18W CCT-L-SEG Plafoniera LED | 5013 | Użyteczny strumień świetlny źródła światła Φuse [lm] | w kuli (360°)
38788 | BENO 12-18W CCT-L-SEG Plafoniera LED | 40 | Barwa światła | ciepłobiała,biała
38788 | BENO 12-18W CCT-L-SEG Plafoniera LED | 1930 | Temperatura barwowa [K] | 3000/3500/4000
38788 | BENO 12-18W CCT-L-SEG Plafoniera LED | 550 | Jednolitość barw [SDCM] | 6
38788 | BENO 12-18W CCT-L-SEG Plafoniera LED | 2150 | Współczynnik oddawania barw Ra | 80
38788 | BENO 12-18W CCT-L-SEG Plafoniera LED | 1980 | Trwałość [h] | 50000
38788 | BENO 12-18W CCT-L-SEG Plafoniera LED | 460 | Ilość cykli wł/wył | ≥30000
38788 | BENO 12-18W CCT-L-SEG Plafoniera LED | 580 | Kąt świecenia [°] | 110
38788 | BENO 12-18W CCT-L-SEG Plafoniera LED | 2520 | Zakres temperatury otoczenia, na którą może być narażony wyrób [°C] | -15÷35
38788 | BENO 12-18W CCT-L-SEG Plafoniera LED | 940 | Materiał obudowy | PC
38788 | BENO 12-18W CCT-L-SEG Plafoniera LED | 1630 | Rodzaj czujnika | mikrofalowy
38788 | BENO 12-18W CCT-L-SEG Plafoniera LED | 1670 | Rodzaj przyłącza | kostka samozaciskowa
38788 | BENO 12-18W CCT-L-SEG Plafoniera LED | 2510 | Zakres przekrojów stosowanych przewodów [mm2] | 0,75÷1,5
38788 | BENO 12-18W CCT-L-SEG Plafoniera LED | 130 | Czas działania czujnika [sekunda-minuta] | 5-5
38788 | BENO 12-18W CCT-L-SEG Plafoniera LED | 220 | Częstotliwość pracy czujnika [MHz] | 5800
38788 | BENO 12-18W CCT-L-SEG Plafoniera LED | 1320 | Nastawa poziomu natężenia oświetlenia, przy którym czujnik wykrywa ruch [lx] | 2/10/50/off
38788 | BENO 12-18W CCT-L-SEG Plafoniera LED | 1800 | Stopień IP | 65
38788 | BENO 12-18W CCT-L-SEG Plafoniera LED | 3089 | Kształt | kwadratowy
38788 | BENO 12-18W CCT-L-SEG Plafoniera LED | 5051 | Dodatkowe informacje | Produkt wyposażony (CP)
38789 | BENO 12-18W CCT-O G Plafoniera LED | 690 | Kolor | grafitowy
38789 | BENO 12-18W CCT-O G Plafoniera LED | 1030 | Miejsce montażu | do nadbudowania na ścianie,do nadbudowania na suficie
38789 | BENO 12-18W CCT-O G Plafoniera LED | 1040 | Miejsce zastosowania | wewnątrz i na zewnątrz
38789 | BENO 12-18W CCT-O G Plafoniera LED | 1060 | Minimalna odległość od oświetlanego obiektu | 0,5m
38789 | BENO 12-18W CCT-O G Plafoniera LED | 1210 | Możliwość współpracy ze ściemniaczem | nie
38789 | BENO 12-18W CCT-O G Plafoniera LED | 2330 | Wykrywanie ruchu | nie
38789 | BENO 12-18W CCT-O G Plafoniera LED | 2410 | Wysokość [mm] | 57
38789 | BENO 12-18W CCT-O G Plafoniera LED | 1890 | Średnica [mm] | 220
38789 | BENO 12-18W CCT-O G Plafoniera LED | 2590 | Zawartość rtęci | nie
38789 | BENO 12-18W CCT-O G Plafoniera LED | 2610 | Zintegrowane źródło światła LED | 1
38789 | BENO 12-18W CCT-O G Plafoniera LED | 5067 | Liczba modułów | 1
38789 | BENO 12-18W CCT-O G Plafoniera LED | 1300 | Napięcie znamionowe [V] | 220-240 AC
38789 | BENO 12-18W CCT-O G Plafoniera LED | 270 | Częstotliwość znamionowa [Hz] | 50
38789 | BENO 12-18W CCT-O G Plafoniera LED | 1110 | Moc maksymalna [W] | 12 / 18
38789 | BENO 12-18W CCT-O G Plafoniera LED | 650 | Klasa ochronności przed porażeniem elektrycznym | II
38789 | BENO 12-18W CCT-O G Plafoniera LED | 930 | Materiał klosza | PC
38789 | BENO 12-18W CCT-O G Plafoniera LED | 1640 | Rodzaj diody | LED SMD
38789 | BENO 12-18W CCT-O G Plafoniera LED | 1830 | Strumień świetlny oprawy [lm] | max 1610 / 1740 / 1740
38789 | BENO 12-18W CCT-O G Plafoniera LED | 5012 | Użyteczny strumień świetlny źródła światła Φuse [lm] | 2700
38789 | BENO 12-18W CCT-O G Plafoniera LED | 5013 | Użyteczny strumień świetlny źródła światła Φuse [lm] | w kuli (360°)
38789 | BENO 12-18W CCT-O G Plafoniera LED | 40 | Barwa światła | ciepłobiała,biała
38789 | BENO 12-18W CCT-O G Plafoniera LED | 1930 | Temperatura barwowa [K] | 3000/3500/4000
38789 | BENO 12-18W CCT-O G Plafoniera LED | 550 | Jednolitość barw [SDCM] | 6
38789 | BENO 12-18W CCT-O G Plafoniera LED | 2150 | Współczynnik oddawania barw Ra | 80
38789 | BENO 12-18W CCT-O G Plafoniera LED | 1980 | Trwałość [h] | 50000
38789 | BENO 12-18W CCT-O G Plafoniera LED | 460 | Ilość cykli wł/wył | ≥30000
38789 | BENO 12-18W CCT-O G Plafoniera LED | 580 | Kąt świecenia [°] | 110
38789 | BENO 12-18W CCT-O G Plafoniera LED | 2520 | Zakres temperatury otoczenia, na którą może być narażony wyrób [°C] | -15÷35
38789 | BENO 12-18W CCT-O G Plafoniera LED | 940 | Materiał obudowy | PC
38789 | BENO 12-18W CCT-O G Plafoniera LED | 1670 | Rodzaj przyłącza | kostka samozaciskowa
38789 | BENO 12-18W CCT-O G Plafoniera LED | 2510 | Zakres przekrojów stosowanych przewodów [mm2] | 0,75÷1,5
38789 | BENO 12-18W CCT-O G Plafoniera LED | 1800 | Stopień IP | 65
38789 | BENO 12-18W CCT-O G Plafoniera LED | 3089 | Kształt | okrągły
38789 | BENO 12-18W CCT-O G Plafoniera LED | 5051 | Dodatkowe informacje | Produkt wyposażony (CP)
38790 | BENO 12-18W CCT-O-SEG Plafoniera LED | 690 | Kolor | grafitowy
38790 | BENO 12-18W CCT-O-SEG Plafoniera LED | 1030 | Miejsce montażu | do nadbudowania na ścianie,do nadbudowania na suficie
38790 | BENO 12-18W CCT-O-SEG Plafoniera LED | 1040 | Miejsce zastosowania | wewnątrz i na zewnątrz
38790 | BENO 12-18W CCT-O-SEG Plafoniera LED | 1060 | Minimalna odległość od oświetlanego obiektu | 0,5m
38790 | BENO 12-18W CCT-O-SEG Plafoniera LED | 1210 | Możliwość współpracy ze ściemniaczem | nie
38790 | BENO 12-18W CCT-O-SEG Plafoniera LED | 2330 | Wykrywanie ruchu | tak
38790 | BENO 12-18W CCT-O-SEG Plafoniera LED | 2410 | Wysokość [mm] | 57
38790 | BENO 12-18W CCT-O-SEG Plafoniera LED | 1890 | Średnica [mm] | 220
38790 | BENO 12-18W CCT-O-SEG Plafoniera LED | 1580 | Regulacja czułości | 1
38790 | BENO 12-18W CCT-O-SEG Plafoniera LED | 2590 | Zawartość rtęci | nie
38790 | BENO 12-18W CCT-O-SEG Plafoniera LED | 2610 | Zintegrowane źródło światła LED | 1
38790 | BENO 12-18W CCT-O-SEG Plafoniera LED | 5067 | Liczba modułów | 1
38790 | BENO 12-18W CCT-O-SEG Plafoniera LED | 1300 | Napięcie znamionowe [V] | 220-240 AC
38790 | BENO 12-18W CCT-O-SEG Plafoniera LED | 270 | Częstotliwość znamionowa [Hz] | 50
38790 | BENO 12-18W CCT-O-SEG Plafoniera LED | 1110 | Moc maksymalna [W] | 12 / 18
38790 | BENO 12-18W CCT-O-SEG Plafoniera LED | 650 | Klasa ochronności przed porażeniem elektrycznym | II
38790 | BENO 12-18W CCT-O-SEG Plafoniera LED | 930 | Materiał klosza | PC
38790 | BENO 12-18W CCT-O-SEG Plafoniera LED | 1640 | Rodzaj diody | LED SMD
38790 | BENO 12-18W CCT-O-SEG Plafoniera LED | 1830 | Strumień świetlny oprawy [lm] | max 1610 / 1740 / 1740
38790 | BENO 12-18W CCT-O-SEG Plafoniera LED | 5012 | Użyteczny strumień świetlny źródła światła Φuse [lm] | 2700
38790 | BENO 12-18W CCT-O-SEG Plafoniera LED | 5013 | Użyteczny strumień świetlny źródła światła Φuse [lm] | w kuli (360°)
38790 | BENO 12-18W CCT-O-SEG Plafoniera LED | 40 | Barwa światła | ciepłobiała,biała
38790 | BENO 12-18W CCT-O-SEG Plafoniera LED | 1930 | Temperatura barwowa [K] | 3000/3500/4000
38790 | BENO 12-18W CCT-O-SEG Plafoniera LED | 550 | Jednolitość barw [SDCM] | 6
38790 | BENO 12-18W CCT-O-SEG Plafoniera LED | 2150 | Współczynnik oddawania barw Ra | 80
38790 | BENO 12-18W CCT-O-SEG Plafoniera LED | 1980 | Trwałość [h] | 50000
38790 | BENO 12-18W CCT-O-SEG Plafoniera LED | 460 | Ilość cykli wł/wył | ≥30000
38790 | BENO 12-18W CCT-O-SEG Plafoniera LED | 580 | Kąt świecenia [°] | 110
38790 | BENO 12-18W CCT-O-SEG Plafoniera LED | 2520 | Zakres temperatury otoczenia, na którą może być narażony wyrób [°C] | -15÷35
38790 | BENO 12-18W CCT-O-SEG Plafoniera LED | 940 | Materiał obudowy | PC
38790 | BENO 12-18W CCT-O-SEG Plafoniera LED | 1630 | Rodzaj czujnika | mikrofalowy
38790 | BENO 12-18W CCT-O-SEG Plafoniera LED | 1670 | Rodzaj przyłącza | kostka samozaciskowa
38790 | BENO 12-18W CCT-O-SEG Plafoniera LED | 2510 | Zakres przekrojów stosowanych przewodów [mm2] | 0,75÷1,5
38790 | BENO 12-18W CCT-O-SEG Plafoniera LED | 130 | Czas działania czujnika [sekunda-minuta] | 5-5
38790 | BENO 12-18W CCT-O-SEG Plafoniera LED | 220 | Częstotliwość pracy czujnika [MHz] | 5800
38790 | BENO 12-18W CCT-O-SEG Plafoniera LED | 1320 | Nastawa poziomu natężenia oświetlenia, przy którym czujnik wykrywa ruch [lx] | 2/10/50/off
38790 | BENO 12-18W CCT-O-SEG Plafoniera LED | 1790 | Stopień IK | 03
38790 | BENO 12-18W CCT-O-SEG Plafoniera LED | 1800 | Stopień IP | 65
38790 | BENO 12-18W CCT-O-SEG Plafoniera LED | 3089 | Kształt | okrągły
38790 | BENO 12-18W CCT-O-SEG Plafoniera LED | 5051 | Dodatkowe informacje | Produkt wyposażony (CP)
38860 | AL55-SH-NW-MAT-W-NT Oprawa LED natynkowa | 690 | Kolor | biały
38860 | AL55-SH-NW-MAT-W-NT Oprawa LED natynkowa | 1030 | Miejsce montażu | do nadbudowania na suficie
38860 | AL55-SH-NW-MAT-W-NT Oprawa LED natynkowa | 1040 | Miejsce zastosowania | wewnątrz i na zewnątrz
38860 | AL55-SH-NW-MAT-W-NT Oprawa LED natynkowa | 1060 | Minimalna odległość od oświetlanego obiektu | 0,5m
38860 | AL55-SH-NW-MAT-W-NT Oprawa LED natynkowa | 1210 | Możliwość współpracy ze ściemniaczem | nie
38860 | AL55-SH-NW-MAT-W-NT Oprawa LED natynkowa | 310 | Długość [mm] | 642
38860 | AL55-SH-NW-MAT-W-NT Oprawa LED natynkowa | 1880 | Szerokość [mm] | 60
38860 | AL55-SH-NW-MAT-W-NT Oprawa LED natynkowa | 2410 | Wysokość [mm] | 69
38860 | AL55-SH-NW-MAT-W-NT Oprawa LED natynkowa | 2610 | Zintegrowane źródło światła LED | 1
38860 | AL55-SH-NW-MAT-W-NT Oprawa LED natynkowa | 5067 | Liczba modułów | 1
38860 | AL55-SH-NW-MAT-W-NT Oprawa LED natynkowa | 1300 | Napięcie znamionowe [V] | 220-240 AC
38860 | AL55-SH-NW-MAT-W-NT Oprawa LED natynkowa | 270 | Częstotliwość znamionowa [Hz] | 50
38860 | AL55-SH-NW-MAT-W-NT Oprawa LED natynkowa | 1110 | Moc maksymalna [W] | 19
38860 | AL55-SH-NW-MAT-W-NT Oprawa LED natynkowa | 650 | Klasa ochronności przed porażeniem elektrycznym | II
38860 | AL55-SH-NW-MAT-W-NT Oprawa LED natynkowa | 930 | Materiał klosza | tworzywo sztuczne
38860 | AL55-SH-NW-MAT-W-NT Oprawa LED natynkowa | 1640 | Rodzaj diody | LED SMD
38860 | AL55-SH-NW-MAT-W-NT Oprawa LED natynkowa | 1830 | Strumień świetlny oprawy [lm] | 2500
38860 | AL55-SH-NW-MAT-W-NT Oprawa LED natynkowa | 5012 | Użyteczny strumień świetlny źródła światła Φuse [lm] | 3146
38860 | AL55-SH-NW-MAT-W-NT Oprawa LED natynkowa | 5013 | Użyteczny strumień świetlny źródła światła Φuse [lm] | w kuli (360°)
38860 | AL55-SH-NW-MAT-W-NT Oprawa LED natynkowa | 40 | Barwa światła | biała
38860 | AL55-SH-NW-MAT-W-NT Oprawa LED natynkowa | 1930 | Temperatura barwowa [K] | 4000
38860 | AL55-SH-NW-MAT-W-NT Oprawa LED natynkowa | 550 | Jednolitość barw [SDCM] | 3
38860 | AL55-SH-NW-MAT-W-NT Oprawa LED natynkowa | 2150 | Współczynnik oddawania barw Ra | 80
38860 | AL55-SH-NW-MAT-W-NT Oprawa LED natynkowa | 1980 | Trwałość [h] | 50000
38860 | AL55-SH-NW-MAT-W-NT Oprawa LED natynkowa | 460 | Ilość cykli wł/wył | ≥30000
38860 | AL55-SH-NW-MAT-W-NT Oprawa LED natynkowa | 580 | Kąt świecenia [°] | X85/Y95
38860 | AL55-SH-NW-MAT-W-NT Oprawa LED natynkowa | 1740 | Skuteczność świetlna lampy [lm/W] | 132
38860 | AL55-SH-NW-MAT-W-NT Oprawa LED natynkowa | 2520 | Zakres temperatury otoczenia, na którą może być narażony wyrób [°C] | -20÷35
38860 | AL55-SH-NW-MAT-W-NT Oprawa LED natynkowa | 3088 | Typ klosza | matowy
38860 | AL55-SH-NW-MAT-W-NT Oprawa LED natynkowa | 940 | Materiał obudowy | stop aluminium
38860 | AL55-SH-NW-MAT-W-NT Oprawa LED natynkowa | 1670 | Rodzaj przyłącza | kostka samozaciskowa
38860 | AL55-SH-NW-MAT-W-NT Oprawa LED natynkowa | 2510 | Zakres przekrojów stosowanych przewodów [mm2] | 0,5÷1
38860 | AL55-SH-NW-MAT-W-NT Oprawa LED natynkowa | 1800 | Stopień IP | 55
38860 | AL55-SH-NW-MAT-W-NT Oprawa LED natynkowa | 3089 | Kształt | prostokątny
38860 | AL55-SH-NW-MAT-W-NT Oprawa LED natynkowa | 5051 | Dodatkowe informacje | Produkt wyposażony (CP)
38861 | AL55-MH-NW-MAT-W-NT Oprawa LED natynkowa | 690 | Kolor | biały
38861 | AL55-MH-NW-MAT-W-NT Oprawa LED natynkowa | 1030 | Miejsce montażu | do nadbudowania na suficie
38861 | AL55-MH-NW-MAT-W-NT Oprawa LED natynkowa | 1040 | Miejsce zastosowania | wewnątrz i na zewnątrz
38861 | AL55-MH-NW-MAT-W-NT Oprawa LED natynkowa | 1060 | Minimalna odległość od oświetlanego obiektu | 0,5m
38861 | AL55-MH-NW-MAT-W-NT Oprawa LED natynkowa | 1210 | Możliwość współpracy ze ściemniaczem | nie
38861 | AL55-MH-NW-MAT-W-NT Oprawa LED natynkowa | 310 | Długość [mm] | 1202
38861 | AL55-MH-NW-MAT-W-NT Oprawa LED natynkowa | 1880 | Szerokość [mm] | 60
38861 | AL55-MH-NW-MAT-W-NT Oprawa LED natynkowa | 2410 | Wysokość [mm] | 69
38861 | AL55-MH-NW-MAT-W-NT Oprawa LED natynkowa | 2610 | Zintegrowane źródło światła LED | 1
38861 | AL55-MH-NW-MAT-W-NT Oprawa LED natynkowa | 5067 | Liczba modułów | 2
38861 | AL55-MH-NW-MAT-W-NT Oprawa LED natynkowa | 1300 | Napięcie znamionowe [V] | 220-240 AC
38861 | AL55-MH-NW-MAT-W-NT Oprawa LED natynkowa | 270 | Częstotliwość znamionowa [Hz] | 50
38861 | AL55-MH-NW-MAT-W-NT Oprawa LED natynkowa | 1110 | Moc maksymalna [W] | 40
38861 | AL55-MH-NW-MAT-W-NT Oprawa LED natynkowa | 650 | Klasa ochronności przed porażeniem elektrycznym | II
38861 | AL55-MH-NW-MAT-W-NT Oprawa LED natynkowa | 930 | Materiał klosza | tworzywo sztuczne
38861 | AL55-MH-NW-MAT-W-NT Oprawa LED natynkowa | 1640 | Rodzaj diody | LED SMD
38861 | AL55-MH-NW-MAT-W-NT Oprawa LED natynkowa | 1830 | Strumień świetlny oprawy [lm] | 5300
38861 | AL55-MH-NW-MAT-W-NT Oprawa LED natynkowa | 5012 | Użyteczny strumień świetlny źródła światła Φuse [lm] | 3297
38861 | AL55-MH-NW-MAT-W-NT Oprawa LED natynkowa | 5013 | Użyteczny strumień świetlny źródła światła Φuse [lm] | w kuli (360°)
38861 | AL55-MH-NW-MAT-W-NT Oprawa LED natynkowa | 40 | Barwa światła | biała
38861 | AL55-MH-NW-MAT-W-NT Oprawa LED natynkowa | 1930 | Temperatura barwowa [K] | 4000
38861 | AL55-MH-NW-MAT-W-NT Oprawa LED natynkowa | 550 | Jednolitość barw [SDCM] | 3
38861 | AL55-MH-NW-MAT-W-NT Oprawa LED natynkowa | 2150 | Współczynnik oddawania barw Ra | 80
38861 | AL55-MH-NW-MAT-W-NT Oprawa LED natynkowa | 1980 | Trwałość [h] | 50000
38861 | AL55-MH-NW-MAT-W-NT Oprawa LED natynkowa | 460 | Ilość cykli wł/wył | ≥30000
38861 | AL55-MH-NW-MAT-W-NT Oprawa LED natynkowa | 580 | Kąt świecenia [°] | X85/Y95
38861 | AL55-MH-NW-MAT-W-NT Oprawa LED natynkowa | 1740 | Skuteczność świetlna lampy [lm/W] | 133
38861 | AL55-MH-NW-MAT-W-NT Oprawa LED natynkowa | 2520 | Zakres temperatury otoczenia, na którą może być narażony wyrób [°C] | -20÷35
38861 | AL55-MH-NW-MAT-W-NT Oprawa LED natynkowa | 3088 | Typ klosza | matowy
38861 | AL55-MH-NW-MAT-W-NT Oprawa LED natynkowa | 940 | Materiał obudowy | stop aluminium
38861 | AL55-MH-NW-MAT-W-NT Oprawa LED natynkowa | 1670 | Rodzaj przyłącza | kostka samozaciskowa
38861 | AL55-MH-NW-MAT-W-NT Oprawa LED natynkowa | 2510 | Zakres przekrojów stosowanych przewodów [mm2] | 0,5÷1
38861 | AL55-MH-NW-MAT-W-NT Oprawa LED natynkowa | 1800 | Stopień IP | 55
38861 | AL55-MH-NW-MAT-W-NT Oprawa LED natynkowa | 3089 | Kształt | prostokątny
38861 | AL55-MH-NW-MAT-W-NT Oprawa LED natynkowa | 5051 | Dodatkowe informacje | Produkt wyposażony (CP)
38930 | ANBAR LED 37W CCT BR Plafoniera LED | 690 | Kolor | biały / brąz
38930 | ANBAR LED 37W CCT BR Plafoniera LED | 1030 | Miejsce montażu | do nadbudowania na suficie
38930 | ANBAR LED 37W CCT BR Plafoniera LED | 1040 | Miejsce zastosowania | wewnątrz
38930 | ANBAR LED 37W CCT BR Plafoniera LED | 1060 | Minimalna odległość od oświetlanego obiektu | 0,5m
38930 | ANBAR LED 37W CCT BR Plafoniera LED | 1190 | Wbudowana regulacja jasności | tak
38930 | ANBAR LED 37W CCT BR Plafoniera LED | 1210 | Możliwość współpracy ze ściemniaczem | nie
38930 | ANBAR LED 37W CCT BR Plafoniera LED | 1780 | Sterowanie | pilot na podczerwień
38930 | ANBAR LED 37W CCT BR Plafoniera LED | 2410 | Wysokość [mm] | 75
38930 | ANBAR LED 37W CCT BR Plafoniera LED | 1890 | Średnica [mm] | 550
38930 | ANBAR LED 37W CCT BR Plafoniera LED | 2590 | Zawartość rtęci | nie
38930 | ANBAR LED 37W CCT BR Plafoniera LED | 2610 | Zintegrowane źródło światła LED | 1
38930 | ANBAR LED 37W CCT BR Plafoniera LED | 5067 | Liczba modułów | 4
38930 | ANBAR LED 37W CCT BR Plafoniera LED | 1300 | Napięcie znamionowe [V] | 220-240 AC
38930 | ANBAR LED 37W CCT BR Plafoniera LED | 270 | Częstotliwość znamionowa [Hz] | 50
38930 | ANBAR LED 37W CCT BR Plafoniera LED | 1110 | Moc maksymalna [W] | max 37
38930 | ANBAR LED 37W CCT BR Plafoniera LED | 650 | Klasa ochronności przed porażeniem elektrycznym | I
38930 | ANBAR LED 37W CCT BR Plafoniera LED | 930 | Materiał klosza | PMMA
38930 | ANBAR LED 37W CCT BR Plafoniera LED | 2760 | Źródło światła | LED
38930 | ANBAR LED 37W CCT BR Plafoniera LED | 1640 | Rodzaj diody | LED SMD
38930 | ANBAR LED 37W CCT BR Plafoniera LED | 1830 | Strumień świetlny oprawy [lm] | max 2170 (4000K)
38930 | ANBAR LED 37W CCT BR Plafoniera LED | 5012 | Użyteczny strumień świetlny źródła światła Φuse [lm] | 570
38930 | ANBAR LED 37W CCT BR Plafoniera LED | 5013 | Użyteczny strumień świetlny źródła światła Φuse [lm] | w kuli (360°)
38930 | ANBAR LED 37W CCT BR Plafoniera LED | 40 | Barwa światła | ciepłobiała,biała,chłodnobiała
38930 | ANBAR LED 37W CCT BR Plafoniera LED | 1930 | Temperatura barwowa [K] | 3000-6500
38930 | ANBAR LED 37W CCT BR Plafoniera LED | 550 | Jednolitość barw [SDCM] | 6
38930 | ANBAR LED 37W CCT BR Plafoniera LED | 2150 | Współczynnik oddawania barw Ra | 80
38930 | ANBAR LED 37W CCT BR Plafoniera LED | 1980 | Trwałość [h] | 25000
38930 | ANBAR LED 37W CCT BR Plafoniera LED | 460 | Ilość cykli wł/wył | ≥15000
38930 | ANBAR LED 37W CCT BR Plafoniera LED | 580 | Kąt świecenia [°] | 120
38930 | ANBAR LED 37W CCT BR Plafoniera LED | 2520 | Zakres temperatury otoczenia, na którą może być narażony wyrób [°C] | 5+25
38930 | ANBAR LED 37W CCT BR Plafoniera LED | 940 | Materiał obudowy | stal
38930 | ANBAR LED 37W CCT BR Plafoniera LED | 1670 | Rodzaj przyłącza | kostka śrubowa
38930 | ANBAR LED 37W CCT BR Plafoniera LED | 2510 | Zakres przekrojów stosowanych przewodów [mm2] | 0,75÷1,5
38930 | ANBAR LED 37W CCT BR Plafoniera LED | 1800 | Stopień IP | 20
38930 | ANBAR LED 37W CCT BR Plafoniera LED | 3089 | Kształt | okrągły
38930 | ANBAR LED 37W CCT BR Plafoniera LED | 1780 | Sterowanie | pilot na podczerwień
38930 | ANBAR LED 37W CCT BR Plafoniera LED | 5051 | Dodatkowe informacje | Produkt wyposażony (CP)
38931 | ANBAR LED 37W CCT W Plafoniera LED | 690 | Kolor | biały
38931 | ANBAR LED 37W CCT W Plafoniera LED | 1030 | Miejsce montażu | do nadbudowania na suficie
38931 | ANBAR LED 37W CCT W Plafoniera LED | 1040 | Miejsce zastosowania | wewnątrz
38931 | ANBAR LED 37W CCT W Plafoniera LED | 1060 | Minimalna odległość od oświetlanego obiektu | 0,5m
38931 | ANBAR LED 37W CCT W Plafoniera LED | 1190 | Wbudowana regulacja jasności | tak
38931 | ANBAR LED 37W CCT W Plafoniera LED | 1210 | Możliwość współpracy ze ściemniaczem | nie
38931 | ANBAR LED 37W CCT W Plafoniera LED | 1780 | Sterowanie | pilot na podczerwień
38931 | ANBAR LED 37W CCT W Plafoniera LED | 2410 | Wysokość [mm] | 75
38931 | ANBAR LED 37W CCT W Plafoniera LED | 1890 | Średnica [mm] | 550
38931 | ANBAR LED 37W CCT W Plafoniera LED | 2590 | Zawartość rtęci | nie
38931 | ANBAR LED 37W CCT W Plafoniera LED | 2610 | Zintegrowane źródło światła LED | 1
38931 | ANBAR LED 37W CCT W Plafoniera LED | 5067 | Liczba modułów | 4
38931 | ANBAR LED 37W CCT W Plafoniera LED | 1300 | Napięcie znamionowe [V] | 220-240 AC
38931 | ANBAR LED 37W CCT W Plafoniera LED | 270 | Częstotliwość znamionowa [Hz] | 50
38931 | ANBAR LED 37W CCT W Plafoniera LED | 1110 | Moc maksymalna [W] | max 37
38931 | ANBAR LED 37W CCT W Plafoniera LED | 650 | Klasa ochronności przed porażeniem elektrycznym | I
38931 | ANBAR LED 37W CCT W Plafoniera LED | 930 | Materiał klosza | PMMA
38931 | ANBAR LED 37W CCT W Plafoniera LED | 2760 | Źródło światła | LED
38931 | ANBAR LED 37W CCT W Plafoniera LED | 1640 | Rodzaj diody | LED SMD
38931 | ANBAR LED 37W CCT W Plafoniera LED | 1830 | Strumień świetlny oprawy [lm] | max 2560 (4000K)
38931 | ANBAR LED 37W CCT W Plafoniera LED | 5012 | Użyteczny strumień świetlny źródła światła Φuse [lm] | 570
38931 | ANBAR LED 37W CCT W Plafoniera LED | 5013 | Użyteczny strumień świetlny źródła światła Φuse [lm] | w kuli (360°)
38931 | ANBAR LED 37W CCT W Plafoniera LED | 40 | Barwa światła | ciepłobiała,biała,chłodnobiała
38931 | ANBAR LED 37W CCT W Plafoniera LED | 1930 | Temperatura barwowa [K] | 3000-6500
38931 | ANBAR LED 37W CCT W Plafoniera LED | 550 | Jednolitość barw [SDCM] | 6
38931 | ANBAR LED 37W CCT W Plafoniera LED | 2150 | Współczynnik oddawania barw Ra | 80
38931 | ANBAR LED 37W CCT W Plafoniera LED | 1980 | Trwałość [h] | 25000
38931 | ANBAR LED 37W CCT W Plafoniera LED | 460 | Ilość cykli wł/wył | ≥15000
38931 | ANBAR LED 37W CCT W Plafoniera LED | 580 | Kąt świecenia [°] | 120
38931 | ANBAR LED 37W CCT W Plafoniera LED | 2520 | Zakres temperatury otoczenia, na którą może być narażony wyrób [°C] | 5+25
38931 | ANBAR LED 37W CCT W Plafoniera LED | 940 | Materiał obudowy | stal
38931 | ANBAR LED 37W CCT W Plafoniera LED | 1670 | Rodzaj przyłącza | kostka śrubowa
38931 | ANBAR LED 37W CCT W Plafoniera LED | 2510 | Zakres przekrojów stosowanych przewodów [mm2] | 0,75÷1,5
38931 | ANBAR LED 37W CCT W Plafoniera LED | 1800 | Stopień IP | 20
38931 | ANBAR LED 37W CCT W Plafoniera LED | 3089 | Kształt | okrągły
38931 | ANBAR LED 37W CCT W Plafoniera LED | 1780 | Sterowanie | pilot na podczerwień
38931 | ANBAR LED 37W CCT W Plafoniera LED | 5051 | Dodatkowe informacje | Produkt wyposażony (CP)
38932 | ANTO LED 37W CCT Plafoniera LED | 690 | Kolor | biały
38932 | ANTO LED 37W CCT Plafoniera LED | 1030 | Miejsce montażu | do nadbudowania na suficie
38932 | ANTO LED 37W CCT Plafoniera LED | 1040 | Miejsce zastosowania | wewnątrz
38932 | ANTO LED 37W CCT Plafoniera LED | 1060 | Minimalna odległość od oświetlanego obiektu | 0,5m
38932 | ANTO LED 37W CCT Plafoniera LED | 1190 | Wbudowana regulacja jasności | tak
38932 | ANTO LED 37W CCT Plafoniera LED | 1210 | Możliwość współpracy ze ściemniaczem | nie
38932 | ANTO LED 37W CCT Plafoniera LED | 1780 | Sterowanie | pilot na podczerwień
38932 | ANTO LED 37W CCT Plafoniera LED | 2410 | Wysokość [mm] | 65
38932 | ANTO LED 37W CCT Plafoniera LED | 1890 | Średnica [mm] | 500
38932 | ANTO LED 37W CCT Plafoniera LED | 2590 | Zawartość rtęci | nie
38932 | ANTO LED 37W CCT Plafoniera LED | 2610 | Zintegrowane źródło światła LED | 1
38932 | ANTO LED 37W CCT Plafoniera LED | 5067 | Liczba modułów | 4
38932 | ANTO LED 37W CCT Plafoniera LED | 1300 | Napięcie znamionowe [V] | 220-240 AC
38932 | ANTO LED 37W CCT Plafoniera LED | 270 | Częstotliwość znamionowa [Hz] | 50
38932 | ANTO LED 37W CCT Plafoniera LED | 1110 | Moc maksymalna [W] | max 37
38932 | ANTO LED 37W CCT Plafoniera LED | 650 | Klasa ochronności przed porażeniem elektrycznym | I
38932 | ANTO LED 37W CCT Plafoniera LED | 930 | Materiał klosza | PMMA
38932 | ANTO LED 37W CCT Plafoniera LED | 2760 | Źródło światła | LED
38932 | ANTO LED 37W CCT Plafoniera LED | 1640 | Rodzaj diody | LED SMD
38932 | ANTO LED 37W CCT Plafoniera LED | 1830 | Strumień świetlny oprawy [lm] | max 2700 (4000K)
38932 | ANTO LED 37W CCT Plafoniera LED | 5012 | Użyteczny strumień świetlny źródła światła Φuse [lm] | 570
38932 | ANTO LED 37W CCT Plafoniera LED | 5013 | Użyteczny strumień świetlny źródła światła Φuse [lm] | w kuli (360°)
38932 | ANTO LED 37W CCT Plafoniera LED | 40 | Barwa światła | ciepłobiała,biała,chłodnobiała
38932 | ANTO LED 37W CCT Plafoniera LED | 1930 | Temperatura barwowa [K] | 3000-6500
38932 | ANTO LED 37W CCT Plafoniera LED | 550 | Jednolitość barw [SDCM] | 6
38932 | ANTO LED 37W CCT Plafoniera LED | 2150 | Współczynnik oddawania barw Ra | 80
38932 | ANTO LED 37W CCT Plafoniera LED | 1980 | Trwałość [h] | 25000
38932 | ANTO LED 37W CCT Plafoniera LED | 460 | Ilość cykli wł/wył | ≥15000
38932 | ANTO LED 37W CCT Plafoniera LED | 580 | Kąt świecenia [°] | 120
38932 | ANTO LED 37W CCT Plafoniera LED | 2520 | Zakres temperatury otoczenia, na którą może być narażony wyrób [°C] | 5+25
38932 | ANTO LED 37W CCT Plafoniera LED | 940 | Materiał obudowy | stal
38932 | ANTO LED 37W CCT Plafoniera LED | 1670 | Rodzaj przyłącza | kostka śrubowa
38932 | ANTO LED 37W CCT Plafoniera LED | 2510 | Zakres przekrojów stosowanych przewodów [mm2] | 0,75÷1,5
38932 | ANTO LED 37W CCT Plafoniera LED | 1800 | Stopień IP | 20
38932 | ANTO LED 37W CCT Plafoniera LED | 3089 | Kształt | okrągły
38932 | ANTO LED 37W CCT Plafoniera LED | 1780 | Sterowanie | pilot na podczerwień
38932 | ANTO LED 37W CCT Plafoniera LED | 5051 | Dodatkowe informacje | Produkt wyposażony (CP)
38940 | TP SLIM N 40W-NW Oprawa liniowa LED | 690 | Kolor | biały
38940 | TP SLIM N 40W-NW Oprawa liniowa LED | 1030 | Miejsce montażu | do nadbudowania na suficie,do nadbudowania na ścianie
38940 | TP SLIM N 40W-NW Oprawa liniowa LED | 1040 | Miejsce zastosowania | wewnątrz i na zewnątrz
38940 | TP SLIM N 40W-NW Oprawa liniowa LED | 1060 | Minimalna odległość od oświetlanego obiektu | 0,5m
38940 | TP SLIM N 40W-NW Oprawa liniowa LED | 1210 | Możliwość współpracy ze ściemniaczem | nie
38940 | TP SLIM N 40W-NW Oprawa liniowa LED | 310 | Długość [mm] | 1240
38940 | TP SLIM N 40W-NW Oprawa liniowa LED | 1880 | Szerokość [mm] | 36.7
38940 | TP SLIM N 40W-NW Oprawa liniowa LED | 2410 | Wysokość [mm] | 47.7
38940 | TP SLIM N 40W-NW Oprawa liniowa LED | 2610 | Zintegrowane źródło światła LED | 1
38940 | TP SLIM N 40W-NW Oprawa liniowa LED | 5067 | Liczba modułów | 1
38940 | TP SLIM N 40W-NW Oprawa liniowa LED | 1300 | Napięcie znamionowe [V] | 220-240 AC
38940 | TP SLIM N 40W-NW Oprawa liniowa LED | 270 | Częstotliwość znamionowa [Hz] | 50
38940 | TP SLIM N 40W-NW Oprawa liniowa LED | 1110 | Moc maksymalna [W] | 40
38940 | TP SLIM N 40W-NW Oprawa liniowa LED | 650 | Klasa ochronności przed porażeniem elektrycznym | II
38940 | TP SLIM N 40W-NW Oprawa liniowa LED | 930 | Materiał klosza | tworzywo sztuczne
38940 | TP SLIM N 40W-NW Oprawa liniowa LED | 1640 | Rodzaj diody | LED SMD
38940 | TP SLIM N 40W-NW Oprawa liniowa LED | 1830 | Strumień świetlny oprawy [lm] | 4800
38940 | TP SLIM N 40W-NW Oprawa liniowa LED | 5012 | Użyteczny strumień świetlny źródła światła Φuse [lm] | 5200
38940 | TP SLIM N 40W-NW Oprawa liniowa LED | 5013 | Użyteczny strumień świetlny źródła światła Φuse [lm] | w kuli (360°)
38940 | TP SLIM N 40W-NW Oprawa liniowa LED | 40 | Barwa światła | biała
38940 | TP SLIM N 40W-NW Oprawa liniowa LED | 1930 | Temperatura barwowa [K] | 4000
38940 | TP SLIM N 40W-NW Oprawa liniowa LED | 550 | Jednolitość barw [SDCM] | 6
38940 | TP SLIM N 40W-NW Oprawa liniowa LED | 2150 | Współczynnik oddawania barw Ra | 80
38940 | TP SLIM N 40W-NW Oprawa liniowa LED | 1980 | Trwałość [h] | 50000
38940 | TP SLIM N 40W-NW Oprawa liniowa LED | 460 | Ilość cykli wł/wył | ≥25000
38940 | TP SLIM N 40W-NW Oprawa liniowa LED | 580 | Kąt świecenia [°] | X145/Y110
38940 | TP SLIM N 40W-NW Oprawa liniowa LED | 1740 | Skuteczność świetlna lampy [lm/W] | 120
38940 | TP SLIM N 40W-NW Oprawa liniowa LED | 2520 | Zakres temperatury otoczenia, na którą może być narażony wyrób [°C] | -20÷40
38940 | TP SLIM N 40W-NW Oprawa liniowa LED | 3088 | Typ klosza | opalowy
38940 | TP SLIM N 40W-NW Oprawa liniowa LED | 940 | Materiał obudowy | tworzywo sztuczne
38940 | TP SLIM N 40W-NW Oprawa liniowa LED | 1670 | Rodzaj przyłącza | kostka samozaciskowa
38940 | TP SLIM N 40W-NW Oprawa liniowa LED | 2510 | Zakres przekrojów stosowanych przewodów [mm2] | 1-2,5
38940 | TP SLIM N 40W-NW Oprawa liniowa LED | 1800 | Stopień IP | 65
38940 | TP SLIM N 40W-NW Oprawa liniowa LED | 3089 | Kształt | prostokątny
38940 | TP SLIM N 40W-NW Oprawa liniowa LED | 5051 | Dodatkowe informacje | Produkt wyposażony (CP)
38941 | TP SLIM N 50W-NW Oprawa liniowa LED | 690 | Kolor | biały
38941 | TP SLIM N 50W-NW Oprawa liniowa LED | 1030 | Miejsce montażu | do nadbudowania na suficie,do nadbudowania na ścianie
38941 | TP SLIM N 50W-NW Oprawa liniowa LED | 1040 | Miejsce zastosowania | wewnątrz i na zewnątrz
38941 | TP SLIM N 50W-NW Oprawa liniowa LED | 1060 | Minimalna odległość od oświetlanego obiektu | 0,5m
38941 | TP SLIM N 50W-NW Oprawa liniowa LED | 1210 | Możliwość współpracy ze ściemniaczem | nie
38941 | TP SLIM N 50W-NW Oprawa liniowa LED | 310 | Długość [mm] | 1540
38941 | TP SLIM N 50W-NW Oprawa liniowa LED | 1880 | Szerokość [mm] | 36.7
38941 | TP SLIM N 50W-NW Oprawa liniowa LED | 2410 | Wysokość [mm] | 47.7
38941 | TP SLIM N 50W-NW Oprawa liniowa LED | 2610 | Zintegrowane źródło światła LED | 1
38941 | TP SLIM N 50W-NW Oprawa liniowa LED | 5067 | Liczba modułów | 1
38941 | TP SLIM N 50W-NW Oprawa liniowa LED | 1300 | Napięcie znamionowe [V] | 220-240 AC
38941 | TP SLIM N 50W-NW Oprawa liniowa LED | 270 | Częstotliwość znamionowa [Hz] | 50
38941 | TP SLIM N 50W-NW Oprawa liniowa LED | 1110 | Moc maksymalna [W] | 50
38941 | TP SLIM N 50W-NW Oprawa liniowa LED | 650 | Klasa ochronności przed porażeniem elektrycznym | II
38941 | TP SLIM N 50W-NW Oprawa liniowa LED | 930 | Materiał klosza | tworzywo sztuczne
38941 | TP SLIM N 50W-NW Oprawa liniowa LED | 1640 | Rodzaj diody | LED SMD
38941 | TP SLIM N 50W-NW Oprawa liniowa LED | 1830 | Strumień świetlny oprawy [lm] | 6000
38941 | TP SLIM N 50W-NW Oprawa liniowa LED | 5012 | Użyteczny strumień świetlny źródła światła Φuse [lm] | 7000
38941 | TP SLIM N 50W-NW Oprawa liniowa LED | 5013 | Użyteczny strumień świetlny źródła światła Φuse [lm] | w kuli (360°)
38941 | TP SLIM N 50W-NW Oprawa liniowa LED | 40 | Barwa światła | biała
38941 | TP SLIM N 50W-NW Oprawa liniowa LED | 1930 | Temperatura barwowa [K] | 4000
38941 | TP SLIM N 50W-NW Oprawa liniowa LED | 550 | Jednolitość barw [SDCM] | 6
38941 | TP SLIM N 50W-NW Oprawa liniowa LED | 2150 | Współczynnik oddawania barw Ra | 80
38941 | TP SLIM N 50W-NW Oprawa liniowa LED | 1980 | Trwałość [h] | 50000
38941 | TP SLIM N 50W-NW Oprawa liniowa LED | 460 | Ilość cykli wł/wył | ≥25000
38941 | TP SLIM N 50W-NW Oprawa liniowa LED | 580 | Kąt świecenia [°] | X145/Y110
38941 | TP SLIM N 50W-NW Oprawa liniowa LED | 1740 | Skuteczność świetlna lampy [lm/W] | 120
38941 | TP SLIM N 50W-NW Oprawa liniowa LED | 2520 | Zakres temperatury otoczenia, na którą może być narażony wyrób [°C] | -20÷40
38941 | TP SLIM N 50W-NW Oprawa liniowa LED | 3088 | Typ klosza | opalowy
38941 | TP SLIM N 50W-NW Oprawa liniowa LED | 940 | Materiał obudowy | tworzywo sztuczne
38941 | TP SLIM N 50W-NW Oprawa liniowa LED | 1670 | Rodzaj przyłącza | kostka samozaciskowa
38941 | TP SLIM N 50W-NW Oprawa liniowa LED | 2510 | Zakres przekrojów stosowanych przewodów [mm2] | 1-2,5
38941 | TP SLIM N 50W-NW Oprawa liniowa LED | 1800 | Stopień IP | 65
38941 | TP SLIM N 50W-NW Oprawa liniowa LED | 3089 | Kształt | prostokątny
38941 | TP SLIM N 50W-NW Oprawa liniowa LED | 5051 | Dodatkowe informacje | Produkt wyposażony (CP)
38942 | TP SLIM TW N 40W-NW Oprawa liniowa LED | 690 | Kolor | biały
38942 | TP SLIM TW N 40W-NW Oprawa liniowa LED | 1030 | Miejsce montażu | do nadbudowania na suficie,do nadbudowania na ścianie
38942 | TP SLIM TW N 40W-NW Oprawa liniowa LED | 1040 | Miejsce zastosowania | wewnątrz i na zewnątrz
38942 | TP SLIM TW N 40W-NW Oprawa liniowa LED | 1060 | Minimalna odległość od oświetlanego obiektu | 0,5m
38942 | TP SLIM TW N 40W-NW Oprawa liniowa LED | 1170 | Możliwość łączenia przelotowego opraw | 1
38942 | TP SLIM TW N 40W-NW Oprawa liniowa LED | 1210 | Możliwość współpracy ze ściemniaczem | nie
38942 | TP SLIM TW N 40W-NW Oprawa liniowa LED | 310 | Długość [mm] | 1240
38942 | TP SLIM TW N 40W-NW Oprawa liniowa LED | 1880 | Szerokość [mm] | 36.7
38942 | TP SLIM TW N 40W-NW Oprawa liniowa LED | 2410 | Wysokość [mm] | 47.7
38942 | TP SLIM TW N 40W-NW Oprawa liniowa LED | 2610 | Zintegrowane źródło światła LED | 1
38942 | TP SLIM TW N 40W-NW Oprawa liniowa LED | 5067 | Liczba modułów | 1
38942 | TP SLIM TW N 40W-NW Oprawa liniowa LED | 1300 | Napięcie znamionowe [V] | 220-240 AC
38942 | TP SLIM TW N 40W-NW Oprawa liniowa LED | 270 | Częstotliwość znamionowa [Hz] | 50
38942 | TP SLIM TW N 40W-NW Oprawa liniowa LED | 1110 | Moc maksymalna [W] | 40
38942 | TP SLIM TW N 40W-NW Oprawa liniowa LED | 650 | Klasa ochronności przed porażeniem elektrycznym | II
38942 | TP SLIM TW N 40W-NW Oprawa liniowa LED | 930 | Materiał klosza | tworzywo sztuczne
38942 | TP SLIM TW N 40W-NW Oprawa liniowa LED | 1640 | Rodzaj diody | LED SMD
38942 | TP SLIM TW N 40W-NW Oprawa liniowa LED | 1830 | Strumień świetlny oprawy [lm] | 4800
38942 | TP SLIM TW N 40W-NW Oprawa liniowa LED | 5012 | Użyteczny strumień świetlny źródła światła Φuse [lm] | 5200
38942 | TP SLIM TW N 40W-NW Oprawa liniowa LED | 5013 | Użyteczny strumień świetlny źródła światła Φuse [lm] | w kuli (360°)
38942 | TP SLIM TW N 40W-NW Oprawa liniowa LED | 40 | Barwa światła | biała
38942 | TP SLIM TW N 40W-NW Oprawa liniowa LED | 1930 | Temperatura barwowa [K] | 4000
38942 | TP SLIM TW N 40W-NW Oprawa liniowa LED | 550 | Jednolitość barw [SDCM] | 6
38942 | TP SLIM TW N 40W-NW Oprawa liniowa LED | 2150 | Współczynnik oddawania barw Ra | 80
38942 | TP SLIM TW N 40W-NW Oprawa liniowa LED | 1980 | Trwałość [h] | 50000
38942 | TP SLIM TW N 40W-NW Oprawa liniowa LED | 460 | Ilość cykli wł/wył | ≥25000
38942 | TP SLIM TW N 40W-NW Oprawa liniowa LED | 580 | Kąt świecenia [°] | X145/Y110
38942 | TP SLIM TW N 40W-NW Oprawa liniowa LED | 1740 | Skuteczność świetlna lampy [lm/W] | 120
38942 | TP SLIM TW N 40W-NW Oprawa liniowa LED | 2520 | Zakres temperatury otoczenia, na którą może być narażony wyrób [°C] | -20÷40
38942 | TP SLIM TW N 40W-NW Oprawa liniowa LED | 3088 | Typ klosza | opalowy
38942 | TP SLIM TW N 40W-NW Oprawa liniowa LED | 940 | Materiał obudowy | tworzywo sztuczne
38942 | TP SLIM TW N 40W-NW Oprawa liniowa LED | 1670 | Rodzaj przyłącza | kostka samozaciskowa
38942 | TP SLIM TW N 40W-NW Oprawa liniowa LED | 2510 | Zakres przekrojów stosowanych przewodów [mm2] | 1-2,5
38942 | TP SLIM TW N 40W-NW Oprawa liniowa LED | 800 | Maksymalna ilość opraw połączonych przelotowo | 12
38942 | TP SLIM TW N 40W-NW Oprawa liniowa LED | 820 | Maksymalna moc opraw połączonych przelotowo [? W] | 500
38942 | TP SLIM TW N 40W-NW Oprawa liniowa LED | 1800 | Stopień IP | 65
38942 | TP SLIM TW N 40W-NW Oprawa liniowa LED | 3089 | Kształt | prostokątny
38942 | TP SLIM TW N 40W-NW Oprawa liniowa LED | 5051 | Dodatkowe informacje | Produkt wyposażony (CP)
38943 | TP SLIM TW N 50W-NW Oprawa liniowa LED | 690 | Kolor | biały
38943 | TP SLIM TW N 50W-NW Oprawa liniowa LED | 1030 | Miejsce montażu | do nadbudowania na suficie,do nadbudowania na ścianie
38943 | TP SLIM TW N 50W-NW Oprawa liniowa LED | 1040 | Miejsce zastosowania | wewnątrz i na zewnątrz
38943 | TP SLIM TW N 50W-NW Oprawa liniowa LED | 1060 | Minimalna odległość od oświetlanego obiektu | 0,5m
38943 | TP SLIM TW N 50W-NW Oprawa liniowa LED | 1170 | Możliwość łączenia przelotowego opraw | 1
38943 | TP SLIM TW N 50W-NW Oprawa liniowa LED | 1210 | Możliwość współpracy ze ściemniaczem | nie
38943 | TP SLIM TW N 50W-NW Oprawa liniowa LED | 310 | Długość [mm] | 1580
38943 | TP SLIM TW N 50W-NW Oprawa liniowa LED | 1880 | Szerokość [mm] | 36.7
38943 | TP SLIM TW N 50W-NW Oprawa liniowa LED | 2410 | Wysokość [mm] | 47.7
38943 | TP SLIM TW N 50W-NW Oprawa liniowa LED | 2610 | Zintegrowane źródło światła LED | 1
38943 | TP SLIM TW N 50W-NW Oprawa liniowa LED | 5067 | Liczba modułów | 1
38943 | TP SLIM TW N 50W-NW Oprawa liniowa LED | 1300 | Napięcie znamionowe [V] | 220-240 AC
38943 | TP SLIM TW N 50W-NW Oprawa liniowa LED | 270 | Częstotliwość znamionowa [Hz] | 50
38943 | TP SLIM TW N 50W-NW Oprawa liniowa LED | 1110 | Moc maksymalna [W] | 50
38943 | TP SLIM TW N 50W-NW Oprawa liniowa LED | 650 | Klasa ochronności przed porażeniem elektrycznym | II
38943 | TP SLIM TW N 50W-NW Oprawa liniowa LED | 930 | Materiał klosza | tworzywo sztuczne
38943 | TP SLIM TW N 50W-NW Oprawa liniowa LED | 1640 | Rodzaj diody | LED SMD
38943 | TP SLIM TW N 50W-NW Oprawa liniowa LED | 1830 | Strumień świetlny oprawy [lm] | 6000
38943 | TP SLIM TW N 50W-NW Oprawa liniowa LED | 5012 | Użyteczny strumień świetlny źródła światła Φuse [lm] | 7000
38943 | TP SLIM TW N 50W-NW Oprawa liniowa LED | 5013 | Użyteczny strumień świetlny źródła światła Φuse [lm] | w kuli (360°)
38943 | TP SLIM TW N 50W-NW Oprawa liniowa LED | 40 | Barwa światła | biała
38943 | TP SLIM TW N 50W-NW Oprawa liniowa LED | 1930 | Temperatura barwowa [K] | 4000
38943 | TP SLIM TW N 50W-NW Oprawa liniowa LED | 550 | Jednolitość barw [SDCM] | 6
38943 | TP SLIM TW N 50W-NW Oprawa liniowa LED | 2150 | Współczynnik oddawania barw Ra | 80
38943 | TP SLIM TW N 50W-NW Oprawa liniowa LED | 1980 | Trwałość [h] | 50000
38943 | TP SLIM TW N 50W-NW Oprawa liniowa LED | 460 | Ilość cykli wł/wył | ≥25000
38943 | TP SLIM TW N 50W-NW Oprawa liniowa LED | 580 | Kąt świecenia [°] | X145/Y110
38943 | TP SLIM TW N 50W-NW Oprawa liniowa LED | 1740 | Skuteczność świetlna lampy [lm/W] | 120
38943 | TP SLIM TW N 50W-NW Oprawa liniowa LED | 2520 | Zakres temperatury otoczenia, na którą może być narażony wyrób [°C] | -20÷40
38943 | TP SLIM TW N 50W-NW Oprawa liniowa LED | 3088 | Typ klosza | opalowy
38943 | TP SLIM TW N 50W-NW Oprawa liniowa LED | 940 | Materiał obudowy | tworzywo sztuczne
38943 | TP SLIM TW N 50W-NW Oprawa liniowa LED | 1670 | Rodzaj przyłącza | kostka samozaciskowa
38943 | TP SLIM TW N 50W-NW Oprawa liniowa LED | 2510 | Zakres przekrojów stosowanych przewodów [mm2] | 1-2,5
38943 | TP SLIM TW N 50W-NW Oprawa liniowa LED | 800 | Maksymalna ilość opraw połączonych przelotowo | 10
38943 | TP SLIM TW N 50W-NW Oprawa liniowa LED | 820 | Maksymalna moc opraw połączonych przelotowo [? W] | 500
38943 | TP SLIM TW N 50W-NW Oprawa liniowa LED | 1800 | Stopień IP | 65
38943 | TP SLIM TW N 50W-NW Oprawa liniowa LED | 3089 | Kształt | prostokątny
38943 | TP SLIM TW N 50W-NW Oprawa liniowa LED | 5051 | Dodatkowe informacje | Produkt wyposażony (CP)
38973 | AL55-SH-NW-MAT-B-NT Oprawa LED natynkowa | 690 | Kolor | czarny
38973 | AL55-SH-NW-MAT-B-NT Oprawa LED natynkowa | 1030 | Miejsce montażu | do nadbudowania na suficie
38973 | AL55-SH-NW-MAT-B-NT Oprawa LED natynkowa | 1040 | Miejsce zastosowania | wewnątrz i na zewnątrz
38973 | AL55-SH-NW-MAT-B-NT Oprawa LED natynkowa | 1060 | Minimalna odległość od oświetlanego obiektu | 0,5m
38973 | AL55-SH-NW-MAT-B-NT Oprawa LED natynkowa | 1210 | Możliwość współpracy ze ściemniaczem | nie
38973 | AL55-SH-NW-MAT-B-NT Oprawa LED natynkowa | 310 | Długość [mm] | 642
38973 | AL55-SH-NW-MAT-B-NT Oprawa LED natynkowa | 1880 | Szerokość [mm] | 60
38973 | AL55-SH-NW-MAT-B-NT Oprawa LED natynkowa | 2410 | Wysokość [mm] | 69
38973 | AL55-SH-NW-MAT-B-NT Oprawa LED natynkowa | 2610 | Zintegrowane źródło światła LED | 1
38973 | AL55-SH-NW-MAT-B-NT Oprawa LED natynkowa | 5067 | Liczba modułów | 1
38973 | AL55-SH-NW-MAT-B-NT Oprawa LED natynkowa | 1300 | Napięcie znamionowe [V] | 220-240 AC
38973 | AL55-SH-NW-MAT-B-NT Oprawa LED natynkowa | 270 | Częstotliwość znamionowa [Hz] | 50
38973 | AL55-SH-NW-MAT-B-NT Oprawa LED natynkowa | 1110 | Moc maksymalna [W] | 19
38973 | AL55-SH-NW-MAT-B-NT Oprawa LED natynkowa | 650 | Klasa ochronności przed porażeniem elektrycznym | II
38973 | AL55-SH-NW-MAT-B-NT Oprawa LED natynkowa | 930 | Materiał klosza | tworzywo sztuczne
38973 | AL55-SH-NW-MAT-B-NT Oprawa LED natynkowa | 1640 | Rodzaj diody | LED SMD
38973 | AL55-SH-NW-MAT-B-NT Oprawa LED natynkowa | 1830 | Strumień świetlny oprawy [lm] | 2500
38973 | AL55-SH-NW-MAT-B-NT Oprawa LED natynkowa | 5012 | Użyteczny strumień świetlny źródła światła Φuse [lm] | 3146
38973 | AL55-SH-NW-MAT-B-NT Oprawa LED natynkowa | 5013 | Użyteczny strumień świetlny źródła światła Φuse [lm] | w kuli (360°)
38973 | AL55-SH-NW-MAT-B-NT Oprawa LED natynkowa | 40 | Barwa światła | biała
38973 | AL55-SH-NW-MAT-B-NT Oprawa LED natynkowa | 1930 | Temperatura barwowa [K] | 4000
38973 | AL55-SH-NW-MAT-B-NT Oprawa LED natynkowa | 550 | Jednolitość barw [SDCM] | 3
38973 | AL55-SH-NW-MAT-B-NT Oprawa LED natynkowa | 2150 | Współczynnik oddawania barw Ra | 80
38973 | AL55-SH-NW-MAT-B-NT Oprawa LED natynkowa | 1980 | Trwałość [h] | 50000
38973 | AL55-SH-NW-MAT-B-NT Oprawa LED natynkowa | 2241 | Współczynnik zachowania strumienia świetlnego na zakończenie nominalnego okresu trwałości | L90B10
38973 | AL55-SH-NW-MAT-B-NT Oprawa LED natynkowa | 460 | Ilość cykli wł/wył | ≥30000
38973 | AL55-SH-NW-MAT-B-NT Oprawa LED natynkowa | 580 | Kąt świecenia [°] | X85/Y95
38973 | AL55-SH-NW-MAT-B-NT Oprawa LED natynkowa | 1740 | Skuteczność świetlna lampy [lm/W] | 132
38973 | AL55-SH-NW-MAT-B-NT Oprawa LED natynkowa | 2520 | Zakres temperatury otoczenia, na którą może być narażony wyrób [°C] | -20÷35
38973 | AL55-SH-NW-MAT-B-NT Oprawa LED natynkowa | 3088 | Typ klosza | matowy
38973 | AL55-SH-NW-MAT-B-NT Oprawa LED natynkowa | 940 | Materiał obudowy | stop aluminium
38973 | AL55-SH-NW-MAT-B-NT Oprawa LED natynkowa | 1670 | Rodzaj przyłącza | kostka samozaciskowa
38973 | AL55-SH-NW-MAT-B-NT Oprawa LED natynkowa | 2510 | Zakres przekrojów stosowanych przewodów [mm2] | 0,5÷1
38973 | AL55-SH-NW-MAT-B-NT Oprawa LED natynkowa | 1800 | Stopień IP | 55
38973 | AL55-SH-NW-MAT-B-NT Oprawa LED natynkowa | 3089 | Kształt | prostokątny
38973 | AL55-SH-NW-MAT-B-NT Oprawa LED natynkowa | 5051 | Dodatkowe informacje | Produkt wyposażony (CP)
38976 | AL55-SH-WW-MAT-B-NT Oprawa LED natynkowa | 690 | Kolor | czarny
38976 | AL55-SH-WW-MAT-B-NT Oprawa LED natynkowa | 1030 | Miejsce montażu | do nadbudowania na suficie
38976 | AL55-SH-WW-MAT-B-NT Oprawa LED natynkowa | 1040 | Miejsce zastosowania | wewnątrz i na zewnątrz
38976 | AL55-SH-WW-MAT-B-NT Oprawa LED natynkowa | 1060 | Minimalna odległość od oświetlanego obiektu | 0,5m
38976 | AL55-SH-WW-MAT-B-NT Oprawa LED natynkowa | 1210 | Możliwość współpracy ze ściemniaczem | nie
38976 | AL55-SH-WW-MAT-B-NT Oprawa LED natynkowa | 310 | Długość [mm] | 642
38976 | AL55-SH-WW-MAT-B-NT Oprawa LED natynkowa | 1880 | Szerokość [mm] | 60
38976 | AL55-SH-WW-MAT-B-NT Oprawa LED natynkowa | 2410 | Wysokość [mm] | 69
38976 | AL55-SH-WW-MAT-B-NT Oprawa LED natynkowa | 2610 | Zintegrowane źródło światła LED | 1
38976 | AL55-SH-WW-MAT-B-NT Oprawa LED natynkowa | 5067 | Liczba modułów | 1
38976 | AL55-SH-WW-MAT-B-NT Oprawa LED natynkowa | 1300 | Napięcie znamionowe [V] | 220-240 AC
38976 | AL55-SH-WW-MAT-B-NT Oprawa LED natynkowa | 270 | Częstotliwość znamionowa [Hz] | 50
38976 | AL55-SH-WW-MAT-B-NT Oprawa LED natynkowa | 1110 | Moc maksymalna [W] | 19
38976 | AL55-SH-WW-MAT-B-NT Oprawa LED natynkowa | 650 | Klasa ochronności przed porażeniem elektrycznym | II
38976 | AL55-SH-WW-MAT-B-NT Oprawa LED natynkowa | 930 | Materiał klosza | tworzywo sztuczne
38976 | AL55-SH-WW-MAT-B-NT Oprawa LED natynkowa | 1640 | Rodzaj diody | LED SMD
38976 | AL55-SH-WW-MAT-B-NT Oprawa LED natynkowa | 1830 | Strumień świetlny oprawy [lm] | 2400
38976 | AL55-SH-WW-MAT-B-NT Oprawa LED natynkowa | 5012 | Użyteczny strumień świetlny źródła światła Φuse [lm] | 3015
38976 | AL55-SH-WW-MAT-B-NT Oprawa LED natynkowa | 5013 | Użyteczny strumień świetlny źródła światła Φuse [lm] | w kuli (360°)
38976 | AL55-SH-WW-MAT-B-NT Oprawa LED natynkowa | 40 | Barwa światła | ciepłobiała
38976 | AL55-SH-WW-MAT-B-NT Oprawa LED natynkowa | 1930 | Temperatura barwowa [K] | 3000
38976 | AL55-SH-WW-MAT-B-NT Oprawa LED natynkowa | 550 | Jednolitość barw [SDCM] | 3
38976 | AL55-SH-WW-MAT-B-NT Oprawa LED natynkowa | 2150 | Współczynnik oddawania barw Ra | 80
38976 | AL55-SH-WW-MAT-B-NT Oprawa LED natynkowa | 1980 | Trwałość [h] | 50000
38976 | AL55-SH-WW-MAT-B-NT Oprawa LED natynkowa | 2241 | Współczynnik zachowania strumienia świetlnego na zakończenie nominalnego okresu trwałości | L90B10
38976 | AL55-SH-WW-MAT-B-NT Oprawa LED natynkowa | 460 | Ilość cykli wł/wył | ≥30000
38976 | AL55-SH-WW-MAT-B-NT Oprawa LED natynkowa | 580 | Kąt świecenia [°] | X85/Y95
38976 | AL55-SH-WW-MAT-B-NT Oprawa LED natynkowa | 1740 | Skuteczność świetlna lampy [lm/W] | 126
38976 | AL55-SH-WW-MAT-B-NT Oprawa LED natynkowa | 2520 | Zakres temperatury otoczenia, na którą może być narażony wyrób [°C] | -20÷35
38976 | AL55-SH-WW-MAT-B-NT Oprawa LED natynkowa | 3088 | Typ klosza | matowy
38976 | AL55-SH-WW-MAT-B-NT Oprawa LED natynkowa | 940 | Materiał obudowy | stop aluminium
38976 | AL55-SH-WW-MAT-B-NT Oprawa LED natynkowa | 1670 | Rodzaj przyłącza | kostka samozaciskowa
38976 | AL55-SH-WW-MAT-B-NT Oprawa LED natynkowa | 2510 | Zakres przekrojów stosowanych przewodów [mm2] | 0,5÷1
38976 | AL55-SH-WW-MAT-B-NT Oprawa LED natynkowa | 1800 | Stopień IP | 55
38976 | AL55-SH-WW-MAT-B-NT Oprawa LED natynkowa | 3089 | Kształt | prostokątny
38976 | AL55-SH-WW-MAT-B-NT Oprawa LED natynkowa | 5051 | Dodatkowe informacje | Produkt wyposażony (CP)
39020 | DABER 8-13W CCT W Plafoniera LED | 690 | Kolor | biały
39020 | DABER 8-13W CCT W Plafoniera LED | 1030 | Miejsce montażu | do nadbudowania na ścianie,do nadbudowania na suficie
39020 | DABER 8-13W CCT W Plafoniera LED | 1040 | Miejsce zastosowania | wewnątrz i na zewnątrz
39020 | DABER 8-13W CCT W Plafoniera LED | 1060 | Minimalna odległość od oświetlanego obiektu | 0,5m
39020 | DABER 8-13W CCT W Plafoniera LED | 1210 | Możliwość współpracy ze ściemniaczem | nie
39020 | DABER 8-13W CCT W Plafoniera LED | 2410 | Wysokość [mm] | 59
39020 | DABER 8-13W CCT W Plafoniera LED | 1890 | Średnica [mm] | 251
39020 | DABER 8-13W CCT W Plafoniera LED | 2590 | Zawartość rtęci | nie
39020 | DABER 8-13W CCT W Plafoniera LED | 2610 | Zintegrowane źródło światła LED | 1
39020 | DABER 8-13W CCT W Plafoniera LED | 1300 | Napięcie znamionowe [V] | 220-240 AC
39020 | DABER 8-13W CCT W Plafoniera LED | 270 | Częstotliwość znamionowa [Hz] | 50
39020 | DABER 8-13W CCT W Plafoniera LED | 1110 | Moc maksymalna [W] | 8 / 13
39020 | DABER 8-13W CCT W Plafoniera LED | 650 | Klasa ochronności przed porażeniem elektrycznym | II
39020 | DABER 8-13W CCT W Plafoniera LED | 930 | Materiał klosza | PC
39020 | DABER 8-13W CCT W Plafoniera LED | 1640 | Rodzaj diody | LED SMD
39020 | DABER 8-13W CCT W Plafoniera LED | 1830 | Strumień świetlny oprawy [lm] | max 1450 / 1460 / 1510
39020 | DABER 8-13W CCT W Plafoniera LED | 5012 | Użyteczny strumień świetlny źródła światła Φuse [lm] | 2350
39020 | DABER 8-13W CCT W Plafoniera LED | 5013 | Użyteczny strumień świetlny źródła światła Φuse [lm] | w kuli (360°)
39020 | DABER 8-13W CCT W Plafoniera LED | 40 | Barwa światła | ciepłobiała,biała
39020 | DABER 8-13W CCT W Plafoniera LED | 1930 | Temperatura barwowa [K] | 3000/3500/4000
39020 | DABER 8-13W CCT W Plafoniera LED | 550 | Jednolitość barw [SDCM] | 6
39020 | DABER 8-13W CCT W Plafoniera LED | 2150 | Współczynnik oddawania barw Ra | 80
39020 | DABER 8-13W CCT W Plafoniera LED | 1980 | Trwałość [h] | 50000
39020 | DABER 8-13W CCT W Plafoniera LED | 2241 | Współczynnik zachowania strumienia świetlnego na zakończenie nominalnego okresu trwałości | L70B50
39020 | DABER 8-13W CCT W Plafoniera LED | 460 | Ilość cykli wł/wył | ≥50000
39020 | DABER 8-13W CCT W Plafoniera LED | 580 | Kąt świecenia [°] | 105
39020 | DABER 8-13W CCT W Plafoniera LED | 2520 | Zakres temperatury otoczenia, na którą może być narażony wyrób [°C] | -20÷35
39020 | DABER 8-13W CCT W Plafoniera LED | 940 | Materiał obudowy | PC
39020 | DABER 8-13W CCT W Plafoniera LED | 1670 | Rodzaj przyłącza | kostka samozaciskowa
39020 | DABER 8-13W CCT W Plafoniera LED | 2510 | Zakres przekrojów stosowanych przewodów [mm2] | 1÷1,5
39020 | DABER 8-13W CCT W Plafoniera LED | 1790 | Stopień IK | 10
39020 | DABER 8-13W CCT W Plafoniera LED | 1800 | Stopień IP | 66
39020 | DABER 8-13W CCT W Plafoniera LED | 3089 | Kształt | okrągły
39020 | DABER 8-13W CCT W Plafoniera LED | 5051 | Dodatkowe informacje | Produkt wyposażony (CP)
39021 | DABER 8-13W CCT SE W Plafoniera LED | 690 | Kolor | biały
39021 | DABER 8-13W CCT SE W Plafoniera LED | 1030 | Miejsce montażu | do nadbudowania na ścianie,do nadbudowania na suficie
39021 | DABER 8-13W CCT SE W Plafoniera LED | 1040 | Miejsce zastosowania | wewnątrz i na zewnątrz
39021 | DABER 8-13W CCT SE W Plafoniera LED | 1060 | Minimalna odległość od oświetlanego obiektu | 0,5m
39021 | DABER 8-13W CCT SE W Plafoniera LED | 1210 | Możliwość współpracy ze ściemniaczem | nie
39021 | DABER 8-13W CCT SE W Plafoniera LED | 2330 | Wykrywanie ruchu | tak
39021 | DABER 8-13W CCT SE W Plafoniera LED | 2410 | Wysokość [mm] | 59
39021 | DABER 8-13W CCT SE W Plafoniera LED | 1890 | Średnica [mm] | 251
39021 | DABER 8-13W CCT SE W Plafoniera LED | 1580 | Regulacja czułości | 1
39021 | DABER 8-13W CCT SE W Plafoniera LED | 2590 | Zawartość rtęci | nie
39021 | DABER 8-13W CCT SE W Plafoniera LED | 2610 | Zintegrowane źródło światła LED | 1
39021 | DABER 8-13W CCT SE W Plafoniera LED | 1300 | Napięcie znamionowe [V] | 220-240 AC
39021 | DABER 8-13W CCT SE W Plafoniera LED | 270 | Częstotliwość znamionowa [Hz] | 50
39021 | DABER 8-13W CCT SE W Plafoniera LED | 1110 | Moc maksymalna [W] | 8 / 13
39021 | DABER 8-13W CCT SE W Plafoniera LED | 650 | Klasa ochronności przed porażeniem elektrycznym | II
39021 | DABER 8-13W CCT SE W Plafoniera LED | 930 | Materiał klosza | PC
39021 | DABER 8-13W CCT SE W Plafoniera LED | 1640 | Rodzaj diody | LED SMD
39021 | DABER 8-13W CCT SE W Plafoniera LED | 1830 | Strumień świetlny oprawy [lm] | max 1450 / 1460 / 1510
39021 | DABER 8-13W CCT SE W Plafoniera LED | 5012 | Użyteczny strumień świetlny źródła światła Φuse [lm] | 2350
39021 | DABER 8-13W CCT SE W Plafoniera LED | 5013 | Użyteczny strumień świetlny źródła światła Φuse [lm] | w kuli (360°)
39021 | DABER 8-13W CCT SE W Plafoniera LED | 40 | Barwa światła | ciepłobiała,biała
39021 | DABER 8-13W CCT SE W Plafoniera LED | 1930 | Temperatura barwowa [K] | 3000/3500/4000
39021 | DABER 8-13W CCT SE W Plafoniera LED | 550 | Jednolitość barw [SDCM] | 6
39021 | DABER 8-13W CCT SE W Plafoniera LED | 2150 | Współczynnik oddawania barw Ra | 80
39021 | DABER 8-13W CCT SE W Plafoniera LED | 1980 | Trwałość [h] | 50000
39021 | DABER 8-13W CCT SE W Plafoniera LED | 2241 | Współczynnik zachowania strumienia świetlnego na zakończenie nominalnego okresu trwałości | L70B50
39021 | DABER 8-13W CCT SE W Plafoniera LED | 460 | Ilość cykli wł/wył | ≥50000
39021 | DABER 8-13W CCT SE W Plafoniera LED | 580 | Kąt świecenia [°] | 105
39021 | DABER 8-13W CCT SE W Plafoniera LED | 2520 | Zakres temperatury otoczenia, na którą może być narażony wyrób [°C] | -20÷35
39021 | DABER 8-13W CCT SE W Plafoniera LED | 940 | Materiał obudowy | PC
39021 | DABER 8-13W CCT SE W Plafoniera LED | 1630 | Rodzaj czujnika | mikrofalowy
39021 | DABER 8-13W CCT SE W Plafoniera LED | 1670 | Rodzaj przyłącza | kostka samozaciskowa
39021 | DABER 8-13W CCT SE W Plafoniera LED | 2510 | Zakres przekrojów stosowanych przewodów [mm2] | 1÷1,5
39021 | DABER 8-13W CCT SE W Plafoniera LED | 130 | Czas działania czujnika [sekunda-minuta] | 5-10
39021 | DABER 8-13W CCT SE W Plafoniera LED | 220 | Częstotliwość pracy czujnika [MHz] | 5800
39021 | DABER 8-13W CCT SE W Plafoniera LED | 570 | Kąt działania czujnika [°] | 360
39021 | DABER 8-13W CCT SE W Plafoniera LED | 1320 | Nastawa poziomu natężenia oświetlenia, przy którym czujnik wykrywa ruch [lx] | 5/15/50lx/OFF
39021 | DABER 8-13W CCT SE W Plafoniera LED | 1790 | Stopień IK | 10
39021 | DABER 8-13W CCT SE W Plafoniera LED | 1800 | Stopień IP | 66
39021 | DABER 8-13W CCT SE W Plafoniera LED | 2540 | Zasięg czujnika [m] | max 6
39021 | DABER 8-13W CCT SE W Plafoniera LED | 3089 | Kształt | okrągły
39021 | DABER 8-13W CCT SE W Plafoniera LED | 5051 | Dodatkowe informacje | Produkt wyposażony (CP)
39022 | DABER 8-13W CCT B Plafoniera LED | 690 | Kolor | czarny
39022 | DABER 8-13W CCT B Plafoniera LED | 1030 | Miejsce montażu | do nadbudowania na ścianie,do nadbudowania na suficie
39022 | DABER 8-13W CCT B Plafoniera LED | 1040 | Miejsce zastosowania | wewnątrz i na zewnątrz
39022 | DABER 8-13W CCT B Plafoniera LED | 1060 | Minimalna odległość od oświetlanego obiektu | 0,5m
39022 | DABER 8-13W CCT B Plafoniera LED | 1210 | Możliwość współpracy ze ściemniaczem | nie
39022 | DABER 8-13W CCT B Plafoniera LED | 2410 | Wysokość [mm] | 59
39022 | DABER 8-13W CCT B Plafoniera LED | 1890 | Średnica [mm] | 251
39022 | DABER 8-13W CCT B Plafoniera LED | 2590 | Zawartość rtęci | nie
39022 | DABER 8-13W CCT B Plafoniera LED | 2610 | Zintegrowane źródło światła LED | 1
39022 | DABER 8-13W CCT B Plafoniera LED | 1300 | Napięcie znamionowe [V] | 220-240 AC
39022 | DABER 8-13W CCT B Plafoniera LED | 270 | Częstotliwość znamionowa [Hz] | 50
39022 | DABER 8-13W CCT B Plafoniera LED | 1110 | Moc maksymalna [W] | 8 / 13
39022 | DABER 8-13W CCT B Plafoniera LED | 650 | Klasa ochronności przed porażeniem elektrycznym | II
39022 | DABER 8-13W CCT B Plafoniera LED | 930 | Materiał klosza | PC
39022 | DABER 8-13W CCT B Plafoniera LED | 1640 | Rodzaj diody | LED SMD
39022 | DABER 8-13W CCT B Plafoniera LED | 1830 | Strumień świetlny oprawy [lm] | max 1420 / 1430 / 1490
39022 | DABER 8-13W CCT B Plafoniera LED | 5012 | Użyteczny strumień świetlny źródła światła Φuse [lm] | 2350
39022 | DABER 8-13W CCT B Plafoniera LED | 5013 | Użyteczny strumień świetlny źródła światła Φuse [lm] | w kuli (360°)
39022 | DABER 8-13W CCT B Plafoniera LED | 40 | Barwa światła | ciepłobiała,biała
39022 | DABER 8-13W CCT B Plafoniera LED | 1930 | Temperatura barwowa [K] | 3000/3500/4000
39022 | DABER 8-13W CCT B Plafoniera LED | 550 | Jednolitość barw [SDCM] | 6
39022 | DABER 8-13W CCT B Plafoniera LED | 2150 | Współczynnik oddawania barw Ra | 80
39022 | DABER 8-13W CCT B Plafoniera LED | 1980 | Trwałość [h] | 50000
39022 | DABER 8-13W CCT B Plafoniera LED | 2241 | Współczynnik zachowania strumienia świetlnego na zakończenie nominalnego okresu trwałości | L70B50
39022 | DABER 8-13W CCT B Plafoniera LED | 460 | Ilość cykli wł/wył | ≥50000
39022 | DABER 8-13W CCT B Plafoniera LED | 580 | Kąt świecenia [°] | 105
39022 | DABER 8-13W CCT B Plafoniera LED | 2520 | Zakres temperatury otoczenia, na którą może być narażony wyrób [°C] | -20÷35
39022 | DABER 8-13W CCT B Plafoniera LED | 940 | Materiał obudowy | PC
39022 | DABER 8-13W CCT B Plafoniera LED | 1670 | Rodzaj przyłącza | kostka samozaciskowa
39022 | DABER 8-13W CCT B Plafoniera LED | 2510 | Zakres przekrojów stosowanych przewodów [mm2] | 1÷1,5
39022 | DABER 8-13W CCT B Plafoniera LED | 1790 | Stopień IK | 10
39022 | DABER 8-13W CCT B Plafoniera LED | 1800 | Stopień IP | 66
39022 | DABER 8-13W CCT B Plafoniera LED | 3089 | Kształt | okrągły
39022 | DABER 8-13W CCT B Plafoniera LED | 5051 | Dodatkowe informacje | Produkt wyposażony (CP)
39023 | DABER 8-13W CCT SE B Plafoniera LED | 690 | Kolor | czarny
39023 | DABER 8-13W CCT SE B Plafoniera LED | 1030 | Miejsce montażu | do nadbudowania na ścianie,do nadbudowania na suficie
39023 | DABER 8-13W CCT SE B Plafoniera LED | 1040 | Miejsce zastosowania | wewnątrz i na zewnątrz
39023 | DABER 8-13W CCT SE B Plafoniera LED | 1060 | Minimalna odległość od oświetlanego obiektu | 0,5m
39023 | DABER 8-13W CCT SE B Plafoniera LED | 1210 | Możliwość współpracy ze ściemniaczem | nie
39023 | DABER 8-13W CCT SE B Plafoniera LED | 2330 | Wykrywanie ruchu | tak
39023 | DABER 8-13W CCT SE B Plafoniera LED | 2410 | Wysokość [mm] | 59
39023 | DABER 8-13W CCT SE B Plafoniera LED | 1890 | Średnica [mm] | 251
39023 | DABER 8-13W CCT SE B Plafoniera LED | 1580 | Regulacja czułości | 1
39023 | DABER 8-13W CCT SE B Plafoniera LED | 2590 | Zawartość rtęci | nie
39023 | DABER 8-13W CCT SE B Plafoniera LED | 2610 | Zintegrowane źródło światła LED | 1
39023 | DABER 8-13W CCT SE B Plafoniera LED | 1300 | Napięcie znamionowe [V] | 220-240 AC
39023 | DABER 8-13W CCT SE B Plafoniera LED | 270 | Częstotliwość znamionowa [Hz] | 50
39023 | DABER 8-13W CCT SE B Plafoniera LED | 1110 | Moc maksymalna [W] | 8 / 13
39023 | DABER 8-13W CCT SE B Plafoniera LED | 650 | Klasa ochronności przed porażeniem elektrycznym | II
39023 | DABER 8-13W CCT SE B Plafoniera LED | 930 | Materiał klosza | PC
39023 | DABER 8-13W CCT SE B Plafoniera LED | 1640 | Rodzaj diody | LED SMD
39023 | DABER 8-13W CCT SE B Plafoniera LED | 1830 | Strumień świetlny oprawy [lm] | max 1420 / 1430 / 1490
39023 | DABER 8-13W CCT SE B Plafoniera LED | 5012 | Użyteczny strumień świetlny źródła światła Φuse [lm] | 2350
39023 | DABER 8-13W CCT SE B Plafoniera LED | 5013 | Użyteczny strumień świetlny źródła światła Φuse [lm] | w kuli (360°)
39023 | DABER 8-13W CCT SE B Plafoniera LED | 40 | Barwa światła | ciepłobiała,biała
39023 | DABER 8-13W CCT SE B Plafoniera LED | 1930 | Temperatura barwowa [K] | 3000/3500/4000
39023 | DABER 8-13W CCT SE B Plafoniera LED | 550 | Jednolitość barw [SDCM] | 6
39023 | DABER 8-13W CCT SE B Plafoniera LED | 2150 | Współczynnik oddawania barw Ra | 80
39023 | DABER 8-13W CCT SE B Plafoniera LED | 1980 | Trwałość [h] | 50000
39023 | DABER 8-13W CCT SE B Plafoniera LED | 2241 | Współczynnik zachowania strumienia świetlnego na zakończenie nominalnego okresu trwałości | L70B50
39023 | DABER 8-13W CCT SE B Plafoniera LED | 460 | Ilość cykli wł/wył | ≥50000
39023 | DABER 8-13W CCT SE B Plafoniera LED | 580 | Kąt świecenia [°] | 105
39023 | DABER 8-13W CCT SE B Plafoniera LED | 2520 | Zakres temperatury otoczenia, na którą może być narażony wyrób [°C] | -20÷35
39023 | DABER 8-13W CCT SE B Plafoniera LED | 940 | Materiał obudowy | PC
39023 | DABER 8-13W CCT SE B Plafoniera LED | 1630 | Rodzaj czujnika | mikrofalowy
39023 | DABER 8-13W CCT SE B Plafoniera LED | 1670 | Rodzaj przyłącza | kostka samozaciskowa
39023 | DABER 8-13W CCT SE B Plafoniera LED | 2510 | Zakres przekrojów stosowanych przewodów [mm2] | 1÷1,5
39023 | DABER 8-13W CCT SE B Plafoniera LED | 130 | Czas działania czujnika [sekunda-minuta] | 5-10
39023 | DABER 8-13W CCT SE B Plafoniera LED | 220 | Częstotliwość pracy czujnika [MHz] | 5800
39023 | DABER 8-13W CCT SE B Plafoniera LED | 570 | Kąt działania czujnika [°] | 360
39023 | DABER 8-13W CCT SE B Plafoniera LED | 1320 | Nastawa poziomu natężenia oświetlenia, przy którym czujnik wykrywa ruch [lx] | 5/15/50lx/OFF
39023 | DABER 8-13W CCT SE B Plafoniera LED | 1790 | Stopień IK | 10
39023 | DABER 8-13W CCT SE B Plafoniera LED | 1800 | Stopień IP | 66
39023 | DABER 8-13W CCT SE B Plafoniera LED | 2540 | Zasięg czujnika [m] | max 6
39023 | DABER 8-13W CCT SE B Plafoniera LED | 3089 | Kształt | okrągły
39023 | DABER 8-13W CCT SE B Plafoniera LED | 5051 | Dodatkowe informacje | Produkt wyposażony (CP)
39024 | DABER 12-20W CCT W Plafoniera LED | 690 | Kolor | biały
39024 | DABER 12-20W CCT W Plafoniera LED | 1030 | Miejsce montażu | do nadbudowania na ścianie,do nadbudowania na suficie
39024 | DABER 12-20W CCT W Plafoniera LED | 1040 | Miejsce zastosowania | wewnątrz i na zewnątrz
39024 | DABER 12-20W CCT W Plafoniera LED | 1060 | Minimalna odległość od oświetlanego obiektu | 0,5m
39024 | DABER 12-20W CCT W Plafoniera LED | 1210 | Możliwość współpracy ze ściemniaczem | nie
39024 | DABER 12-20W CCT W Plafoniera LED | 2410 | Wysokość [mm] | 60
39024 | DABER 12-20W CCT W Plafoniera LED | 1890 | Średnica [mm] | 301
39024 | DABER 12-20W CCT W Plafoniera LED | 2590 | Zawartość rtęci | nie
39024 | DABER 12-20W CCT W Plafoniera LED | 2610 | Zintegrowane źródło światła LED | 1
39024 | DABER 12-20W CCT W Plafoniera LED | 1300 | Napięcie znamionowe [V] | 220-240 AC
39024 | DABER 12-20W CCT W Plafoniera LED | 270 | Częstotliwość znamionowa [Hz] | 50
39024 | DABER 12-20W CCT W Plafoniera LED | 2130 | Współczynnik mocy | 0,96
39024 | DABER 12-20W CCT W Plafoniera LED | 1110 | Moc maksymalna [W] | 12 / 20
39024 | DABER 12-20W CCT W Plafoniera LED | 650 | Klasa ochronności przed porażeniem elektrycznym | II
39024 | DABER 12-20W CCT W Plafoniera LED | 930 | Materiał klosza | PC
39024 | DABER 12-20W CCT W Plafoniera LED | 1640 | Rodzaj diody | LED SMD
39024 | DABER 12-20W CCT W Plafoniera LED | 1830 | Strumień świetlny oprawy [lm] | max 2500 / 2530 / 2630
39024 | DABER 12-20W CCT W Plafoniera LED | 5012 | Użyteczny strumień świetlny źródła światła Φuse [lm] | 3900
39024 | DABER 12-20W CCT W Plafoniera LED | 5013 | Użyteczny strumień świetlny źródła światła Φuse [lm] | w kuli (360°)
39024 | DABER 12-20W CCT W Plafoniera LED | 40 | Barwa światła | ciepłobiała,biała
39024 | DABER 12-20W CCT W Plafoniera LED | 1930 | Temperatura barwowa [K] | 3000/3500/4000
39024 | DABER 12-20W CCT W Plafoniera LED | 550 | Jednolitość barw [SDCM] | 6
39024 | DABER 12-20W CCT W Plafoniera LED | 2150 | Współczynnik oddawania barw Ra | 80
39024 | DABER 12-20W CCT W Plafoniera LED | 1980 | Trwałość [h] | 50000
39024 | DABER 12-20W CCT W Plafoniera LED | 2241 | Współczynnik zachowania strumienia świetlnego na zakończenie nominalnego okresu trwałości | L70B50
39024 | DABER 12-20W CCT W Plafoniera LED | 460 | Ilość cykli wł/wył | ≥50000
39024 | DABER 12-20W CCT W Plafoniera LED | 580 | Kąt świecenia [°] | 105
39024 | DABER 12-20W CCT W Plafoniera LED | 2520 | Zakres temperatury otoczenia, na którą może być narażony wyrób [°C] | -20÷35
39024 | DABER 12-20W CCT W Plafoniera LED | 940 | Materiał obudowy | PC
39024 | DABER 12-20W CCT W Plafoniera LED | 1670 | Rodzaj przyłącza | kostka samozaciskowa
39024 | DABER 12-20W CCT W Plafoniera LED | 2510 | Zakres przekrojów stosowanych przewodów [mm2] | 1÷1,5
39024 | DABER 12-20W CCT W Plafoniera LED | 1790 | Stopień IK | 10
39024 | DABER 12-20W CCT W Plafoniera LED | 1800 | Stopień IP | 66
39024 | DABER 12-20W CCT W Plafoniera LED | 3089 | Kształt | okrągły
39024 | DABER 12-20W CCT W Plafoniera LED | 5051 | Dodatkowe informacje | Produkt wyposażony (CP)
39025 | DABER 12-20W CCT SE W Plafoniera LED | 690 | Kolor | biały
39025 | DABER 12-20W CCT SE W Plafoniera LED | 1030 | Miejsce montażu | do nadbudowania na ścianie,do nadbudowania na suficie
39025 | DABER 12-20W CCT SE W Plafoniera LED | 1040 | Miejsce zastosowania | wewnątrz i na zewnątrz
39025 | DABER 12-20W CCT SE W Plafoniera LED | 1060 | Minimalna odległość od oświetlanego obiektu | 0,5m
39025 | DABER 12-20W CCT SE W Plafoniera LED | 1210 | Możliwość współpracy ze ściemniaczem | nie
39025 | DABER 12-20W CCT SE W Plafoniera LED | 2330 | Wykrywanie ruchu | tak
39025 | DABER 12-20W CCT SE W Plafoniera LED | 2410 | Wysokość [mm] | 60
39025 | DABER 12-20W CCT SE W Plafoniera LED | 1890 | Średnica [mm] | 301
39025 | DABER 12-20W CCT SE W Plafoniera LED | 1580 | Regulacja czułości | 1
39025 | DABER 12-20W CCT SE W Plafoniera LED | 2590 | Zawartość rtęci | nie
39025 | DABER 12-20W CCT SE W Plafoniera LED | 2610 | Zintegrowane źródło światła LED | 1
39025 | DABER 12-20W CCT SE W Plafoniera LED | 1300 | Napięcie znamionowe [V] | 220-240 AC
39025 | DABER 12-20W CCT SE W Plafoniera LED | 270 | Częstotliwość znamionowa [Hz] | 50
39025 | DABER 12-20W CCT SE W Plafoniera LED | 1110 | Moc maksymalna [W] | 12 / 20
39025 | DABER 12-20W CCT SE W Plafoniera LED | 650 | Klasa ochronności przed porażeniem elektrycznym | II
39025 | DABER 12-20W CCT SE W Plafoniera LED | 930 | Materiał klosza | PC
39025 | DABER 12-20W CCT SE W Plafoniera LED | 1640 | Rodzaj diody | LED SMD
39025 | DABER 12-20W CCT SE W Plafoniera LED | 1830 | Strumień świetlny oprawy [lm] | max 2500 / 2530 / 2630
39025 | DABER 12-20W CCT SE W Plafoniera LED | 5012 | Użyteczny strumień świetlny źródła światła Φuse [lm] | 3900
39025 | DABER 12-20W CCT SE W Plafoniera LED | 5013 | Użyteczny strumień świetlny źródła światła Φuse [lm] | w kuli (360°)
39025 | DABER 12-20W CCT SE W Plafoniera LED | 40 | Barwa światła | ciepłobiała,biała
39025 | DABER 12-20W CCT SE W Plafoniera LED | 1930 | Temperatura barwowa [K] | 3000/3500/4000
39025 | DABER 12-20W CCT SE W Plafoniera LED | 550 | Jednolitość barw [SDCM] | 6
39025 | DABER 12-20W CCT SE W Plafoniera LED | 2150 | Współczynnik oddawania barw Ra | 80
39025 | DABER 12-20W CCT SE W Plafoniera LED | 1980 | Trwałość [h] | 50000
39025 | DABER 12-20W CCT SE W Plafoniera LED | 2241 | Współczynnik zachowania strumienia świetlnego na zakończenie nominalnego okresu trwałości | L70B50
39025 | DABER 12-20W CCT SE W Plafoniera LED | 460 | Ilość cykli wł/wył | ≥50000
39025 | DABER 12-20W CCT SE W Plafoniera LED | 580 | Kąt świecenia [°] | 105
39025 | DABER 12-20W CCT SE W Plafoniera LED | 2520 | Zakres temperatury otoczenia, na którą może być narażony wyrób [°C] | -20÷35
39025 | DABER 12-20W CCT SE W Plafoniera LED | 940 | Materiał obudowy | PC
39025 | DABER 12-20W CCT SE W Plafoniera LED | 1630 | Rodzaj czujnika | mikrofalowy
39025 | DABER 12-20W CCT SE W Plafoniera LED | 1670 | Rodzaj przyłącza | kostka samozaciskowa
39025 | DABER 12-20W CCT SE W Plafoniera LED | 2510 | Zakres przekrojów stosowanych przewodów [mm2] | 1÷1,5
39025 | DABER 12-20W CCT SE W Plafoniera LED | 130 | Czas działania czujnika [sekunda-minuta] | 5-10
39025 | DABER 12-20W CCT SE W Plafoniera LED | 220 | Częstotliwość pracy czujnika [MHz] | 5800
39025 | DABER 12-20W CCT SE W Plafoniera LED | 570 | Kąt działania czujnika [°] | 360
39025 | DABER 12-20W CCT SE W Plafoniera LED | 1320 | Nastawa poziomu natężenia oświetlenia, przy którym czujnik wykrywa ruch [lx] | 5/15/50lx/OFF
39025 | DABER 12-20W CCT SE W Plafoniera LED | 1790 | Stopień IK | 10
39025 | DABER 12-20W CCT SE W Plafoniera LED | 1800 | Stopień IP | 66
39025 | DABER 12-20W CCT SE W Plafoniera LED | 2540 | Zasięg czujnika [m] | max 6
39025 | DABER 12-20W CCT SE W Plafoniera LED | 3089 | Kształt | okrągły
39025 | DABER 12-20W CCT SE W Plafoniera LED | 5051 | Dodatkowe informacje | Produkt wyposażony (CP)
39026 | DABER 12-20W CCT B Plafoniera LED | 690 | Kolor | czarny
39026 | DABER 12-20W CCT B Plafoniera LED | 1030 | Miejsce montażu | do nadbudowania na ścianie,do nadbudowania na suficie
39026 | DABER 12-20W CCT B Plafoniera LED | 1040 | Miejsce zastosowania | wewnątrz i na zewnątrz
39026 | DABER 12-20W CCT B Plafoniera LED | 1060 | Minimalna odległość od oświetlanego obiektu | 0,5m
39026 | DABER 12-20W CCT B Plafoniera LED | 1210 | Możliwość współpracy ze ściemniaczem | nie
39026 | DABER 12-20W CCT B Plafoniera LED | 2410 | Wysokość [mm] | 60
39026 | DABER 12-20W CCT B Plafoniera LED | 1890 | Średnica [mm] | 301
39026 | DABER 12-20W CCT B Plafoniera LED | 2590 | Zawartość rtęci | nie
39026 | DABER 12-20W CCT B Plafoniera LED | 2610 | Zintegrowane źródło światła LED | 1
39026 | DABER 12-20W CCT B Plafoniera LED | 1300 | Napięcie znamionowe [V] | 220-240 AC
39026 | DABER 12-20W CCT B Plafoniera LED | 270 | Częstotliwość znamionowa [Hz] | 50
39026 | DABER 12-20W CCT B Plafoniera LED | 1110 | Moc maksymalna [W] | 12 / 20
39026 | DABER 12-20W CCT B Plafoniera LED | 650 | Klasa ochronności przed porażeniem elektrycznym | II
39026 | DABER 12-20W CCT B Plafoniera LED | 930 | Materiał klosza | PC
39026 | DABER 12-20W CCT B Plafoniera LED | 1640 | Rodzaj diody | LED SMD
39026 | DABER 12-20W CCT B Plafoniera LED | 1830 | Strumień świetlny oprawy [lm] | max 2450 / 2480 / 2560
39026 | DABER 12-20W CCT B Plafoniera LED | 5012 | Użyteczny strumień świetlny źródła światła Φuse [lm] | 3900
39026 | DABER 12-20W CCT B Plafoniera LED | 5013 | Użyteczny strumień świetlny źródła światła Φuse [lm] | w kuli (360°)
39026 | DABER 12-20W CCT B Plafoniera LED | 40 | Barwa światła | ciepłobiała,biała
39026 | DABER 12-20W CCT B Plafoniera LED | 1930 | Temperatura barwowa [K] | 3000/3500/4000
39026 | DABER 12-20W CCT B Plafoniera LED | 550 | Jednolitość barw [SDCM] | 6
39026 | DABER 12-20W CCT B Plafoniera LED | 2150 | Współczynnik oddawania barw Ra | 80
39026 | DABER 12-20W CCT B Plafoniera LED | 1980 | Trwałość [h] | 50000
39026 | DABER 12-20W CCT B Plafoniera LED | 2241 | Współczynnik zachowania strumienia świetlnego na zakończenie nominalnego okresu trwałości | L70B50
39026 | DABER 12-20W CCT B Plafoniera LED | 460 | Ilość cykli wł/wył | ≥50000
39026 | DABER 12-20W CCT B Plafoniera LED | 580 | Kąt świecenia [°] | 105
39026 | DABER 12-20W CCT B Plafoniera LED | 2520 | Zakres temperatury otoczenia, na którą może być narażony wyrób [°C] | -20÷35
39026 | DABER 12-20W CCT B Plafoniera LED | 940 | Materiał obudowy | PC
39026 | DABER 12-20W CCT B Plafoniera LED | 1670 | Rodzaj przyłącza | kostka samozaciskowa
39026 | DABER 12-20W CCT B Plafoniera LED | 2510 | Zakres przekrojów stosowanych przewodów [mm2] | 1÷1,5
39026 | DABER 12-20W CCT B Plafoniera LED | 1790 | Stopień IK | 10
39026 | DABER 12-20W CCT B Plafoniera LED | 1800 | Stopień IP | 66
39026 | DABER 12-20W CCT B Plafoniera LED | 3089 | Kształt | okrągły
39026 | DABER 12-20W CCT B Plafoniera LED | 5051 | Dodatkowe informacje | Produkt wyposażony (CP)
39027 | DABER 12-20W CCT SE B Plafoniera LED | 690 | Kolor | czarny
39027 | DABER 12-20W CCT SE B Plafoniera LED | 1030 | Miejsce montażu | do nadbudowania na ścianie,do nadbudowania na suficie
39027 | DABER 12-20W CCT SE B Plafoniera LED | 1040 | Miejsce zastosowania | wewnątrz i na zewnątrz
39027 | DABER 12-20W CCT SE B Plafoniera LED | 1060 | Minimalna odległość od oświetlanego obiektu | 0,5m
39027 | DABER 12-20W CCT SE B Plafoniera LED | 1210 | Możliwość współpracy ze ściemniaczem | nie
39027 | DABER 12-20W CCT SE B Plafoniera LED | 2330 | Wykrywanie ruchu | tak
39027 | DABER 12-20W CCT SE B Plafoniera LED | 2410 | Wysokość [mm] | 60
39027 | DABER 12-20W CCT SE B Plafoniera LED | 1890 | Średnica [mm] | 301
39027 | DABER 12-20W CCT SE B Plafoniera LED | 1580 | Regulacja czułości | 1
39027 | DABER 12-20W CCT SE B Plafoniera LED | 2590 | Zawartość rtęci | nie
39027 | DABER 12-20W CCT SE B Plafoniera LED | 2610 | Zintegrowane źródło światła LED | 1
39027 | DABER 12-20W CCT SE B Plafoniera LED | 1300 | Napięcie znamionowe [V] | 220-240 AC
39027 | DABER 12-20W CCT SE B Plafoniera LED | 270 | Częstotliwość znamionowa [Hz] | 50
39027 | DABER 12-20W CCT SE B Plafoniera LED | 1110 | Moc maksymalna [W] | 12 / 20
39027 | DABER 12-20W CCT SE B Plafoniera LED | 650 | Klasa ochronności przed porażeniem elektrycznym | II
39027 | DABER 12-20W CCT SE B Plafoniera LED | 930 | Materiał klosza | PC
39027 | DABER 12-20W CCT SE B Plafoniera LED | 1640 | Rodzaj diody | LED SMD
39027 | DABER 12-20W CCT SE B Plafoniera LED | 1830 | Strumień świetlny oprawy [lm] | max 2450 / 2480 / 2560
39027 | DABER 12-20W CCT SE B Plafoniera LED | 5012 | Użyteczny strumień świetlny źródła światła Φuse [lm] | 3900
39027 | DABER 12-20W CCT SE B Plafoniera LED | 5013 | Użyteczny strumień świetlny źródła światła Φuse [lm] | w kuli (360°)
39027 | DABER 12-20W CCT SE B Plafoniera LED | 40 | Barwa światła | ciepłobiała,biała
39027 | DABER 12-20W CCT SE B Plafoniera LED | 1930 | Temperatura barwowa [K] | 3000/3500/4000
39027 | DABER 12-20W CCT SE B Plafoniera LED | 550 | Jednolitość barw [SDCM] | 6
39027 | DABER 12-20W CCT SE B Plafoniera LED | 2150 | Współczynnik oddawania barw Ra | 80
39027 | DABER 12-20W CCT SE B Plafoniera LED | 1980 | Trwałość [h] | 50000
39027 | DABER 12-20W CCT SE B Plafoniera LED | 2241 | Współczynnik zachowania strumienia świetlnego na zakończenie nominalnego okresu trwałości | L70B50
39027 | DABER 12-20W CCT SE B Plafoniera LED | 460 | Ilość cykli wł/wył | ≥50000
39027 | DABER 12-20W CCT SE B Plafoniera LED | 580 | Kąt świecenia [°] | 105
39027 | DABER 12-20W CCT SE B Plafoniera LED | 2520 | Zakres temperatury otoczenia, na którą może być narażony wyrób [°C] | -20÷35
39027 | DABER 12-20W CCT SE B Plafoniera LED | 940 | Materiał obudowy | PC
39027 | DABER 12-20W CCT SE B Plafoniera LED | 1630 | Rodzaj czujnika | mikrofalowy
39027 | DABER 12-20W CCT SE B Plafoniera LED | 1670 | Rodzaj przyłącza | kostka samozaciskowa
39027 | DABER 12-20W CCT SE B Plafoniera LED | 2510 | Zakres przekrojów stosowanych przewodów [mm2] | 1÷1,5
39027 | DABER 12-20W CCT SE B Plafoniera LED | 130 | Czas działania czujnika [sekunda-minuta] | 5-10
39027 | DABER 12-20W CCT SE B Plafoniera LED | 220 | Częstotliwość pracy czujnika [MHz] | 5800
39027 | DABER 12-20W CCT SE B Plafoniera LED | 570 | Kąt działania czujnika [°] | 360
39027 | DABER 12-20W CCT SE B Plafoniera LED | 1320 | Nastawa poziomu natężenia oświetlenia, przy którym czujnik wykrywa ruch [lx] | 5/15/50lx/OFF
39027 | DABER 12-20W CCT SE B Plafoniera LED | 1790 | Stopień IK | 10
39027 | DABER 12-20W CCT SE B Plafoniera LED | 1800 | Stopień IP | 66
39027 | DABER 12-20W CCT SE B Plafoniera LED | 2540 | Zasięg czujnika [m] | max 6
39027 | DABER 12-20W CCT SE B Plafoniera LED | 3089 | Kształt | okrągły
39027 | DABER 12-20W CCT SE B Plafoniera LED | 5051 | Dodatkowe informacje | Produkt wyposażony (CP)
39040 | PHLOX C GU10 B Lampa wisząca | 690 | Kolor | czarny
39040 | PHLOX C GU10 B Lampa wisząca | 1030 | Miejsce montażu | do nadbudowania na suficie
39040 | PHLOX C GU10 B Lampa wisząca | 1040 | Miejsce zastosowania | wewnątrz
39040 | PHLOX C GU10 B Lampa wisząca | 1060 | Minimalna odległość od oświetlanego obiektu | 0,5m
39040 | PHLOX C GU10 B Lampa wisząca | 2410 | Wysokość [mm] | 300
39040 | PHLOX C GU10 B Lampa wisząca | 1890 | Średnica [mm] | 54
39040 | PHLOX C GU10 B Lampa wisząca | 1300 | Napięcie znamionowe [V] | 220-240 AC
39040 | PHLOX C GU10 B Lampa wisząca | 270 | Częstotliwość znamionowa [Hz] | 50
39040 | PHLOX C GU10 B Lampa wisząca | 1110 | Moc maksymalna [W] | max 10 LED
39040 | PHLOX C GU10 B Lampa wisząca | 650 | Klasa ochronności przed porażeniem elektrycznym | I
39040 | PHLOX C GU10 B Lampa wisząca | 930 | Materiał klosza | stop aluminium
39040 | PHLOX C GU10 B Lampa wisząca | 2760 | Źródło światła | PAR16
39040 | PHLOX C GU10 B Lampa wisząca | 3030 | Źródło światła w komplecie | nie
39040 | PHLOX C GU10 B Lampa wisząca | 2010 | Trzonek | GU10
39040 | PHLOX C GU10 B Lampa wisząca | 2520 | Zakres temperatury otoczenia, na którą może być narażony wyrób [°C] | 5÷25
39040 | PHLOX C GU10 B Lampa wisząca | 940 | Materiał obudowy | żelazo
39040 | PHLOX C GU10 B Lampa wisząca | 1670 | Rodzaj przyłącza | kostka śrubowa
39040 | PHLOX C GU10 B Lampa wisząca | 2510 | Zakres przekrojów stosowanych przewodów [mm2] | 0,75÷1,5
39040 | PHLOX C GU10 B Lampa wisząca | 350 | Długość przewodu [m] | 1
39040 | PHLOX C GU10 B Lampa wisząca | 1800 | Stopień IP | 20
39040 | PHLOX C GU10 B Lampa wisząca | 3089 | Kształt | inny
39041 | PHLOX C GU10 W Lampa wisząca | 690 | Kolor | biały
39041 | PHLOX C GU10 W Lampa wisząca | 1030 | Miejsce montażu | do nadbudowania na suficie
39041 | PHLOX C GU10 W Lampa wisząca | 1040 | Miejsce zastosowania | wewnątrz
39041 | PHLOX C GU10 W Lampa wisząca | 1060 | Minimalna odległość od oświetlanego obiektu | 0,5m
39041 | PHLOX C GU10 W Lampa wisząca | 2410 | Wysokość [mm] | 300
39041 | PHLOX C GU10 W Lampa wisząca | 1890 | Średnica [mm] | 54
39041 | PHLOX C GU10 W Lampa wisząca | 1300 | Napięcie znamionowe [V] | 220-240 AC
39041 | PHLOX C GU10 W Lampa wisząca | 270 | Częstotliwość znamionowa [Hz] | 50
39041 | PHLOX C GU10 W Lampa wisząca | 1110 | Moc maksymalna [W] | max 10 LED
39041 | PHLOX C GU10 W Lampa wisząca | 650 | Klasa ochronności przed porażeniem elektrycznym | I
39041 | PHLOX C GU10 W Lampa wisząca | 930 | Materiał klosza | stop aluminium
39041 | PHLOX C GU10 W Lampa wisząca | 2760 | Źródło światła | PAR16
39041 | PHLOX C GU10 W Lampa wisząca | 3030 | Źródło światła w komplecie | nie
39041 | PHLOX C GU10 W Lampa wisząca | 2010 | Trzonek | GU10
39041 | PHLOX C GU10 W Lampa wisząca | 2520 | Zakres temperatury otoczenia, na którą może być narażony wyrób [°C] | 5÷25
39041 | PHLOX C GU10 W Lampa wisząca | 940 | Materiał obudowy | żelazo
39041 | PHLOX C GU10 W Lampa wisząca | 1670 | Rodzaj przyłącza | kostka śrubowa
39041 | PHLOX C GU10 W Lampa wisząca | 2510 | Zakres przekrojów stosowanych przewodów [mm2] | 0,75÷1,5
39041 | PHLOX C GU10 W Lampa wisząca | 350 | Długość przewodu [m] | 1
39041 | PHLOX C GU10 W Lampa wisząca | 1800 | Stopień IP | 20
39041 | PHLOX C GU10 W Lampa wisząca | 3089 | Kształt | inny
39110 | SOLN LED CCTDIM W/G Plafoniera LED | 690 | Kolor | biały / złoty
39110 | SOLN LED CCTDIM W/G Plafoniera LED | 1030 | Miejsce montażu | do nadbudowania na suficie
39110 | SOLN LED CCTDIM W/G Plafoniera LED | 1040 | Miejsce zastosowania | wewnątrz
39110 | SOLN LED CCTDIM W/G Plafoniera LED | 1060 | Minimalna odległość od oświetlanego obiektu | 0,5m
39110 | SOLN LED CCTDIM W/G Plafoniera LED | 1190 | Wbudowana regulacja jasności | tak
39110 | SOLN LED CCTDIM W/G Plafoniera LED | 1210 | Możliwość współpracy ze ściemniaczem | nie
39110 | SOLN LED CCTDIM W/G Plafoniera LED | 1780 | Sterowanie | pilot na podczerwień
39110 | SOLN LED CCTDIM W/G Plafoniera LED | 2410 | Wysokość [mm] | 75
39110 | SOLN LED CCTDIM W/G Plafoniera LED | 1890 | Średnica [mm] | 380
39110 | SOLN LED CCTDIM W/G Plafoniera LED | 2590 | Zawartość rtęci | nie
39110 | SOLN LED CCTDIM W/G Plafoniera LED | 2610 | Zintegrowane źródło światła LED | 1
39110 | SOLN LED CCTDIM W/G Plafoniera LED | 5067 | Liczba modułów | 4
39110 | SOLN LED CCTDIM W/G Plafoniera LED | 1300 | Napięcie znamionowe [V] | 220-240 AC
39110 | SOLN LED CCTDIM W/G Plafoniera LED | 270 | Częstotliwość znamionowa [Hz] | 50
39110 | SOLN LED CCTDIM W/G Plafoniera LED | 1110 | Moc maksymalna [W] | max 25
39110 | SOLN LED CCTDIM W/G Plafoniera LED | 650 | Klasa ochronności przed porażeniem elektrycznym | I
39110 | SOLN LED CCTDIM W/G Plafoniera LED | 930 | Materiał klosza | tworzywo sztuczne
39110 | SOLN LED CCTDIM W/G Plafoniera LED | 2760 | Źródło światła | LED
39110 | SOLN LED CCTDIM W/G Plafoniera LED | 1640 | Rodzaj diody | LED SMD
39110 | SOLN LED CCTDIM W/G Plafoniera LED | 1830 | Strumień świetlny oprawy [lm] | max 1460 (4000K)
39110 | SOLN LED CCTDIM W/G Plafoniera LED | 5012 | Użyteczny strumień świetlny źródła światła Φuse [lm] | 600
39110 | SOLN LED CCTDIM W/G Plafoniera LED | 5013 | Użyteczny strumień świetlny źródła światła Φuse [lm] | w kuli (360°)
39110 | SOLN LED CCTDIM W/G Plafoniera LED | 40 | Barwa światła | ciepłobiała,biała,chłodnobiała
39110 | SOLN LED CCTDIM W/G Plafoniera LED | 1930 | Temperatura barwowa [K] | 2700-6500
39110 | SOLN LED CCTDIM W/G Plafoniera LED | 550 | Jednolitość barw [SDCM] | 6
39110 | SOLN LED CCTDIM W/G Plafoniera LED | 2150 | Współczynnik oddawania barw Ra | 90
39110 | SOLN LED CCTDIM W/G Plafoniera LED | 1980 | Trwałość [h] | 20000
39110 | SOLN LED CCTDIM W/G Plafoniera LED | 460 | Ilość cykli wł/wył | ≥20000
39110 | SOLN LED CCTDIM W/G Plafoniera LED | 580 | Kąt świecenia [°] | 120
39110 | SOLN LED CCTDIM W/G Plafoniera LED | 2520 | Zakres temperatury otoczenia, na którą może być narażony wyrób [°C] | 5÷25
39110 | SOLN LED CCTDIM W/G Plafoniera LED | 940 | Materiał obudowy | metal
39110 | SOLN LED CCTDIM W/G Plafoniera LED | 1670 | Rodzaj przyłącza | kostka śrubowa
39110 | SOLN LED CCTDIM W/G Plafoniera LED | 2510 | Zakres przekrojów stosowanych przewodów [mm2] | 0,75÷1,5
39110 | SOLN LED CCTDIM W/G Plafoniera LED | 1800 | Stopień IP | 20
39110 | SOLN LED CCTDIM W/G Plafoniera LED | 3089 | Kształt | okrągły
39110 | SOLN LED CCTDIM W/G Plafoniera LED | 1780 | Sterowanie | pilot na podczerwień
39110 | SOLN LED CCTDIM W/G Plafoniera LED | 5051 | Dodatkowe informacje | Produkt wyposażony (CP)
39111 | SOLN LED CCTDIM B/G Plafoniera LED | 690 | Kolor | czarny / złoty
39111 | SOLN LED CCTDIM B/G Plafoniera LED | 1030 | Miejsce montażu | do nadbudowania na suficie
39111 | SOLN LED CCTDIM B/G Plafoniera LED | 1040 | Miejsce zastosowania | wewnątrz
39111 | SOLN LED CCTDIM B/G Plafoniera LED | 1060 | Minimalna odległość od oświetlanego obiektu | 0,5m
39111 | SOLN LED CCTDIM B/G Plafoniera LED | 1190 | Wbudowana regulacja jasności | tak
39111 | SOLN LED CCTDIM B/G Plafoniera LED | 1210 | Możliwość współpracy ze ściemniaczem | nie
39111 | SOLN LED CCTDIM B/G Plafoniera LED | 1780 | Sterowanie | pilot na podczerwień
39111 | SOLN LED CCTDIM B/G Plafoniera LED | 2410 | Wysokość [mm] | 75
39111 | SOLN LED CCTDIM B/G Plafoniera LED | 1890 | Średnica [mm] | 380
39111 | SOLN LED CCTDIM B/G Plafoniera LED | 2590 | Zawartość rtęci | nie
39111 | SOLN LED CCTDIM B/G Plafoniera LED | 2610 | Zintegrowane źródło światła LED | 1
39111 | SOLN LED CCTDIM B/G Plafoniera LED | 5067 | Liczba modułów | 4
39111 | SOLN LED CCTDIM B/G Plafoniera LED | 1300 | Napięcie znamionowe [V] | 220-240 AC
39111 | SOLN LED CCTDIM B/G Plafoniera LED | 270 | Częstotliwość znamionowa [Hz] | 50
39111 | SOLN LED CCTDIM B/G Plafoniera LED | 1110 | Moc maksymalna [W] | max 25
39111 | SOLN LED CCTDIM B/G Plafoniera LED | 650 | Klasa ochronności przed porażeniem elektrycznym | I
39111 | SOLN LED CCTDIM B/G Plafoniera LED | 930 | Materiał klosza | tworzywo sztuczne
39111 | SOLN LED CCTDIM B/G Plafoniera LED | 2760 | Źródło światła | LED
39111 | SOLN LED CCTDIM B/G Plafoniera LED | 1640 | Rodzaj diody | LED SMD
39111 | SOLN LED CCTDIM B/G Plafoniera LED | 1830 | Strumień świetlny oprawy [lm] | max 1460 (4000K)
39111 | SOLN LED CCTDIM B/G Plafoniera LED | 5012 | Użyteczny strumień świetlny źródła światła Φuse [lm] | 600
39111 | SOLN LED CCTDIM B/G Plafoniera LED | 5013 | Użyteczny strumień świetlny źródła światła Φuse [lm] | w kuli (360°)
39111 | SOLN LED CCTDIM B/G Plafoniera LED | 40 | Barwa światła | ciepłobiała,biała,chłodnobiała
39111 | SOLN LED CCTDIM B/G Plafoniera LED | 1930 | Temperatura barwowa [K] | 2700-6500
39111 | SOLN LED CCTDIM B/G Plafoniera LED | 550 | Jednolitość barw [SDCM] | 6
39111 | SOLN LED CCTDIM B/G Plafoniera LED | 2150 | Współczynnik oddawania barw Ra | 90
39111 | SOLN LED CCTDIM B/G Plafoniera LED | 1980 | Trwałość [h] | 20000
39111 | SOLN LED CCTDIM B/G Plafoniera LED | 460 | Ilość cykli wł/wył | ≥20000
39111 | SOLN LED CCTDIM B/G Plafoniera LED | 580 | Kąt świecenia [°] | 120
39111 | SOLN LED CCTDIM B/G Plafoniera LED | 2520 | Zakres temperatury otoczenia, na którą może być narażony wyrób [°C] | 5÷25
39111 | SOLN LED CCTDIM B/G Plafoniera LED | 940 | Materiał obudowy | metal
39111 | SOLN LED CCTDIM B/G Plafoniera LED | 1670 | Rodzaj przyłącza | kostka śrubowa
39111 | SOLN LED CCTDIM B/G Plafoniera LED | 2510 | Zakres przekrojów stosowanych przewodów [mm2] | 0,75÷1,5
39111 | SOLN LED CCTDIM B/G Plafoniera LED | 1800 | Stopień IP | 20
39111 | SOLN LED CCTDIM B/G Plafoniera LED | 3089 | Kształt | okrągły
39111 | SOLN LED CCTDIM B/G Plafoniera LED | 1780 | Sterowanie | pilot na podczerwień
39111 | SOLN LED CCTDIM B/G Plafoniera LED | 5051 | Dodatkowe informacje | Produkt wyposażony (CP)
39170 | BLINGO UHRA 95 60NW Panel LED podtynkowy bez zasilacza w komplecie | 690 | Kolor | biały
39170 | BLINGO UHRA 95 60NW Panel LED podtynkowy bez zasilacza w komplecie | 1030 | Miejsce montażu | do wbudowania w sufit (sufit kasetonowy)
39170 | BLINGO UHRA 95 60NW Panel LED podtynkowy bez zasilacza w komplecie | 1040 | Miejsce zastosowania | wewnątrz
39170 | BLINGO UHRA 95 60NW Panel LED podtynkowy bez zasilacza w komplecie | 1210 | Możliwość współpracy ze ściemniaczem | nie
39170 | BLINGO UHRA 95 60NW Panel LED podtynkowy bez zasilacza w komplecie | 2560 | Zasilacz w komplecie | nie
39170 | BLINGO UHRA 95 60NW Panel LED podtynkowy bez zasilacza w komplecie | 3100 | DRIVER [index] | 37262 (600mA); 37267 (600mA); 37269 (850mA); 37270 (1100mA); 37268 (600-1050mA); 37267 (450-1100mA)
39170 | BLINGO UHRA 95 60NW Panel LED podtynkowy bez zasilacza w komplecie | 310 | Długość [mm] | 595
39170 | BLINGO UHRA 95 60NW Panel LED podtynkowy bez zasilacza w komplecie | 1880 | Szerokość [mm] | 595
39170 | BLINGO UHRA 95 60NW Panel LED podtynkowy bez zasilacza w komplecie | 2410 | Wysokość [mm] | 28
39170 | BLINGO UHRA 95 60NW Panel LED podtynkowy bez zasilacza w komplecie | 5067 | Liczba modułów | 6
39170 | BLINGO UHRA 95 60NW Panel LED podtynkowy bez zasilacza w komplecie | 3120 | Prąd zasilania [mA] | 600/850/1100
39170 | BLINGO UHRA 95 60NW Panel LED podtynkowy bez zasilacza w komplecie | 2130 | Współczynnik mocy | 0.92
39170 | BLINGO UHRA 95 60NW Panel LED podtynkowy bez zasilacza w komplecie | 1110 | Moc maksymalna [W] | max 40
39170 | BLINGO UHRA 95 60NW Panel LED podtynkowy bez zasilacza w komplecie | 650 | Klasa ochronności przed porażeniem elektrycznym | III
39170 | BLINGO UHRA 95 60NW Panel LED podtynkowy bez zasilacza w komplecie | 930 | Materiał klosza | tworzywo sztuczne
39170 | BLINGO UHRA 95 60NW Panel LED podtynkowy bez zasilacza w komplecie | 1640 | Rodzaj diody | LED SMD
39170 | BLINGO UHRA 95 60NW Panel LED podtynkowy bez zasilacza w komplecie | 1830 | Strumień świetlny oprawy [lm] | 2280 (600mA) / 3040 (850mA) / 3800 (1100mA)
39170 | BLINGO UHRA 95 60NW Panel LED podtynkowy bez zasilacza w komplecie | 1742 | Skuteczność świetlna [lm/W] | 95
39170 | BLINGO UHRA 95 60NW Panel LED podtynkowy bez zasilacza w komplecie | 5012 | Użyteczny strumień świetlny źródła światła Φuse [lm] | 770
39170 | BLINGO UHRA 95 60NW Panel LED podtynkowy bez zasilacza w komplecie | 5013 | Użyteczny strumień świetlny źródła światła Φuse [lm] | w kuli (360°)
39170 | BLINGO UHRA 95 60NW Panel LED podtynkowy bez zasilacza w komplecie | 40 | Barwa światła | biała
39170 | BLINGO UHRA 95 60NW Panel LED podtynkowy bez zasilacza w komplecie | 1930 | Temperatura barwowa [K] | 4000
39170 | BLINGO UHRA 95 60NW Panel LED podtynkowy bez zasilacza w komplecie | 550 | Jednolitość barw [SDCM] | 6
39170 | BLINGO UHRA 95 60NW Panel LED podtynkowy bez zasilacza w komplecie | 2150 | Współczynnik oddawania barw Ra | 97
39170 | BLINGO UHRA 95 60NW Panel LED podtynkowy bez zasilacza w komplecie | 1980 | Trwałość [h] | 50000
39170 | BLINGO UHRA 95 60NW Panel LED podtynkowy bez zasilacza w komplecie | 460 | Ilość cykli wł/wył | ≥50000
39170 | BLINGO UHRA 95 60NW Panel LED podtynkowy bez zasilacza w komplecie | 580 | Kąt świecenia [°] | 90
39170 | BLINGO UHRA 95 60NW Panel LED podtynkowy bez zasilacza w komplecie | 2520 | Zakres temperatury otoczenia, na którą może być narażony wyrób [°C] | 5÷25
39170 | BLINGO UHRA 95 60NW Panel LED podtynkowy bez zasilacza w komplecie | 3088 | Typ klosza | mikropryzmatyczny
39170 | BLINGO UHRA 95 60NW Panel LED podtynkowy bez zasilacza w komplecie | 940 | Materiał obudowy | stal
39170 | BLINGO UHRA 95 60NW Panel LED podtynkowy bez zasilacza w komplecie | 960 | Materiał panelu/ramki | stal
39170 | BLINGO UHRA 95 60NW Panel LED podtynkowy bez zasilacza w komplecie | 1670 | Rodzaj przyłącza | przewód zakończony wtyczką - DC
39170 | BLINGO UHRA 95 60NW Panel LED podtynkowy bez zasilacza w komplecie | 1730 | Rodzaj zasilania | stałoprądowy
39170 | BLINGO UHRA 95 60NW Panel LED podtynkowy bez zasilacza w komplecie | 1800 | Stopień IP | 20
39170 | BLINGO UHRA 95 60NW Panel LED podtynkowy bez zasilacza w komplecie | 3089 | Kształt | kwadratowy
39170 | BLINGO UHRA 95 60NW Panel LED podtynkowy bez zasilacza w komplecie | 3090 | UGR | <19
39170 | BLINGO UHRA 95 60NW Panel LED podtynkowy bez zasilacza w komplecie | 5051 | Dodatkowe informacje | Produkt wyposażony (CP)
39172 | BLINGO U 34W SR 60 NW Panel LED natynkowy | 690 | Kolor | biały
39172 | BLINGO U 34W SR 60 NW Panel LED natynkowy | 1030 | Miejsce montażu | do nadbudowania na suficie
39172 | BLINGO U 34W SR 60 NW Panel LED natynkowy | 1040 | Miejsce zastosowania | wewnątrz
39172 | BLINGO U 34W SR 60 NW Panel LED natynkowy | 1060 | Minimalna odległość od oświetlanego obiektu | 0,5m
39172 | BLINGO U 34W SR 60 NW Panel LED natynkowy | 1210 | Możliwość współpracy ze ściemniaczem | nie
39172 | BLINGO U 34W SR 60 NW Panel LED natynkowy | 310 | Długość [mm] | 595
39172 | BLINGO U 34W SR 60 NW Panel LED natynkowy | 1880 | Szerokość [mm] | 595
39172 | BLINGO U 34W SR 60 NW Panel LED natynkowy | 2410 | Wysokość [mm] | 40
39172 | BLINGO U 34W SR 60 NW Panel LED natynkowy | 2610 | Zintegrowane źródło światła LED | 1
39172 | BLINGO U 34W SR 60 NW Panel LED natynkowy | 5067 | Liczba modułów | 6
39172 | BLINGO U 34W SR 60 NW Panel LED natynkowy | 1300 | Napięcie znamionowe [V] | 220-240 AC
39172 | BLINGO U 34W SR 60 NW Panel LED natynkowy | 270 | Częstotliwość znamionowa [Hz] | 50
39172 | BLINGO U 34W SR 60 NW Panel LED natynkowy | 1110 | Moc maksymalna [W] | 34
39172 | BLINGO U 34W SR 60 NW Panel LED natynkowy | 650 | Klasa ochronności przed porażeniem elektrycznym | I
39172 | BLINGO U 34W SR 60 NW Panel LED natynkowy | 930 | Materiał klosza | tworzywo sztuczne
39172 | BLINGO U 34W SR 60 NW Panel LED natynkowy | 1640 | Rodzaj diody | LED SMD
39172 | BLINGO U 34W SR 60 NW Panel LED natynkowy | 1830 | Strumień świetlny oprawy [lm] | 4080
39172 | BLINGO U 34W SR 60 NW Panel LED natynkowy | 5012 | Użyteczny strumień świetlny źródła światła Φuse [lm] | 830
39172 | BLINGO U 34W SR 60 NW Panel LED natynkowy | 40 | Barwa światła | biała
39172 | BLINGO U 34W SR 60 NW Panel LED natynkowy | 1930 | Temperatura barwowa [K] | 4000
39172 | BLINGO U 34W SR 60 NW Panel LED natynkowy | 550 | Jednolitość barw [SDCM] | 6
39172 | BLINGO U 34W SR 60 NW Panel LED natynkowy | 2150 | Współczynnik oddawania barw Ra | 90
39172 | BLINGO U 34W SR 60 NW Panel LED natynkowy | 1980 | Trwałość [h] | 50000
39172 | BLINGO U 34W SR 60 NW Panel LED natynkowy | 460 | Ilość cykli wł/wył | ≥50000
39172 | BLINGO U 34W SR 60 NW Panel LED natynkowy | 580 | Kąt świecenia [°] | 90
39172 | BLINGO U 34W SR 60 NW Panel LED natynkowy | 1740 | Skuteczność świetlna lampy [lm/W] | 120
39172 | BLINGO U 34W SR 60 NW Panel LED natynkowy | 2520 | Zakres temperatury otoczenia, na którą może być narażony wyrób [°C] | 5÷25
39172 | BLINGO U 34W SR 60 NW Panel LED natynkowy | 940 | Materiał obudowy | stal
39172 | BLINGO U 34W SR 60 NW Panel LED natynkowy | 960 | Materiał panelu/ramki | stal
39172 | BLINGO U 34W SR 60 NW Panel LED natynkowy | 2510 | Zakres przekrojów stosowanych przewodów [mm2] | 0,75-2,5
39172 | BLINGO U 34W SR 60 NW Panel LED natynkowy | 1800 | Stopień IP | 20
39172 | BLINGO U 34W SR 60 NW Panel LED natynkowy | 3089 | Kształt | kwadratowy
39172 | BLINGO U 34W SR 60 NW Panel LED natynkowy | 3090 | UGR | <19
39172 | BLINGO U 34W SR 60 NW Panel LED natynkowy | 5051 | Dodatkowe informacje | Produkt wyposażony (CP)
39173 | BLINGO U 34W SR 120NW Panel LED natynkowy | 690 | Kolor | biały
39173 | BLINGO U 34W SR 120NW Panel LED natynkowy | 1030 | Miejsce montażu | do nadbudowania na suficie
39173 | BLINGO U 34W SR 120NW Panel LED natynkowy | 1040 | Miejsce zastosowania | wewnątrz
39173 | BLINGO U 34W SR 120NW Panel LED natynkowy | 1060 | Minimalna odległość od oświetlanego obiektu | 0,5m
39173 | BLINGO U 34W SR 120NW Panel LED natynkowy | 1210 | Możliwość współpracy ze ściemniaczem | nie
39173 | BLINGO U 34W SR 120NW Panel LED natynkowy | 310 | Długość [mm] | 1195
39173 | BLINGO U 34W SR 120NW Panel LED natynkowy | 1880 | Szerokość [mm] | 295
39173 | BLINGO U 34W SR 120NW Panel LED natynkowy | 2410 | Wysokość [mm] | 40
39173 | BLINGO U 34W SR 120NW Panel LED natynkowy | 2610 | Zintegrowane źródło światła LED | 1
39173 | BLINGO U 34W SR 120NW Panel LED natynkowy | 5067 | Liczba modułów | 3
39173 | BLINGO U 34W SR 120NW Panel LED natynkowy | 1300 | Napięcie znamionowe [V] | 220-240 AC
39173 | BLINGO U 34W SR 120NW Panel LED natynkowy | 270 | Częstotliwość znamionowa [Hz] | 50
39173 | BLINGO U 34W SR 120NW Panel LED natynkowy | 2130 | Współczynnik mocy | 0.98
39173 | BLINGO U 34W SR 120NW Panel LED natynkowy | 1110 | Moc maksymalna [W] | 34
39173 | BLINGO U 34W SR 120NW Panel LED natynkowy | 650 | Klasa ochronności przed porażeniem elektrycznym | I
39173 | BLINGO U 34W SR 120NW Panel LED natynkowy | 930 | Materiał klosza | tworzywo sztuczne
39173 | BLINGO U 34W SR 120NW Panel LED natynkowy | 1640 | Rodzaj diody | LED SMD
39173 | BLINGO U 34W SR 120NW Panel LED natynkowy | 1830 | Strumień świetlny oprawy [lm] | 4080
39173 | BLINGO U 34W SR 120NW Panel LED natynkowy | 5012 | Użyteczny strumień świetlny źródła światła Φuse [lm] | 1660
39173 | BLINGO U 34W SR 120NW Panel LED natynkowy | 40 | Barwa światła | biała
39173 | BLINGO U 34W SR 120NW Panel LED natynkowy | 1930 | Temperatura barwowa [K] | 4000
39173 | BLINGO U 34W SR 120NW Panel LED natynkowy | 550 | Jednolitość barw [SDCM] | 6
39173 | BLINGO U 34W SR 120NW Panel LED natynkowy | 2150 | Współczynnik oddawania barw Ra | 90
39173 | BLINGO U 34W SR 120NW Panel LED natynkowy | 1980 | Trwałość [h] | 50000
39173 | BLINGO U 34W SR 120NW Panel LED natynkowy | 460 | Ilość cykli wł/wył | ≥50000
39173 | BLINGO U 34W SR 120NW Panel LED natynkowy | 580 | Kąt świecenia [°] | 90
39173 | BLINGO U 34W SR 120NW Panel LED natynkowy | 1740 | Skuteczność świetlna lampy [lm/W] | 120
39173 | BLINGO U 34W SR 120NW Panel LED natynkowy | 2520 | Zakres temperatury otoczenia, na którą może być narażony wyrób [°C] | 5÷25
39173 | BLINGO U 34W SR 120NW Panel LED natynkowy | 940 | Materiał obudowy | stal
39173 | BLINGO U 34W SR 120NW Panel LED natynkowy | 960 | Materiał panelu/ramki | stal
39173 | BLINGO U 34W SR 120NW Panel LED natynkowy | 2510 | Zakres przekrojów stosowanych przewodów [mm2] | 0,75-2,5
39173 | BLINGO U 34W SR 120NW Panel LED natynkowy | 1800 | Stopień IP | 20
39173 | BLINGO U 34W SR 120NW Panel LED natynkowy | 3089 | Kształt | prostokątny
39173 | BLINGO U 34W SR 120NW Panel LED natynkowy | 3090 | UGR | <19
39173 | BLINGO U 34W SR 120NW Panel LED natynkowy | 5051 | Dodatkowe informacje | Produkt wyposażony (CP)
39230 | BLINGO AIO SRM40W 60 Panel LED natynkowy | 690 | Kolor | biały
39230 | BLINGO AIO SRM40W 60 Panel LED natynkowy | 1030 | Miejsce montażu | do nadbudowania na suficie
39230 | BLINGO AIO SRM40W 60 Panel LED natynkowy | 1040 | Miejsce zastosowania | wewnątrz
39230 | BLINGO AIO SRM40W 60 Panel LED natynkowy | 1060 | Minimalna odległość od oświetlanego obiektu | 0,5m
39230 | BLINGO AIO SRM40W 60 Panel LED natynkowy | 1210 | Możliwość współpracy ze ściemniaczem | nie
39230 | BLINGO AIO SRM40W 60 Panel LED natynkowy | 2560 | Zasilacz w komplecie | tak
39230 | BLINGO AIO SRM40W 60 Panel LED natynkowy | 310 | Długość [mm] | 595
39230 | BLINGO AIO SRM40W 60 Panel LED natynkowy | 1880 | Szerokość [mm] | 595
39230 | BLINGO AIO SRM40W 60 Panel LED natynkowy | 2410 | Wysokość [mm] | 40
39230 | BLINGO AIO SRM40W 60 Panel LED natynkowy | 2610 | Zintegrowane źródło światła LED | 1
39230 | BLINGO AIO SRM40W 60 Panel LED natynkowy | 5067 | Liczba modułów | 6
39230 | BLINGO AIO SRM40W 60 Panel LED natynkowy | 1300 | Napięcie znamionowe [V] | 220-240 AC
39230 | BLINGO AIO SRM40W 60 Panel LED natynkowy | 270 | Częstotliwość znamionowa [Hz] | 50
39230 | BLINGO AIO SRM40W 60 Panel LED natynkowy | 2130 | Współczynnik mocy | 0.98
39230 | BLINGO AIO SRM40W 60 Panel LED natynkowy | 1110 | Moc maksymalna [W] | max 40
39230 | BLINGO AIO SRM40W 60 Panel LED natynkowy | 650 | Klasa ochronności przed porażeniem elektrycznym | I
39230 | BLINGO AIO SRM40W 60 Panel LED natynkowy | 930 | Materiał klosza | tworzywo sztuczne
39230 | BLINGO AIO SRM40W 60 Panel LED natynkowy | 1640 | Rodzaj diody | LED SMD
39230 | BLINGO AIO SRM40W 60 Panel LED natynkowy | 1830 | Strumień świetlny oprawy [lm] | 4460/4900/4700
39230 | BLINGO AIO SRM40W 60 Panel LED natynkowy | 5012 | Użyteczny strumień świetlny źródła światła Φuse [lm] | 880
39230 | BLINGO AIO SRM40W 60 Panel LED natynkowy | 5013 | Użyteczny strumień świetlny źródła światła Φuse [lm] | w kuli (360°)
39230 | BLINGO AIO SRM40W 60 Panel LED natynkowy | 40 | Barwa światła | ciepłobiała,biała,chłodnobiała
39230 | BLINGO AIO SRM40W 60 Panel LED natynkowy | 1930 | Temperatura barwowa [K] | 3000/4000/6500
39230 | BLINGO AIO SRM40W 60 Panel LED natynkowy | 550 | Jednolitość barw [SDCM] | 6
39230 | BLINGO AIO SRM40W 60 Panel LED natynkowy | 2150 | Współczynnik oddawania barw Ra | 90
39230 | BLINGO AIO SRM40W 60 Panel LED natynkowy | 1980 | Trwałość [h] | 50000
39230 | BLINGO AIO SRM40W 60 Panel LED natynkowy | 460 | Ilość cykli wł/wył | ≥50000
39230 | BLINGO AIO SRM40W 60 Panel LED natynkowy | 580 | Kąt świecenia [°] | 115
39230 | BLINGO AIO SRM40W 60 Panel LED natynkowy | 2520 | Zakres temperatury otoczenia, na którą może być narażony wyrób [°C] | 5÷25
39230 | BLINGO AIO SRM40W 60 Panel LED natynkowy | 940 | Materiał obudowy | stal
39230 | BLINGO AIO SRM40W 60 Panel LED natynkowy | 960 | Materiał panelu/ramki | stal
39230 | BLINGO AIO SRM40W 60 Panel LED natynkowy | 2510 | Zakres przekrojów stosowanych przewodów [mm2] | 0,75-2,5
39230 | BLINGO AIO SRM40W 60 Panel LED natynkowy | 1720 | Rodzaj zasilacza | stałoprądowy
39230 | BLINGO AIO SRM40W 60 Panel LED natynkowy | 1800 | Stopień IP | 20
39230 | BLINGO AIO SRM40W 60 Panel LED natynkowy | 3089 | Kształt | kwadratowy
39230 | BLINGO AIO SRM40W 60 Panel LED natynkowy | 5051 | Dodatkowe informacje | Produkt wyposażony (CP)
39231 | BLINGO UAIO SRM40W 60 Panel LED natynkowy | 690 | Kolor | biały
39231 | BLINGO UAIO SRM40W 60 Panel LED natynkowy | 1030 | Miejsce montażu | do nadbudowania na suficie
39231 | BLINGO UAIO SRM40W 60 Panel LED natynkowy | 1040 | Miejsce zastosowania | wewnątrz
39231 | BLINGO UAIO SRM40W 60 Panel LED natynkowy | 1060 | Minimalna odległość od oświetlanego obiektu | 0,5m
39231 | BLINGO UAIO SRM40W 60 Panel LED natynkowy | 1210 | Możliwość współpracy ze ściemniaczem | nie
39231 | BLINGO UAIO SRM40W 60 Panel LED natynkowy | 2560 | Zasilacz w komplecie | tak
39231 | BLINGO UAIO SRM40W 60 Panel LED natynkowy | 310 | Długość [mm] | 595
39231 | BLINGO UAIO SRM40W 60 Panel LED natynkowy | 1880 | Szerokość [mm] | 595
39231 | BLINGO UAIO SRM40W 60 Panel LED natynkowy | 2410 | Wysokość [mm] | 40
39231 | BLINGO UAIO SRM40W 60 Panel LED natynkowy | 2610 | Zintegrowane źródło światła LED | 1
39231 | BLINGO UAIO SRM40W 60 Panel LED natynkowy | 5067 | Liczba modułów | 6
39231 | BLINGO UAIO SRM40W 60 Panel LED natynkowy | 1300 | Napięcie znamionowe [V] | 220-240 AC
39231 | BLINGO UAIO SRM40W 60 Panel LED natynkowy | 270 | Częstotliwość znamionowa [Hz] | 50
39231 | BLINGO UAIO SRM40W 60 Panel LED natynkowy | 2130 | Współczynnik mocy | 0.98
39231 | BLINGO UAIO SRM40W 60 Panel LED natynkowy | 1110 | Moc maksymalna [W] | max 40
39231 | BLINGO UAIO SRM40W 60 Panel LED natynkowy | 650 | Klasa ochronności przed porażeniem elektrycznym | I
39231 | BLINGO UAIO SRM40W 60 Panel LED natynkowy | 930 | Materiał klosza | tworzywo sztuczne
39231 | BLINGO UAIO SRM40W 60 Panel LED natynkowy | 1640 | Rodzaj diody | LED SMD
39231 | BLINGO UAIO SRM40W 60 Panel LED natynkowy | 1830 | Strumień świetlny oprawy [lm] | 3990/4370/4210
39231 | BLINGO UAIO SRM40W 60 Panel LED natynkowy | 5012 | Użyteczny strumień świetlny źródła światła Φuse [lm] | 810
39231 | BLINGO UAIO SRM40W 60 Panel LED natynkowy | 5013 | Użyteczny strumień świetlny źródła światła Φuse [lm] | w kuli (360°)
39231 | BLINGO UAIO SRM40W 60 Panel LED natynkowy | 40 | Barwa światła | ciepłobiała,biała,chłodnobiała
39231 | BLINGO UAIO SRM40W 60 Panel LED natynkowy | 1930 | Temperatura barwowa [K] | 3000/4000/6500
39231 | BLINGO UAIO SRM40W 60 Panel LED natynkowy | 550 | Jednolitość barw [SDCM] | 6
39231 | BLINGO UAIO SRM40W 60 Panel LED natynkowy | 2150 | Współczynnik oddawania barw Ra | 90
39231 | BLINGO UAIO SRM40W 60 Panel LED natynkowy | 1980 | Trwałość [h] | 50000
39231 | BLINGO UAIO SRM40W 60 Panel LED natynkowy | 2241 | Współczynnik zachowania strumienia świetlnego na zakończenie nominalnego okresu trwałości | L70B50
39231 | BLINGO UAIO SRM40W 60 Panel LED natynkowy | 460 | Ilość cykli wł/wył | ≥50000
39231 | BLINGO UAIO SRM40W 60 Panel LED natynkowy | 580 | Kąt świecenia [°] | 90
39231 | BLINGO UAIO SRM40W 60 Panel LED natynkowy | 2520 | Zakres temperatury otoczenia, na którą może być narażony wyrób [°C] | 5÷25
39231 | BLINGO UAIO SRM40W 60 Panel LED natynkowy | 940 | Materiał obudowy | stal
39231 | BLINGO UAIO SRM40W 60 Panel LED natynkowy | 960 | Materiał panelu/ramki | stal
39231 | BLINGO UAIO SRM40W 60 Panel LED natynkowy | 2510 | Zakres przekrojów stosowanych przewodów [mm2] | 0,75-2,5
39231 | BLINGO UAIO SRM40W 60 Panel LED natynkowy | 1720 | Rodzaj zasilacza | stałoprądowy
39231 | BLINGO UAIO SRM40W 60 Panel LED natynkowy | 1800 | Stopień IP | 20
39231 | BLINGO UAIO SRM40W 60 Panel LED natynkowy | 3089 | Kształt | kwadratowy
39231 | BLINGO UAIO SRM40W 60 Panel LED natynkowy | 3090 | UGR | <19
39231 | BLINGO UAIO SRM40W 60 Panel LED natynkowy | 5051 | Dodatkowe informacje | Produkt wyposażony (CP)
39232 | BLINGO AIO SRM40W120 Panel LED natynkowy | 690 | Kolor | biały
39232 | BLINGO AIO SRM40W120 Panel LED natynkowy | 1030 | Miejsce montażu | do nadbudowania na suficie
39232 | BLINGO AIO SRM40W120 Panel LED natynkowy | 1040 | Miejsce zastosowania | wewnątrz
39232 | BLINGO AIO SRM40W120 Panel LED natynkowy | 1060 | Minimalna odległość od oświetlanego obiektu | 0,5m
39232 | BLINGO AIO SRM40W120 Panel LED natynkowy | 1210 | Możliwość współpracy ze ściemniaczem | nie
39232 | BLINGO AIO SRM40W120 Panel LED natynkowy | 2560 | Zasilacz w komplecie | tak
39232 | BLINGO AIO SRM40W120 Panel LED natynkowy | 310 | Długość [mm] | 1195
39232 | BLINGO AIO SRM40W120 Panel LED natynkowy | 1880 | Szerokość [mm] | 295
39232 | BLINGO AIO SRM40W120 Panel LED natynkowy | 2410 | Wysokość [mm] | 40
39232 | BLINGO AIO SRM40W120 Panel LED natynkowy | 2610 | Zintegrowane źródło światła LED | 1
39232 | BLINGO AIO SRM40W120 Panel LED natynkowy | 5067 | Liczba modułów | 3
39232 | BLINGO AIO SRM40W120 Panel LED natynkowy | 1300 | Napięcie znamionowe [V] | 220-240 AC
39232 | BLINGO AIO SRM40W120 Panel LED natynkowy | 270 | Częstotliwość znamionowa [Hz] | 50
39232 | BLINGO AIO SRM40W120 Panel LED natynkowy | 2130 | Współczynnik mocy | 0.98
39232 | BLINGO AIO SRM40W120 Panel LED natynkowy | 1110 | Moc maksymalna [W] | max 40
39232 | BLINGO AIO SRM40W120 Panel LED natynkowy | 650 | Klasa ochronności przed porażeniem elektrycznym | I
39232 | BLINGO AIO SRM40W120 Panel LED natynkowy | 930 | Materiał klosza | tworzywo sztuczne
39232 | BLINGO AIO SRM40W120 Panel LED natynkowy | 1640 | Rodzaj diody | LED SMD
39232 | BLINGO AIO SRM40W120 Panel LED natynkowy | 1830 | Strumień świetlny oprawy [lm] | 4460/4900/4700
39232 | BLINGO AIO SRM40W120 Panel LED natynkowy | 5012 | Użyteczny strumień świetlny źródła światła Φuse [lm] | 1760
39232 | BLINGO AIO SRM40W120 Panel LED natynkowy | 5013 | Użyteczny strumień świetlny źródła światła Φuse [lm] | w kuli (360°)
39232 | BLINGO AIO SRM40W120 Panel LED natynkowy | 40 | Barwa światła | ciepłobiała,biała,chłodnobiała
39232 | BLINGO AIO SRM40W120 Panel LED natynkowy | 1930 | Temperatura barwowa [K] | 3000/4000/6500
39232 | BLINGO AIO SRM40W120 Panel LED natynkowy | 550 | Jednolitość barw [SDCM] | 6
39232 | BLINGO AIO SRM40W120 Panel LED natynkowy | 2150 | Współczynnik oddawania barw Ra | 90
39232 | BLINGO AIO SRM40W120 Panel LED natynkowy | 1980 | Trwałość [h] | 50000
39232 | BLINGO AIO SRM40W120 Panel LED natynkowy | 460 | Ilość cykli wł/wył | ≥50000
39232 | BLINGO AIO SRM40W120 Panel LED natynkowy | 580 | Kąt świecenia [°] | 115
39232 | BLINGO AIO SRM40W120 Panel LED natynkowy | 2520 | Zakres temperatury otoczenia, na którą może być narażony wyrób [°C] | 5÷25
39232 | BLINGO AIO SRM40W120 Panel LED natynkowy | 940 | Materiał obudowy | stal
39232 | BLINGO AIO SRM40W120 Panel LED natynkowy | 960 | Materiał panelu/ramki | stal
39232 | BLINGO AIO SRM40W120 Panel LED natynkowy | 2510 | Zakres przekrojów stosowanych przewodów [mm2] | 0,75-2,5
39232 | BLINGO AIO SRM40W120 Panel LED natynkowy | 1720 | Rodzaj zasilacza | stałoprądowy
39232 | BLINGO AIO SRM40W120 Panel LED natynkowy | 1800 | Stopień IP | 20
39232 | BLINGO AIO SRM40W120 Panel LED natynkowy | 3089 | Kształt | prostokątny
39232 | BLINGO AIO SRM40W120 Panel LED natynkowy | 5051 | Dodatkowe informacje | Produkt wyposażony (CP)
39233 | BLINGO UAIO SRM40W120 Panel LED natynkowy | 690 | Kolor | biały
39233 | BLINGO UAIO SRM40W120 Panel LED natynkowy | 1030 | Miejsce montażu | do nadbudowania na suficie
39233 | BLINGO UAIO SRM40W120 Panel LED natynkowy | 1040 | Miejsce zastosowania | wewnątrz
39233 | BLINGO UAIO SRM40W120 Panel LED natynkowy | 1060 | Minimalna odległość od oświetlanego obiektu | 0,5m
39233 | BLINGO UAIO SRM40W120 Panel LED natynkowy | 1210 | Możliwość współpracy ze ściemniaczem | nie
39233 | BLINGO UAIO SRM40W120 Panel LED natynkowy | 2560 | Zasilacz w komplecie | tak
39233 | BLINGO UAIO SRM40W120 Panel LED natynkowy | 310 | Długość [mm] | 1195
39233 | BLINGO UAIO SRM40W120 Panel LED natynkowy | 1880 | Szerokość [mm] | 295
39233 | BLINGO UAIO SRM40W120 Panel LED natynkowy | 2410 | Wysokość [mm] | 40
39233 | BLINGO UAIO SRM40W120 Panel LED natynkowy | 2610 | Zintegrowane źródło światła LED | 1
39233 | BLINGO UAIO SRM40W120 Panel LED natynkowy | 5067 | Liczba modułów | 3
39233 | BLINGO UAIO SRM40W120 Panel LED natynkowy | 1300 | Napięcie znamionowe [V] | 220-240 AC
39233 | BLINGO UAIO SRM40W120 Panel LED natynkowy | 270 | Częstotliwość znamionowa [Hz] | 50
39233 | BLINGO UAIO SRM40W120 Panel LED natynkowy | 2130 | Współczynnik mocy | 0.98
39233 | BLINGO UAIO SRM40W120 Panel LED natynkowy | 1110 | Moc maksymalna [W] | max 40
39233 | BLINGO UAIO SRM40W120 Panel LED natynkowy | 650 | Klasa ochronności przed porażeniem elektrycznym | I
39233 | BLINGO UAIO SRM40W120 Panel LED natynkowy | 930 | Materiał klosza | tworzywo sztuczne
39233 | BLINGO UAIO SRM40W120 Panel LED natynkowy | 1640 | Rodzaj diody | LED SMD
39233 | BLINGO UAIO SRM40W120 Panel LED natynkowy | 1830 | Strumień świetlny oprawy [lm] | 3990/4370/4210
39233 | BLINGO UAIO SRM40W120 Panel LED natynkowy | 5012 | Użyteczny strumień świetlny źródła światła Φuse [lm] | 1620
39233 | BLINGO UAIO SRM40W120 Panel LED natynkowy | 5013 | Użyteczny strumień świetlny źródła światła Φuse [lm] | w kuli (360°)
39233 | BLINGO UAIO SRM40W120 Panel LED natynkowy | 40 | Barwa światła | ciepłobiała,biała,chłodnobiała
39233 | BLINGO UAIO SRM40W120 Panel LED natynkowy | 1930 | Temperatura barwowa [K] | 3000/4000/6500
39233 | BLINGO UAIO SRM40W120 Panel LED natynkowy | 550 | Jednolitość barw [SDCM] | 6
39233 | BLINGO UAIO SRM40W120 Panel LED natynkowy | 2150 | Współczynnik oddawania barw Ra | 90
39233 | BLINGO UAIO SRM40W120 Panel LED natynkowy | 1980 | Trwałość [h] | 50000
39233 | BLINGO UAIO SRM40W120 Panel LED natynkowy | 460 | Ilość cykli wł/wył | ≥50000
39233 | BLINGO UAIO SRM40W120 Panel LED natynkowy | 580 | Kąt świecenia [°] | 90
39233 | BLINGO UAIO SRM40W120 Panel LED natynkowy | 2520 | Zakres temperatury otoczenia, na którą może być narażony wyrób [°C] | 5÷25
39233 | BLINGO UAIO SRM40W120 Panel LED natynkowy | 940 | Materiał obudowy | stal
39233 | BLINGO UAIO SRM40W120 Panel LED natynkowy | 960 | Materiał panelu/ramki | stal
39233 | BLINGO UAIO SRM40W120 Panel LED natynkowy | 2510 | Zakres przekrojów stosowanych przewodów [mm2] | 0,75-2,5
39233 | BLINGO UAIO SRM40W120 Panel LED natynkowy | 1720 | Rodzaj zasilacza | stałoprądowy
39233 | BLINGO UAIO SRM40W120 Panel LED natynkowy | 1800 | Stopień IP | 20
39233 | BLINGO UAIO SRM40W120 Panel LED natynkowy | 3089 | Kształt | prostokątny
39233 | BLINGO UAIO SRM40W120 Panel LED natynkowy | 3090 | UGR | <19
39233 | BLINGO UAIO SRM40W120 Panel LED natynkowy | 5051 | Dodatkowe informacje | Produkt wyposażony (CP)
39234 | BLINGO AIO RM38W 60 Panel LED podtynkowy | 690 | Kolor | biały
39234 | BLINGO AIO RM38W 60 Panel LED podtynkowy | 1030 | Miejsce montażu | do wbudowania w sufit (sufit kasetonowy)
39234 | BLINGO AIO RM38W 60 Panel LED podtynkowy | 1040 | Miejsce zastosowania | wewnątrz
39234 | BLINGO AIO RM38W 60 Panel LED podtynkowy | 1060 | Minimalna odległość od oświetlanego obiektu | 0,5m
39234 | BLINGO AIO RM38W 60 Panel LED podtynkowy | 1210 | Możliwość współpracy ze ściemniaczem | nie
39234 | BLINGO AIO RM38W 60 Panel LED podtynkowy | 2400 | Wyrób nienadający się do okrywania materiałem termoizolacyjnym | 1
39234 | BLINGO AIO RM38W 60 Panel LED podtynkowy | 2560 | Zasilacz w komplecie | tak
39234 | BLINGO AIO RM38W 60 Panel LED podtynkowy | 310 | Długość [mm] | 595
39234 | BLINGO AIO RM38W 60 Panel LED podtynkowy | 1880 | Szerokość [mm] | 595
39234 | BLINGO AIO RM38W 60 Panel LED podtynkowy | 2410 | Wysokość [mm] | 28
39234 | BLINGO AIO RM38W 60 Panel LED podtynkowy | 2610 | Zintegrowane źródło światła LED | 1
39234 | BLINGO AIO RM38W 60 Panel LED podtynkowy | 5067 | Liczba modułów | 6
39234 | BLINGO AIO RM38W 60 Panel LED podtynkowy | 1300 | Napięcie znamionowe [V] | 220-240 AC
39234 | BLINGO AIO RM38W 60 Panel LED podtynkowy | 270 | Częstotliwość znamionowa [Hz] | 50
39234 | BLINGO AIO RM38W 60 Panel LED podtynkowy | 2130 | Współczynnik mocy | 0.98
39234 | BLINGO AIO RM38W 60 Panel LED podtynkowy | 1110 | Moc maksymalna [W] | max 38
39234 | BLINGO AIO RM38W 60 Panel LED podtynkowy | 650 | Klasa ochronności przed porażeniem elektrycznym | II
39234 | BLINGO AIO RM38W 60 Panel LED podtynkowy | 930 | Materiał klosza | PS
39234 | BLINGO AIO RM38W 60 Panel LED podtynkowy | 1640 | Rodzaj diody | LED SMD
39234 | BLINGO AIO RM38W 60 Panel LED podtynkowy | 1830 | Strumień świetlny oprawy [lm] | 4120/4490/4360
39234 | BLINGO AIO RM38W 60 Panel LED podtynkowy | 5012 | Użyteczny strumień świetlny źródła światła Φuse [lm] | 820
39234 | BLINGO AIO RM38W 60 Panel LED podtynkowy | 5013 | Użyteczny strumień świetlny źródła światła Φuse [lm] | w kuli (360°)
39234 | BLINGO AIO RM38W 60 Panel LED podtynkowy | 40 | Barwa światła | biała,ciepłobiała,chłodnobiała
39234 | BLINGO AIO RM38W 60 Panel LED podtynkowy | 1930 | Temperatura barwowa [K] | 3000/4000/6500
39234 | BLINGO AIO RM38W 60 Panel LED podtynkowy | 550 | Jednolitość barw [SDCM] | 6
39234 | BLINGO AIO RM38W 60 Panel LED podtynkowy | 2150 | Współczynnik oddawania barw Ra | 90
39234 | BLINGO AIO RM38W 60 Panel LED podtynkowy | 1980 | Trwałość [h] | 50000
39234 | BLINGO AIO RM38W 60 Panel LED podtynkowy | 2241 | Współczynnik zachowania strumienia świetlnego na zakończenie nominalnego okresu trwałości | L70B50
39234 | BLINGO AIO RM38W 60 Panel LED podtynkowy | 460 | Ilość cykli wł/wył | ≥50000
39234 | BLINGO AIO RM38W 60 Panel LED podtynkowy | 580 | Kąt świecenia [°] | 115
39234 | BLINGO AIO RM38W 60 Panel LED podtynkowy | 2520 | Zakres temperatury otoczenia, na którą może być narażony wyrób [°C] | 5÷25
39234 | BLINGO AIO RM38W 60 Panel LED podtynkowy | 940 | Materiał obudowy | stal
39234 | BLINGO AIO RM38W 60 Panel LED podtynkowy | 960 | Materiał panelu/ramki | stal
39234 | BLINGO AIO RM38W 60 Panel LED podtynkowy | 1670 | Rodzaj przyłącza | kostka samozaciskowa
39234 | BLINGO AIO RM38W 60 Panel LED podtynkowy | 1720 | Rodzaj zasilacza | stałoprądowy
39234 | BLINGO AIO RM38W 60 Panel LED podtynkowy | 1800 | Stopień IP | 20
39234 | BLINGO AIO RM38W 60 Panel LED podtynkowy | 3089 | Kształt | kwadratowy
39234 | BLINGO AIO RM38W 60 Panel LED podtynkowy | 5051 | Dodatkowe informacje | Produkt wyposażony (CP)
39235 | BLINGO UAIO RM38W 60 Panel LED podtynkowy | 690 | Kolor | biały
39235 | BLINGO UAIO RM38W 60 Panel LED podtynkowy | 1030 | Miejsce montażu | do wbudowania w sufit (sufit kasetonowy)
39235 | BLINGO UAIO RM38W 60 Panel LED podtynkowy | 1040 | Miejsce zastosowania | wewnątrz
39235 | BLINGO UAIO RM38W 60 Panel LED podtynkowy | 1060 | Minimalna odległość od oświetlanego obiektu | 0,5m
39235 | BLINGO UAIO RM38W 60 Panel LED podtynkowy | 1210 | Możliwość współpracy ze ściemniaczem | nie
39235 | BLINGO UAIO RM38W 60 Panel LED podtynkowy | 2400 | Wyrób nienadający się do okrywania materiałem termoizolacyjnym | 1
39235 | BLINGO UAIO RM38W 60 Panel LED podtynkowy | 2560 | Zasilacz w komplecie | tak
39235 | BLINGO UAIO RM38W 60 Panel LED podtynkowy | 310 | Długość [mm] | 595
39235 | BLINGO UAIO RM38W 60 Panel LED podtynkowy | 1880 | Szerokość [mm] | 595
39235 | BLINGO UAIO RM38W 60 Panel LED podtynkowy | 2410 | Wysokość [mm] | 28
39235 | BLINGO UAIO RM38W 60 Panel LED podtynkowy | 2610 | Zintegrowane źródło światła LED | 1
39235 | BLINGO UAIO RM38W 60 Panel LED podtynkowy | 5067 | Liczba modułów | 6
39235 | BLINGO UAIO RM38W 60 Panel LED podtynkowy | 1300 | Napięcie znamionowe [V] | 220-240 AC
39235 | BLINGO UAIO RM38W 60 Panel LED podtynkowy | 270 | Częstotliwość znamionowa [Hz] | 50
39235 | BLINGO UAIO RM38W 60 Panel LED podtynkowy | 2130 | Współczynnik mocy | 0.98
39235 | BLINGO UAIO RM38W 60 Panel LED podtynkowy | 1110 | Moc maksymalna [W] | max 38
39235 | BLINGO UAIO RM38W 60 Panel LED podtynkowy | 650 | Klasa ochronności przed porażeniem elektrycznym | II
39235 | BLINGO UAIO RM38W 60 Panel LED podtynkowy | 930 | Materiał klosza | PS
39235 | BLINGO UAIO RM38W 60 Panel LED podtynkowy | 1640 | Rodzaj diody | LED SMD
39235 | BLINGO UAIO RM38W 60 Panel LED podtynkowy | 1830 | Strumień świetlny oprawy [lm] | 3710/4040/3910
39235 | BLINGO UAIO RM38W 60 Panel LED podtynkowy | 5012 | Użyteczny strumień świetlny źródła światła Φuse [lm] | 740
39235 | BLINGO UAIO RM38W 60 Panel LED podtynkowy | 5013 | Użyteczny strumień świetlny źródła światła Φuse [lm] | w kuli (360°)
39235 | BLINGO UAIO RM38W 60 Panel LED podtynkowy | 40 | Barwa światła | biała,ciepłobiała,chłodnobiała
39235 | BLINGO UAIO RM38W 60 Panel LED podtynkowy | 1930 | Temperatura barwowa [K] | 3000/4000/6500
39235 | BLINGO UAIO RM38W 60 Panel LED podtynkowy | 550 | Jednolitość barw [SDCM] | 6
39235 | BLINGO UAIO RM38W 60 Panel LED podtynkowy | 2150 | Współczynnik oddawania barw Ra | 90
39235 | BLINGO UAIO RM38W 60 Panel LED podtynkowy | 1980 | Trwałość [h] | 50000
39235 | BLINGO UAIO RM38W 60 Panel LED podtynkowy | 2241 | Współczynnik zachowania strumienia świetlnego na zakończenie nominalnego okresu trwałości | L70B50
39235 | BLINGO UAIO RM38W 60 Panel LED podtynkowy | 460 | Ilość cykli wł/wył | ≥50000
39235 | BLINGO UAIO RM38W 60 Panel LED podtynkowy | 580 | Kąt świecenia [°] | 90
39235 | BLINGO UAIO RM38W 60 Panel LED podtynkowy | 2520 | Zakres temperatury otoczenia, na którą może być narażony wyrób [°C] | 5÷25
39235 | BLINGO UAIO RM38W 60 Panel LED podtynkowy | 940 | Materiał obudowy | stal
39235 | BLINGO UAIO RM38W 60 Panel LED podtynkowy | 960 | Materiał panelu/ramki | stal
39235 | BLINGO UAIO RM38W 60 Panel LED podtynkowy | 1670 | Rodzaj przyłącza | kostka samozaciskowa
39235 | BLINGO UAIO RM38W 60 Panel LED podtynkowy | 1720 | Rodzaj zasilacza | stałoprądowy
39235 | BLINGO UAIO RM38W 60 Panel LED podtynkowy | 1800 | Stopień IP | 20
39235 | BLINGO UAIO RM38W 60 Panel LED podtynkowy | 3089 | Kształt | kwadratowy
39235 | BLINGO UAIO RM38W 60 Panel LED podtynkowy | 3090 | UGR | <19
39235 | BLINGO UAIO RM38W 60 Panel LED podtynkowy | 5051 | Dodatkowe informacje | Produkt wyposażony (CP)
39236 | BLINGO AIO RM38W 120 Panel LED podtynkowy | 690 | Kolor | biały
39236 | BLINGO AIO RM38W 120 Panel LED podtynkowy | 1030 | Miejsce montażu | do wbudowania w sufit (sufit kasetonowy)
39236 | BLINGO AIO RM38W 120 Panel LED podtynkowy | 1040 | Miejsce zastosowania | wewnątrz
39236 | BLINGO AIO RM38W 120 Panel LED podtynkowy | 1060 | Minimalna odległość od oświetlanego obiektu | 0,5m
39236 | BLINGO AIO RM38W 120 Panel LED podtynkowy | 1210 | Możliwość współpracy ze ściemniaczem | nie
39236 | BLINGO AIO RM38W 120 Panel LED podtynkowy | 2400 | Wyrób nienadający się do okrywania materiałem termoizolacyjnym | 1
39236 | BLINGO AIO RM38W 120 Panel LED podtynkowy | 2560 | Zasilacz w komplecie | tak
39236 | BLINGO AIO RM38W 120 Panel LED podtynkowy | 310 | Długość [mm] | 1195
39236 | BLINGO AIO RM38W 120 Panel LED podtynkowy | 1880 | Szerokość [mm] | 295
39236 | BLINGO AIO RM38W 120 Panel LED podtynkowy | 2410 | Wysokość [mm] | 30
39236 | BLINGO AIO RM38W 120 Panel LED podtynkowy | 2610 | Zintegrowane źródło światła LED | 1
39236 | BLINGO AIO RM38W 120 Panel LED podtynkowy | 5067 | Liczba modułów | 3
39236 | BLINGO AIO RM38W 120 Panel LED podtynkowy | 1300 | Napięcie znamionowe [V] | 220-240 AC
39236 | BLINGO AIO RM38W 120 Panel LED podtynkowy | 270 | Częstotliwość znamionowa [Hz] | 50
39236 | BLINGO AIO RM38W 120 Panel LED podtynkowy | 1110 | Moc maksymalna [W] | max 38
39236 | BLINGO AIO RM38W 120 Panel LED podtynkowy | 650 | Klasa ochronności przed porażeniem elektrycznym | II
39236 | BLINGO AIO RM38W 120 Panel LED podtynkowy | 930 | Materiał klosza | PS
39236 | BLINGO AIO RM38W 120 Panel LED podtynkowy | 1640 | Rodzaj diody | LED SMD
39236 | BLINGO AIO RM38W 120 Panel LED podtynkowy | 1830 | Strumień świetlny oprawy [lm] | 4120/4490/4360
39236 | BLINGO AIO RM38W 120 Panel LED podtynkowy | 5012 | Użyteczny strumień świetlny źródła światła Φuse [lm] | 1640
39236 | BLINGO AIO RM38W 120 Panel LED podtynkowy | 5013 | Użyteczny strumień świetlny źródła światła Φuse [lm] | w kuli (360°)
39236 | BLINGO AIO RM38W 120 Panel LED podtynkowy | 40 | Barwa światła | ciepłobiała,biała,chłodnobiała
39236 | BLINGO AIO RM38W 120 Panel LED podtynkowy | 1930 | Temperatura barwowa [K] | 3000/4000/6500
39236 | BLINGO AIO RM38W 120 Panel LED podtynkowy | 550 | Jednolitość barw [SDCM] | 6
39236 | BLINGO AIO RM38W 120 Panel LED podtynkowy | 2150 | Współczynnik oddawania barw Ra | 90
39236 | BLINGO AIO RM38W 120 Panel LED podtynkowy | 1980 | Trwałość [h] | 50000
39236 | BLINGO AIO RM38W 120 Panel LED podtynkowy | 2241 | Współczynnik zachowania strumienia świetlnego na zakończenie nominalnego okresu trwałości | L70B50
39236 | BLINGO AIO RM38W 120 Panel LED podtynkowy | 460 | Ilość cykli wł/wył | ≥50000
39236 | BLINGO AIO RM38W 120 Panel LED podtynkowy | 580 | Kąt świecenia [°] | 115
39236 | BLINGO AIO RM38W 120 Panel LED podtynkowy | 2520 | Zakres temperatury otoczenia, na którą może być narażony wyrób [°C] | 5÷25
39236 | BLINGO AIO RM38W 120 Panel LED podtynkowy | 940 | Materiał obudowy | stal
39236 | BLINGO AIO RM38W 120 Panel LED podtynkowy | 960 | Materiał panelu/ramki | stal
39236 | BLINGO AIO RM38W 120 Panel LED podtynkowy | 1670 | Rodzaj przyłącza | kostka samozaciskowa
39236 | BLINGO AIO RM38W 120 Panel LED podtynkowy | 1720 | Rodzaj zasilacza | stałoprądowy
39236 | BLINGO AIO RM38W 120 Panel LED podtynkowy | 1800 | Stopień IP | 20
39236 | BLINGO AIO RM38W 120 Panel LED podtynkowy | 3089 | Kształt | prostokątny
39236 | BLINGO AIO RM38W 120 Panel LED podtynkowy | 5051 | Dodatkowe informacje | Produkt wyposażony (CP)
39237 | BLINGO UAIO RM38W 120 Panel LED podtynkowy | 690 | Kolor | biały
39237 | BLINGO UAIO RM38W 120 Panel LED podtynkowy | 1030 | Miejsce montażu | do wbudowania w sufit (sufit kasetonowy)
39237 | BLINGO UAIO RM38W 120 Panel LED podtynkowy | 1040 | Miejsce zastosowania | wewnątrz
39237 | BLINGO UAIO RM38W 120 Panel LED podtynkowy | 1060 | Minimalna odległość od oświetlanego obiektu | 0,5m
39237 | BLINGO UAIO RM38W 120 Panel LED podtynkowy | 1210 | Możliwość współpracy ze ściemniaczem | nie
39237 | BLINGO UAIO RM38W 120 Panel LED podtynkowy | 2400 | Wyrób nienadający się do okrywania materiałem termoizolacyjnym | 1
39237 | BLINGO UAIO RM38W 120 Panel LED podtynkowy | 2560 | Zasilacz w komplecie | tak
39237 | BLINGO UAIO RM38W 120 Panel LED podtynkowy | 310 | Długość [mm] | 1195
39237 | BLINGO UAIO RM38W 120 Panel LED podtynkowy | 1880 | Szerokość [mm] | 295
39237 | BLINGO UAIO RM38W 120 Panel LED podtynkowy | 2410 | Wysokość [mm] | 30
39237 | BLINGO UAIO RM38W 120 Panel LED podtynkowy | 2610 | Zintegrowane źródło światła LED | 1
39237 | BLINGO UAIO RM38W 120 Panel LED podtynkowy | 5067 | Liczba modułów | 3
39237 | BLINGO UAIO RM38W 120 Panel LED podtynkowy | 1300 | Napięcie znamionowe [V] | 220-240 AC
39237 | BLINGO UAIO RM38W 120 Panel LED podtynkowy | 270 | Częstotliwość znamionowa [Hz] | 50
39237 | BLINGO UAIO RM38W 120 Panel LED podtynkowy | 1110 | Moc maksymalna [W] | max 38
39237 | BLINGO UAIO RM38W 120 Panel LED podtynkowy | 650 | Klasa ochronności przed porażeniem elektrycznym | II
39237 | BLINGO UAIO RM38W 120 Panel LED podtynkowy | 930 | Materiał klosza | PS
39237 | BLINGO UAIO RM38W 120 Panel LED podtynkowy | 1640 | Rodzaj diody | LED SMD
39237 | BLINGO UAIO RM38W 120 Panel LED podtynkowy | 1830 | Strumień świetlny oprawy [lm] | 3710/4040/3910
39237 | BLINGO UAIO RM38W 120 Panel LED podtynkowy | 5012 | Użyteczny strumień świetlny źródła światła Φuse [lm] | 1480
39237 | BLINGO UAIO RM38W 120 Panel LED podtynkowy | 5013 | Użyteczny strumień świetlny źródła światła Φuse [lm] | w kuli (360°)
39237 | BLINGO UAIO RM38W 120 Panel LED podtynkowy | 40 | Barwa światła | ciepłobiała,biała,chłodnobiała
39237 | BLINGO UAIO RM38W 120 Panel LED podtynkowy | 1930 | Temperatura barwowa [K] | 3000/4000/6500
39237 | BLINGO UAIO RM38W 120 Panel LED podtynkowy | 550 | Jednolitość barw [SDCM] | 6
39237 | BLINGO UAIO RM38W 120 Panel LED podtynkowy | 2150 | Współczynnik oddawania barw Ra | 90
39237 | BLINGO UAIO RM38W 120 Panel LED podtynkowy | 1980 | Trwałość [h] | 50000
39237 | BLINGO UAIO RM38W 120 Panel LED podtynkowy | 2241 | Współczynnik zachowania strumienia świetlnego na zakończenie nominalnego okresu trwałości | L70B50
39237 | BLINGO UAIO RM38W 120 Panel LED podtynkowy | 460 | Ilość cykli wł/wył | ≥50000
39237 | BLINGO UAIO RM38W 120 Panel LED podtynkowy | 580 | Kąt świecenia [°] | 90
39237 | BLINGO UAIO RM38W 120 Panel LED podtynkowy | 2520 | Zakres temperatury otoczenia, na którą może być narażony wyrób [°C] | 5÷25
39237 | BLINGO UAIO RM38W 120 Panel LED podtynkowy | 940 | Materiał obudowy | stal
39237 | BLINGO UAIO RM38W 120 Panel LED podtynkowy | 960 | Materiał panelu/ramki | stal
39237 | BLINGO UAIO RM38W 120 Panel LED podtynkowy | 1670 | Rodzaj przyłącza | kostka samozaciskowa
39237 | BLINGO UAIO RM38W 120 Panel LED podtynkowy | 1720 | Rodzaj zasilacza | stałoprądowy
39237 | BLINGO UAIO RM38W 120 Panel LED podtynkowy | 1800 | Stopień IP | 20
39237 | BLINGO UAIO RM38W 120 Panel LED podtynkowy | 3089 | Kształt | prostokątny
39237 | BLINGO UAIO RM38W 120 Panel LED podtynkowy | 3090 | UGR | <19
39237 | BLINGO UAIO RM38W 120 Panel LED podtynkowy | 5051 | Dodatkowe informacje | Produkt wyposażony (CP)
39238 | BLINGO UIP 125LM 30NW Panel LED podtynkowy bez zasilacza w komplecie | 690 | Kolor | biały
39238 | BLINGO UIP 125LM 30NW Panel LED podtynkowy bez zasilacza w komplecie | 1030 | Miejsce montażu | do wbudowania w sufit
39238 | BLINGO UIP 125LM 30NW Panel LED podtynkowy bez zasilacza w komplecie | 1040 | Miejsce zastosowania | wewnątrz
39238 | BLINGO UIP 125LM 30NW Panel LED podtynkowy bez zasilacza w komplecie | 1060 | Minimalna odległość od oświetlanego obiektu | 0,5m
39238 | BLINGO UIP 125LM 30NW Panel LED podtynkowy bez zasilacza w komplecie | 2560 | Zasilacz w komplecie | nie
39238 | BLINGO UIP 125LM 30NW Panel LED podtynkowy bez zasilacza w komplecie | 3100 | DRIVER [index] | 37262 (600mA); 37267 (600mA); 37268 (600-1050mA); 37267 (450-1100mA)
39238 | BLINGO UIP 125LM 30NW Panel LED podtynkowy bez zasilacza w komplecie | 310 | Długość [mm] | 595
39238 | BLINGO UIP 125LM 30NW Panel LED podtynkowy bez zasilacza w komplecie | 1880 | Szerokość [mm] | 295
39238 | BLINGO UIP 125LM 30NW Panel LED podtynkowy bez zasilacza w komplecie | 2410 | Wysokość [mm] | 30
39238 | BLINGO UIP 125LM 30NW Panel LED podtynkowy bez zasilacza w komplecie | 2610 | Zintegrowane źródło światła LED | 1
39238 | BLINGO UIP 125LM 30NW Panel LED podtynkowy bez zasilacza w komplecie | 5067 | Liczba modułów | 3
39238 | BLINGO UIP 125LM 30NW Panel LED podtynkowy bez zasilacza w komplecie | 3120 | Prąd zasilania [mA] | 600
39238 | BLINGO UIP 125LM 30NW Panel LED podtynkowy bez zasilacza w komplecie | 1110 | Moc maksymalna [W] | max 24
39238 | BLINGO UIP 125LM 30NW Panel LED podtynkowy bez zasilacza w komplecie | 650 | Klasa ochronności przed porażeniem elektrycznym | III
39238 | BLINGO UIP 125LM 30NW Panel LED podtynkowy bez zasilacza w komplecie | 930 | Materiał klosza | tworzywo sztuczne
39238 | BLINGO UIP 125LM 30NW Panel LED podtynkowy bez zasilacza w komplecie | 1640 | Rodzaj diody | LED SMD
39238 | BLINGO UIP 125LM 30NW Panel LED podtynkowy bez zasilacza w komplecie | 1830 | Strumień świetlny oprawy [lm] | 3000 (600mA)
39238 | BLINGO UIP 125LM 30NW Panel LED podtynkowy bez zasilacza w komplecie | 1742 | Skuteczność świetlna [lm/W] | max 125
39238 | BLINGO UIP 125LM 30NW Panel LED podtynkowy bez zasilacza w komplecie | 5012 | Użyteczny strumień świetlny źródła światła Φuse [lm] | 1060
39238 | BLINGO UIP 125LM 30NW Panel LED podtynkowy bez zasilacza w komplecie | 5013 | Użyteczny strumień świetlny źródła światła Φuse [lm] | w kuli (360°)
39238 | BLINGO UIP 125LM 30NW Panel LED podtynkowy bez zasilacza w komplecie | 40 | Barwa światła | biała
39238 | BLINGO UIP 125LM 30NW Panel LED podtynkowy bez zasilacza w komplecie | 1930 | Temperatura barwowa [K] | 4000
39238 | BLINGO UIP 125LM 30NW Panel LED podtynkowy bez zasilacza w komplecie | 550 | Jednolitość barw [SDCM] | 6
39238 | BLINGO UIP 125LM 30NW Panel LED podtynkowy bez zasilacza w komplecie | 2150 | Współczynnik oddawania barw Ra | 90
39238 | BLINGO UIP 125LM 30NW Panel LED podtynkowy bez zasilacza w komplecie | 1980 | Trwałość [h] | 50000
39238 | BLINGO UIP 125LM 30NW Panel LED podtynkowy bez zasilacza w komplecie | 2241 | Współczynnik zachowania strumienia świetlnego na zakończenie nominalnego okresu trwałości | L70B50
39238 | BLINGO UIP 125LM 30NW Panel LED podtynkowy bez zasilacza w komplecie | 460 | Ilość cykli wł/wył | ≥50000
39238 | BLINGO UIP 125LM 30NW Panel LED podtynkowy bez zasilacza w komplecie | 580 | Kąt świecenia [°] | 90
39238 | BLINGO UIP 125LM 30NW Panel LED podtynkowy bez zasilacza w komplecie | 2520 | Zakres temperatury otoczenia, na którą może być narażony wyrób [°C] | 5÷25
39238 | BLINGO UIP 125LM 30NW Panel LED podtynkowy bez zasilacza w komplecie | 3088 | Typ klosza | mikropryzmatyczny
39238 | BLINGO UIP 125LM 30NW Panel LED podtynkowy bez zasilacza w komplecie | 940 | Materiał obudowy | stal
39238 | BLINGO UIP 125LM 30NW Panel LED podtynkowy bez zasilacza w komplecie | 960 | Materiał panelu/ramki | stal
39238 | BLINGO UIP 125LM 30NW Panel LED podtynkowy bez zasilacza w komplecie | 1670 | Rodzaj przyłącza | przewód zakończony wtyczką - DC
39238 | BLINGO UIP 125LM 30NW Panel LED podtynkowy bez zasilacza w komplecie | 1730 | Rodzaj zasilania | stałoprądowy
39238 | BLINGO UIP 125LM 30NW Panel LED podtynkowy bez zasilacza w komplecie | 1800 | Stopień IP | 54/20
39238 | BLINGO UIP 125LM 30NW Panel LED podtynkowy bez zasilacza w komplecie | 3089 | Kształt | prostokątny
39238 | BLINGO UIP 125LM 30NW Panel LED podtynkowy bez zasilacza w komplecie | 3090 | UGR | <19
39238 | BLINGO UIP 125LM 30NW Panel LED podtynkowy bez zasilacza w komplecie | 5051 | Dodatkowe informacje | Produkt wyposażony (CP)
39239 | BLINGO UIP 125LM 60NW Panel LED podtynkowy bez zasilacza w komplecie | 690 | Kolor | biały
39239 | BLINGO UIP 125LM 60NW Panel LED podtynkowy bez zasilacza w komplecie | 1030 | Miejsce montażu | do wbudowania w sufit
39239 | BLINGO UIP 125LM 60NW Panel LED podtynkowy bez zasilacza w komplecie | 1040 | Miejsce zastosowania | wewnątrz
39239 | BLINGO UIP 125LM 60NW Panel LED podtynkowy bez zasilacza w komplecie | 1060 | Minimalna odległość od oświetlanego obiektu | 0,5m
39239 | BLINGO UIP 125LM 60NW Panel LED podtynkowy bez zasilacza w komplecie | 2560 | Zasilacz w komplecie | nie
39239 | BLINGO UIP 125LM 60NW Panel LED podtynkowy bez zasilacza w komplecie | 3100 | DRIVER [index] | 37262 (600mA); 37267 (600mA); 37269 (850mA); 37270 (1100mA); 37268 (600-1050mA); 37267 (450-1100mA)
39239 | BLINGO UIP 125LM 60NW Panel LED podtynkowy bez zasilacza w komplecie | 310 | Długość [mm] | 595
39239 | BLINGO UIP 125LM 60NW Panel LED podtynkowy bez zasilacza w komplecie | 1880 | Szerokość [mm] | 595
39239 | BLINGO UIP 125LM 60NW Panel LED podtynkowy bez zasilacza w komplecie | 2410 | Wysokość [mm] | 26
39239 | BLINGO UIP 125LM 60NW Panel LED podtynkowy bez zasilacza w komplecie | 2610 | Zintegrowane źródło światła LED | 1
39239 | BLINGO UIP 125LM 60NW Panel LED podtynkowy bez zasilacza w komplecie | 5067 | Liczba modułów | 6
39239 | BLINGO UIP 125LM 60NW Panel LED podtynkowy bez zasilacza w komplecie | 3120 | Prąd zasilania [mA] | 600/850/1100
39239 | BLINGO UIP 125LM 60NW Panel LED podtynkowy bez zasilacza w komplecie | 1110 | Moc maksymalna [W] | max 40
39239 | BLINGO UIP 125LM 60NW Panel LED podtynkowy bez zasilacza w komplecie | 650 | Klasa ochronności przed porażeniem elektrycznym | III
39239 | BLINGO UIP 125LM 60NW Panel LED podtynkowy bez zasilacza w komplecie | 930 | Materiał klosza | tworzywo sztuczne
39239 | BLINGO UIP 125LM 60NW Panel LED podtynkowy bez zasilacza w komplecie | 1640 | Rodzaj diody | LED SMD
39239 | BLINGO UIP 125LM 60NW Panel LED podtynkowy bez zasilacza w komplecie | 1830 | Strumień świetlny oprawy [lm] | 3000 (600mA) / 4000 (850mA) / 5000 (1100mA)
39239 | BLINGO UIP 125LM 60NW Panel LED podtynkowy bez zasilacza w komplecie | 1742 | Skuteczność świetlna [lm/W] | max 125
39239 | BLINGO UIP 125LM 60NW Panel LED podtynkowy bez zasilacza w komplecie | 5012 | Użyteczny strumień świetlny źródła światła Φuse [lm] | 1010
39239 | BLINGO UIP 125LM 60NW Panel LED podtynkowy bez zasilacza w komplecie | 5013 | Użyteczny strumień świetlny źródła światła Φuse [lm] | w kuli (360°)
39239 | BLINGO UIP 125LM 60NW Panel LED podtynkowy bez zasilacza w komplecie | 40 | Barwa światła | biała
39239 | BLINGO UIP 125LM 60NW Panel LED podtynkowy bez zasilacza w komplecie | 1930 | Temperatura barwowa [K] | 4000
39239 | BLINGO UIP 125LM 60NW Panel LED podtynkowy bez zasilacza w komplecie | 550 | Jednolitość barw [SDCM] | 6
39239 | BLINGO UIP 125LM 60NW Panel LED podtynkowy bez zasilacza w komplecie | 2150 | Współczynnik oddawania barw Ra | 90
39239 | BLINGO UIP 125LM 60NW Panel LED podtynkowy bez zasilacza w komplecie | 1980 | Trwałość [h] | 50000
39239 | BLINGO UIP 125LM 60NW Panel LED podtynkowy bez zasilacza w komplecie | 2241 | Współczynnik zachowania strumienia świetlnego na zakończenie nominalnego okresu trwałości | L70B50
39239 | BLINGO UIP 125LM 60NW Panel LED podtynkowy bez zasilacza w komplecie | 460 | Ilość cykli wł/wył | ≥50000
39239 | BLINGO UIP 125LM 60NW Panel LED podtynkowy bez zasilacza w komplecie | 580 | Kąt świecenia [°] | 90
39239 | BLINGO UIP 125LM 60NW Panel LED podtynkowy bez zasilacza w komplecie | 2520 | Zakres temperatury otoczenia, na którą może być narażony wyrób [°C] | 5÷25
39239 | BLINGO UIP 125LM 60NW Panel LED podtynkowy bez zasilacza w komplecie | 3088 | Typ klosza | mikropryzmatyczny
39239 | BLINGO UIP 125LM 60NW Panel LED podtynkowy bez zasilacza w komplecie | 940 | Materiał obudowy | stal
39239 | BLINGO UIP 125LM 60NW Panel LED podtynkowy bez zasilacza w komplecie | 960 | Materiał panelu/ramki | stal
39239 | BLINGO UIP 125LM 60NW Panel LED podtynkowy bez zasilacza w komplecie | 1670 | Rodzaj przyłącza | przewód zakończony wtyczką - DC
39239 | BLINGO UIP 125LM 60NW Panel LED podtynkowy bez zasilacza w komplecie | 1730 | Rodzaj zasilania | stałoprądowy
39239 | BLINGO UIP 125LM 60NW Panel LED podtynkowy bez zasilacza w komplecie | 1800 | Stopień IP | 54/20
39239 | BLINGO UIP 125LM 60NW Panel LED podtynkowy bez zasilacza w komplecie | 3089 | Kształt | kwadratowy
39239 | BLINGO UIP 125LM 60NW Panel LED podtynkowy bez zasilacza w komplecie | 3090 | UGR | <19
39239 | BLINGO UIP 125LM 60NW Panel LED podtynkowy bez zasilacza w komplecie | 5051 | Dodatkowe informacje | Produkt wyposażony (CP)
39240 | BLINGO UIP 125LM120NW Panel LED podtynkowy bez zasilacza w komplecie | 690 | Kolor | biały
39240 | BLINGO UIP 125LM120NW Panel LED podtynkowy bez zasilacza w komplecie | 1030 | Miejsce montażu | do wbudowania w sufit
39240 | BLINGO UIP 125LM120NW Panel LED podtynkowy bez zasilacza w komplecie | 1040 | Miejsce zastosowania | wewnątrz
39240 | BLINGO UIP 125LM120NW Panel LED podtynkowy bez zasilacza w komplecie | 1060 | Minimalna odległość od oświetlanego obiektu | 0,5m
39240 | BLINGO UIP 125LM120NW Panel LED podtynkowy bez zasilacza w komplecie | 2560 | Zasilacz w komplecie | nie
39240 | BLINGO UIP 125LM120NW Panel LED podtynkowy bez zasilacza w komplecie | 3100 | DRIVER [index] | 37262 (600mA); 37267 (600mA); 37269 (850mA); 37270 (1100mA); 37268 (600-1050mA); 37267 (450-1100mA)
39240 | BLINGO UIP 125LM120NW Panel LED podtynkowy bez zasilacza w komplecie | 310 | Długość [mm] | 1195
39240 | BLINGO UIP 125LM120NW Panel LED podtynkowy bez zasilacza w komplecie | 1880 | Szerokość [mm] | 295
39240 | BLINGO UIP 125LM120NW Panel LED podtynkowy bez zasilacza w komplecie | 2410 | Wysokość [mm] | 26
39240 | BLINGO UIP 125LM120NW Panel LED podtynkowy bez zasilacza w komplecie | 2610 | Zintegrowane źródło światła LED | 1
39240 | BLINGO UIP 125LM120NW Panel LED podtynkowy bez zasilacza w komplecie | 5067 | Liczba modułów | 3
39240 | BLINGO UIP 125LM120NW Panel LED podtynkowy bez zasilacza w komplecie | 3120 | Prąd zasilania [mA] | 600/850/1100
39240 | BLINGO UIP 125LM120NW Panel LED podtynkowy bez zasilacza w komplecie | 1110 | Moc maksymalna [W] | max 40
39240 | BLINGO UIP 125LM120NW Panel LED podtynkowy bez zasilacza w komplecie | 650 | Klasa ochronności przed porażeniem elektrycznym | III
39240 | BLINGO UIP 125LM120NW Panel LED podtynkowy bez zasilacza w komplecie | 930 | Materiał klosza | tworzywo sztuczne
39240 | BLINGO UIP 125LM120NW Panel LED podtynkowy bez zasilacza w komplecie | 1640 | Rodzaj diody | LED SMD
39240 | BLINGO UIP 125LM120NW Panel LED podtynkowy bez zasilacza w komplecie | 1830 | Strumień świetlny oprawy [lm] | 3000 (600mA) / 4000 (850mA) / 5000 (1100mA)
39240 | BLINGO UIP 125LM120NW Panel LED podtynkowy bez zasilacza w komplecie | 1742 | Skuteczność świetlna [lm/W] | max 125
39240 | BLINGO UIP 125LM120NW Panel LED podtynkowy bez zasilacza w komplecie | 5012 | Użyteczny strumień świetlny źródła światła Φuse [lm] | 2020
39240 | BLINGO UIP 125LM120NW Panel LED podtynkowy bez zasilacza w komplecie | 5013 | Użyteczny strumień świetlny źródła światła Φuse [lm] | w kuli (360°)
39240 | BLINGO UIP 125LM120NW Panel LED podtynkowy bez zasilacza w komplecie | 40 | Barwa światła | biała
39240 | BLINGO UIP 125LM120NW Panel LED podtynkowy bez zasilacza w komplecie | 1930 | Temperatura barwowa [K] | 4000
39240 | BLINGO UIP 125LM120NW Panel LED podtynkowy bez zasilacza w komplecie | 550 | Jednolitość barw [SDCM] | 6
39240 | BLINGO UIP 125LM120NW Panel LED podtynkowy bez zasilacza w komplecie | 2150 | Współczynnik oddawania barw Ra | 90
39240 | BLINGO UIP 125LM120NW Panel LED podtynkowy bez zasilacza w komplecie | 1980 | Trwałość [h] | 50000
39240 | BLINGO UIP 125LM120NW Panel LED podtynkowy bez zasilacza w komplecie | 2241 | Współczynnik zachowania strumienia świetlnego na zakończenie nominalnego okresu trwałości | L70B50
39240 | BLINGO UIP 125LM120NW Panel LED podtynkowy bez zasilacza w komplecie | 460 | Ilość cykli wł/wył | ≥50000
39240 | BLINGO UIP 125LM120NW Panel LED podtynkowy bez zasilacza w komplecie | 580 | Kąt świecenia [°] | 90
39240 | BLINGO UIP 125LM120NW Panel LED podtynkowy bez zasilacza w komplecie | 2520 | Zakres temperatury otoczenia, na którą może być narażony wyrób [°C] | 5÷25
39240 | BLINGO UIP 125LM120NW Panel LED podtynkowy bez zasilacza w komplecie | 3088 | Typ klosza | mikropryzmatyczny
39240 | BLINGO UIP 125LM120NW Panel LED podtynkowy bez zasilacza w komplecie | 940 | Materiał obudowy | stal
39240 | BLINGO UIP 125LM120NW Panel LED podtynkowy bez zasilacza w komplecie | 960 | Materiał panelu/ramki | stal
39240 | BLINGO UIP 125LM120NW Panel LED podtynkowy bez zasilacza w komplecie | 1670 | Rodzaj przyłącza | przewód zakończony wtyczką - DC
39240 | BLINGO UIP 125LM120NW Panel LED podtynkowy bez zasilacza w komplecie | 1730 | Rodzaj zasilania | stałoprądowy
39240 | BLINGO UIP 125LM120NW Panel LED podtynkowy bez zasilacza w komplecie | 1800 | Stopień IP | 54/20
39240 | BLINGO UIP 125LM120NW Panel LED podtynkowy bez zasilacza w komplecie | 3089 | Kształt | prostokątny
39240 | BLINGO UIP 125LM120NW Panel LED podtynkowy bez zasilacza w komplecie | 3090 | UGR | <19
39240 | BLINGO UIP 125LM120NW Panel LED podtynkowy bez zasilacza w komplecie | 5051 | Dodatkowe informacje | Produkt wyposażony (CP)
39740 | ENELO 10W NW Plafoniera LED | 690 | Kolor | biały
39740 | ENELO 10W NW Plafoniera LED | 1030 | Miejsce montażu | do nadbudowania na suficie,do nadbudowania na ścianie
39740 | ENELO 10W NW Plafoniera LED | 1040 | Miejsce zastosowania | wewnątrz i na zewnątrz
39740 | ENELO 10W NW Plafoniera LED | 1060 | Minimalna odległość od oświetlanego obiektu | 0,5m
39740 | ENELO 10W NW Plafoniera LED | 1210 | Możliwość współpracy ze ściemniaczem | nie
39740 | ENELO 10W NW Plafoniera LED | 2410 | Wysokość [mm] | 50
39740 | ENELO 10W NW Plafoniera LED | 1890 | Średnica [mm] | 240
39740 | ENELO 10W NW Plafoniera LED | 2590 | Zawartość rtęci | nie
39740 | ENELO 10W NW Plafoniera LED | 2610 | Zintegrowane źródło światła LED | 1
39740 | ENELO 10W NW Plafoniera LED | 5067 | Liczba modułów | 1
39740 | ENELO 10W NW Plafoniera LED | 1300 | Napięcie znamionowe [V] | 220-240 AC
39740 | ENELO 10W NW Plafoniera LED | 270 | Częstotliwość znamionowa [Hz] | 50
39740 | ENELO 10W NW Plafoniera LED | 1110 | Moc maksymalna [W] | 10
39740 | ENELO 10W NW Plafoniera LED | 650 | Klasa ochronności przed porażeniem elektrycznym | II
39740 | ENELO 10W NW Plafoniera LED | 930 | Materiał klosza | tworzywo sztuczne
39740 | ENELO 10W NW Plafoniera LED | 1640 | Rodzaj diody | LED SMD
39740 | ENELO 10W NW Plafoniera LED | 1830 | Strumień świetlny oprawy [lm] | 880
39740 | ENELO 10W NW Plafoniera LED | 5012 | Użyteczny strumień świetlny źródła światła Φuse [lm] | 1200
39740 | ENELO 10W NW Plafoniera LED | 40 | Barwa światła | biała
39740 | ENELO 10W NW Plafoniera LED | 1930 | Temperatura barwowa [K] | 4000
39740 | ENELO 10W NW Plafoniera LED | 550 | Jednolitość barw [SDCM] | ≤6
39740 | ENELO 10W NW Plafoniera LED | 2150 | Współczynnik oddawania barw Ra | 80
39740 | ENELO 10W NW Plafoniera LED | 1980 | Trwałość [h] | 20000
39740 | ENELO 10W NW Plafoniera LED | 2241 | Współczynnik zachowania strumienia świetlnego na zakończenie nominalnego okresu trwałości | L70B50
39740 | ENELO 10W NW Plafoniera LED | 460 | Ilość cykli wł/wył | ≥10000
39740 | ENELO 10W NW Plafoniera LED | 580 | Kąt świecenia [°] | 120
39740 | ENELO 10W NW Plafoniera LED | 1740 | Skuteczność świetlna lampy [lm/W] | 88
39740 | ENELO 10W NW Plafoniera LED | 2520 | Zakres temperatury otoczenia, na którą może być narażony wyrób [°C] | -20÷35
39740 | ENELO 10W NW Plafoniera LED | 940 | Materiał obudowy | tworzywo sztuczne
39740 | ENELO 10W NW Plafoniera LED | 1670 | Rodzaj przyłącza | kostka samozaciskowa
39740 | ENELO 10W NW Plafoniera LED | 2510 | Zakres przekrojów stosowanych przewodów [mm2] | 0,75÷1,5
39740 | ENELO 10W NW Plafoniera LED | 1800 | Stopień IP | 44
39740 | ENELO 10W NW Plafoniera LED | 3089 | Kształt | okrągły
39741 | ENELO 17W NW Plafoniera LED | 690 | Kolor | biały
39741 | ENELO 17W NW Plafoniera LED | 1030 | Miejsce montażu | do nadbudowania na suficie,do nadbudowania na ścianie
39741 | ENELO 17W NW Plafoniera LED | 1040 | Miejsce zastosowania | wewnątrz i na zewnątrz
39741 | ENELO 17W NW Plafoniera LED | 1060 | Minimalna odległość od oświetlanego obiektu | 0,5m
39741 | ENELO 17W NW Plafoniera LED | 1210 | Możliwość współpracy ze ściemniaczem | nie
39741 | ENELO 17W NW Plafoniera LED | 2410 | Wysokość [mm] | 50
39741 | ENELO 17W NW Plafoniera LED | 1890 | Średnica [mm] | 320
39741 | ENELO 17W NW Plafoniera LED | 2590 | Zawartość rtęci | nie
39741 | ENELO 17W NW Plafoniera LED | 2610 | Zintegrowane źródło światła LED | 1
39741 | ENELO 17W NW Plafoniera LED | 5067 | Liczba modułów | 1
39741 | ENELO 17W NW Plafoniera LED | 1300 | Napięcie znamionowe [V] | 220-240 AC
39741 | ENELO 17W NW Plafoniera LED | 270 | Częstotliwość znamionowa [Hz] | 50
39741 | ENELO 17W NW Plafoniera LED | 1110 | Moc maksymalna [W] | 17
39741 | ENELO 17W NW Plafoniera LED | 650 | Klasa ochronności przed porażeniem elektrycznym | I
39741 | ENELO 17W NW Plafoniera LED | 930 | Materiał klosza | tworzywo sztuczne
39741 | ENELO 17W NW Plafoniera LED | 1640 | Rodzaj diody | LED SMD
39741 | ENELO 17W NW Plafoniera LED | 1830 | Strumień świetlny oprawy [lm] | 1500
39741 | ENELO 17W NW Plafoniera LED | 5012 | Użyteczny strumień świetlny źródła światła Φuse [lm] | 1900
39741 | ENELO 17W NW Plafoniera LED | 40 | Barwa światła | biała
39741 | ENELO 17W NW Plafoniera LED | 1930 | Temperatura barwowa [K] | 4000
39741 | ENELO 17W NW Plafoniera LED | 550 | Jednolitość barw [SDCM] | ≤6
39741 | ENELO 17W NW Plafoniera LED | 2150 | Współczynnik oddawania barw Ra | 80
39741 | ENELO 17W NW Plafoniera LED | 1980 | Trwałość [h] | 20000
39741 | ENELO 17W NW Plafoniera LED | 2241 | Współczynnik zachowania strumienia świetlnego na zakończenie nominalnego okresu trwałości | L70B50
39741 | ENELO 17W NW Plafoniera LED | 460 | Ilość cykli wł/wył | ≥10000
39741 | ENELO 17W NW Plafoniera LED | 580 | Kąt świecenia [°] | 120
39741 | ENELO 17W NW Plafoniera LED | 1740 | Skuteczność świetlna lampy [lm/W] | 88
39741 | ENELO 17W NW Plafoniera LED | 2520 | Zakres temperatury otoczenia, na którą może być narażony wyrób [°C] | -20÷35
39741 | ENELO 17W NW Plafoniera LED | 940 | Materiał obudowy | metal
39741 | ENELO 17W NW Plafoniera LED | 1670 | Rodzaj przyłącza | kostka samozaciskowa
39741 | ENELO 17W NW Plafoniera LED | 2510 | Zakres przekrojów stosowanych przewodów [mm2] | 0,75÷1,5
39741 | ENELO 17W NW Plafoniera LED | 1800 | Stopień IP | 44
39741 | ENELO 17W NW Plafoniera LED | 3089 | Kształt | okrągły
39742 | ENELO 24W NW Plafoniera LED | 690 | Kolor | biały
39742 | ENELO 24W NW Plafoniera LED | 1030 | Miejsce montażu | do nadbudowania na suficie,do nadbudowania na ścianie
39742 | ENELO 24W NW Plafoniera LED | 1040 | Miejsce zastosowania | wewnątrz i na zewnątrz
39742 | ENELO 24W NW Plafoniera LED | 1060 | Minimalna odległość od oświetlanego obiektu | 0,5m
39742 | ENELO 24W NW Plafoniera LED | 1210 | Możliwość współpracy ze ściemniaczem | nie
39742 | ENELO 24W NW Plafoniera LED | 2410 | Wysokość [mm] | 50
39742 | ENELO 24W NW Plafoniera LED | 1890 | Średnica [mm] | 380
39742 | ENELO 24W NW Plafoniera LED | 2590 | Zawartość rtęci | nie
39742 | ENELO 24W NW Plafoniera LED | 2610 | Zintegrowane źródło światła LED | 1
39742 | ENELO 24W NW Plafoniera LED | 5067 | Liczba modułów | 1
39742 | ENELO 24W NW Plafoniera LED | 1300 | Napięcie znamionowe [V] | 220-240 AC
39742 | ENELO 24W NW Plafoniera LED | 270 | Częstotliwość znamionowa [Hz] | 50
39742 | ENELO 24W NW Plafoniera LED | 1110 | Moc maksymalna [W] | 24
39742 | ENELO 24W NW Plafoniera LED | 650 | Klasa ochronności przed porażeniem elektrycznym | I
39742 | ENELO 24W NW Plafoniera LED | 930 | Materiał klosza | tworzywo sztuczne
39742 | ENELO 24W NW Plafoniera LED | 1640 | Rodzaj diody | LED SMD
39742 | ENELO 24W NW Plafoniera LED | 1830 | Strumień świetlny oprawy [lm] | 2200
39742 | ENELO 24W NW Plafoniera LED | 5012 | Użyteczny strumień świetlny źródła światła Φuse [lm] | 2650
39742 | ENELO 24W NW Plafoniera LED | 40 | Barwa światła | biała
39742 | ENELO 24W NW Plafoniera LED | 1930 | Temperatura barwowa [K] | 4000
39742 | ENELO 24W NW Plafoniera LED | 550 | Jednolitość barw [SDCM] | ≤6
39742 | ENELO 24W NW Plafoniera LED | 2150 | Współczynnik oddawania barw Ra | 80
39742 | ENELO 24W NW Plafoniera LED | 1980 | Trwałość [h] | 20000
39742 | ENELO 24W NW Plafoniera LED | 2241 | Współczynnik zachowania strumienia świetlnego na zakończenie nominalnego okresu trwałości | L70B50
39742 | ENELO 24W NW Plafoniera LED | 460 | Ilość cykli wł/wył | ≥10000
39742 | ENELO 24W NW Plafoniera LED | 580 | Kąt świecenia [°] | 120
39742 | ENELO 24W NW Plafoniera LED | 1740 | Skuteczność świetlna lampy [lm/W] | 92
39742 | ENELO 24W NW Plafoniera LED | 2520 | Zakres temperatury otoczenia, na którą może być narażony wyrób [°C] | -20÷35
39742 | ENELO 24W NW Plafoniera LED | 940 | Materiał obudowy | metal
39742 | ENELO 24W NW Plafoniera LED | 1670 | Rodzaj przyłącza | kostka samozaciskowa
39742 | ENELO 24W NW Plafoniera LED | 2510 | Zakres przekrojów stosowanych przewodów [mm2] | 0,75÷1,5
39742 | ENELO 24W NW Plafoniera LED | 1800 | Stopień IP | 44
39742 | ENELO 24W NW Plafoniera LED | 3089 | Kształt | okrągły
39755 | ADTR SKY-V 6060 G-BR Ramka podtynkowa | 690 | Kolor | złoto-brązowy
39755 | ADTR SKY-V 6060 G-BR Ramka podtynkowa | 1030 | Miejsce montażu | do wbudowania w sufit
39755 | ADTR SKY-V 6060 G-BR Ramka podtynkowa | 310 | Długość [mm] | 595
39755 | ADTR SKY-V 6060 G-BR Ramka podtynkowa | 1880 | Szerokość [mm] | 595
39755 | ADTR SKY-V 6060 G-BR Ramka podtynkowa | 2410 | Wysokość [mm] | 27
39755 | ADTR SKY-V 6060 G-BR Ramka podtynkowa | 920 | Materiał | stal
39755 | ADTR SKY-V 6060 G-BR Ramka podtynkowa | 3089 | Kształt | kwadratowy
46070 | AVAR W U 6060 32W-CCT Ramka oświetleniowa LED | 690 | Kolor | biały
46070 | AVAR W U 6060 32W-CCT Ramka oświetleniowa LED | 1030 | Miejsce montażu | do wbudowania w sufit
46070 | AVAR W U 6060 32W-CCT Ramka oświetleniowa LED | 1040 | Miejsce zastosowania | wewnątrz
46070 | AVAR W U 6060 32W-CCT Ramka oświetleniowa LED | 1060 | Minimalna odległość od oświetlanego obiektu | 0,5m
46070 | AVAR W U 6060 32W-CCT Ramka oświetleniowa LED | 1210 | Możliwość współpracy ze ściemniaczem | nie
46070 | AVAR W U 6060 32W-CCT Ramka oświetleniowa LED | 2560 | Zasilacz w komplecie | tak
46070 | AVAR W U 6060 32W-CCT Ramka oświetleniowa LED | 310 | Długość [mm] | 595
46070 | AVAR W U 6060 32W-CCT Ramka oświetleniowa LED | 1880 | Szerokość [mm] | 595
46070 | AVAR W U 6060 32W-CCT Ramka oświetleniowa LED | 2410 | Wysokość [mm] | 26
46070 | AVAR W U 6060 32W-CCT Ramka oświetleniowa LED | 2610 | Zintegrowane źródło światła LED | 1
46070 | AVAR W U 6060 32W-CCT Ramka oświetleniowa LED | 5067 | Liczba modułów | 4
46070 | AVAR W U 6060 32W-CCT Ramka oświetleniowa LED | 1300 | Napięcie znamionowe [V] | 220-240 AC
46070 | AVAR W U 6060 32W-CCT Ramka oświetleniowa LED | 270 | Częstotliwość znamionowa [Hz] | 50
46070 | AVAR W U 6060 32W-CCT Ramka oświetleniowa LED | 1110 | Moc maksymalna [W] | 32
46070 | AVAR W U 6060 32W-CCT Ramka oświetleniowa LED | 650 | Klasa ochronności przed porażeniem elektrycznym | II
46070 | AVAR W U 6060 32W-CCT Ramka oświetleniowa LED | 930 | Materiał klosza | tworzywo sztuczne
46070 | AVAR W U 6060 32W-CCT Ramka oświetleniowa LED | 1640 | Rodzaj diody | LED SMD
46070 | AVAR W U 6060 32W-CCT Ramka oświetleniowa LED | 1830 | Strumień świetlny oprawy [lm] | 3800/4000/3900
46070 | AVAR W U 6060 32W-CCT Ramka oświetleniowa LED | 5012 | Użyteczny strumień świetlny źródła światła Φuse [lm] | 1300
46070 | AVAR W U 6060 32W-CCT Ramka oświetleniowa LED | 5013 | Użyteczny strumień świetlny źródła światła Φuse [lm] | w kuli (360°)
46070 | AVAR W U 6060 32W-CCT Ramka oświetleniowa LED | 40 | Barwa światła | ciepłobiała,biała,chłodnobiała
46070 | AVAR W U 6060 32W-CCT Ramka oświetleniowa LED | 1930 | Temperatura barwowa [K] | 3000/4000/6000
46070 | AVAR W U 6060 32W-CCT Ramka oświetleniowa LED | 550 | Jednolitość barw [SDCM] | 6
46070 | AVAR W U 6060 32W-CCT Ramka oświetleniowa LED | 2150 | Współczynnik oddawania barw Ra | 80
46070 | AVAR W U 6060 32W-CCT Ramka oświetleniowa LED | 1980 | Trwałość [h] | 50000
46070 | AVAR W U 6060 32W-CCT Ramka oświetleniowa LED | 460 | Ilość cykli wł/wył | ≥50000
46070 | AVAR W U 6060 32W-CCT Ramka oświetleniowa LED | 580 | Kąt świecenia [°] | 90
46070 | AVAR W U 6060 32W-CCT Ramka oświetleniowa LED | 2520 | Zakres temperatury otoczenia, na którą może być narażony wyrób [°C] | 5÷25
46070 | AVAR W U 6060 32W-CCT Ramka oświetleniowa LED | 3088 | Typ klosza | opalowy
46070 | AVAR W U 6060 32W-CCT Ramka oświetleniowa LED | 940 | Materiał obudowy | stop aluminium
46070 | AVAR W U 6060 32W-CCT Ramka oświetleniowa LED | 960 | Materiał panelu/ramki | stop aluminium
46070 | AVAR W U 6060 32W-CCT Ramka oświetleniowa LED | 1670 | Rodzaj przyłącza | wolne końce przewodów
46070 | AVAR W U 6060 32W-CCT Ramka oświetleniowa LED | 1720 | Rodzaj zasilacza | stałoprądowy
46070 | AVAR W U 6060 32W-CCT Ramka oświetleniowa LED | 1800 | Stopień IP | 20
46070 | AVAR W U 6060 32W-CCT Ramka oświetleniowa LED | 3089 | Kształt | kwadratowy
46070 | AVAR W U 6060 32W-CCT Ramka oświetleniowa LED | 3090 | UGR | <19
46070 | AVAR W U 6060 32W-CCT Ramka oświetleniowa LED | 5051 | Dodatkowe informacje | Produkt wyposażony (CP)
46330 | MAH PRO 19W 06R-NW Oprawa pyłoszczelna LED | 690 | Kolor | szary
46330 | MAH PRO 19W 06R-NW Oprawa pyłoszczelna LED | 1030 | Miejsce montażu | do nadbudowania na suficie,do nadbudowania na ścianie
46330 | MAH PRO 19W 06R-NW Oprawa pyłoszczelna LED | 1040 | Miejsce zastosowania | wewnątrz i na zewnątrz
46330 | MAH PRO 19W 06R-NW Oprawa pyłoszczelna LED | 1060 | Minimalna odległość od oświetlanego obiektu | 0,5m
46330 | MAH PRO 19W 06R-NW Oprawa pyłoszczelna LED | 1170 | Możliwość łączenia przelotowego opraw | 1
46330 | MAH PRO 19W 06R-NW Oprawa pyłoszczelna LED | 1210 | Możliwość współpracy ze ściemniaczem | nie
46330 | MAH PRO 19W 06R-NW Oprawa pyłoszczelna LED | 310 | Długość [mm] | 660
46330 | MAH PRO 19W 06R-NW Oprawa pyłoszczelna LED | 1880 | Szerokość [mm] | 75
46330 | MAH PRO 19W 06R-NW Oprawa pyłoszczelna LED | 2410 | Wysokość [mm] | 77
46330 | MAH PRO 19W 06R-NW Oprawa pyłoszczelna LED | 470 | Ilość dławic | 2
46330 | MAH PRO 19W 06R-NW Oprawa pyłoszczelna LED | 2610 | Zintegrowane źródło światła LED | 1
46330 | MAH PRO 19W 06R-NW Oprawa pyłoszczelna LED | 5067 | Liczba modułów | 1
46330 | MAH PRO 19W 06R-NW Oprawa pyłoszczelna LED | 1300 | Napięcie znamionowe [V] | 220-240 AC
46330 | MAH PRO 19W 06R-NW Oprawa pyłoszczelna LED | 270 | Częstotliwość znamionowa [Hz] | 50
46330 | MAH PRO 19W 06R-NW Oprawa pyłoszczelna LED | 1110 | Moc maksymalna [W] | 11 / 13 / 16 / 19
46330 | MAH PRO 19W 06R-NW Oprawa pyłoszczelna LED | 650 | Klasa ochronności przed porażeniem elektrycznym | I
46330 | MAH PRO 19W 06R-NW Oprawa pyłoszczelna LED | 930 | Materiał klosza | PC
46330 | MAH PRO 19W 06R-NW Oprawa pyłoszczelna LED | 1640 | Rodzaj diody | LED SMD
46330 | MAH PRO 19W 06R-NW Oprawa pyłoszczelna LED | 1830 | Strumień świetlny oprawy [lm] | 1750 / 2100 / 2500 / 2900
46330 | MAH PRO 19W 06R-NW Oprawa pyłoszczelna LED | 5012 | Użyteczny strumień świetlny źródła światła Φuse [lm] | 3200
46330 | MAH PRO 19W 06R-NW Oprawa pyłoszczelna LED | 5013 | Użyteczny strumień świetlny źródła światła Φuse [lm] | w kuli (360°)
46330 | MAH PRO 19W 06R-NW Oprawa pyłoszczelna LED | 40 | Barwa światła | biała
46330 | MAH PRO 19W 06R-NW Oprawa pyłoszczelna LED | 1930 | Temperatura barwowa [K] | 4000
46330 | MAH PRO 19W 06R-NW Oprawa pyłoszczelna LED | 550 | Jednolitość barw [SDCM] | 6
46330 | MAH PRO 19W 06R-NW Oprawa pyłoszczelna LED | 2150 | Współczynnik oddawania barw Ra | 80
46330 | MAH PRO 19W 06R-NW Oprawa pyłoszczelna LED | 1980 | Trwałość [h] | 50000
46330 | MAH PRO 19W 06R-NW Oprawa pyłoszczelna LED | 2241 | Współczynnik zachowania strumienia świetlnego na zakończenie nominalnego okresu trwałości | L70B50
46330 | MAH PRO 19W 06R-NW Oprawa pyłoszczelna LED | 460 | Ilość cykli wł/wył | ≥80000
46330 | MAH PRO 19W 06R-NW Oprawa pyłoszczelna LED | 580 | Kąt świecenia [°] | 110
46330 | MAH PRO 19W 06R-NW Oprawa pyłoszczelna LED | 2520 | Zakres temperatury otoczenia, na którą może być narażony wyrób [°C] | -20÷40
46330 | MAH PRO 19W 06R-NW Oprawa pyłoszczelna LED | 940 | Materiał obudowy | PC
46330 | MAH PRO 19W 06R-NW Oprawa pyłoszczelna LED | 1670 | Rodzaj przyłącza | kostka samozaciskowa
46330 | MAH PRO 19W 06R-NW Oprawa pyłoszczelna LED | 2510 | Zakres przekrojów stosowanych przewodów [mm2] | 1÷2,5
46330 | MAH PRO 19W 06R-NW Oprawa pyłoszczelna LED | 1790 | Stopień IK | 08
46330 | MAH PRO 19W 06R-NW Oprawa pyłoszczelna LED | 1800 | Stopień IP | 66
46330 | MAH PRO 19W 06R-NW Oprawa pyłoszczelna LED | 3089 | Kształt | prostokątny
46330 | MAH PRO 19W 06R-NW Oprawa pyłoszczelna LED | 5051 | Dodatkowe informacje | Produkt wyposażony (CP)
70522 | MILO 7040T Oprawa kanałowa | 690 | Kolor | szary
70522 | MILO 7040T Oprawa kanałowa | 1030 | Miejsce montażu | do nadbudowania na ścianie,do nadbudowania na suficie
70522 | MILO 7040T Oprawa kanałowa | 1040 | Miejsce zastosowania | wewnątrz i na zewnątrz
70522 | MILO 7040T Oprawa kanałowa | 1060 | Minimalna odległość od oświetlanego obiektu | 0,5m
70522 | MILO 7040T Oprawa kanałowa | 2380 | Wymienne źródło światła | tak
70522 | MILO 7040T Oprawa kanałowa | 310 | Długość [mm] | 165
70522 | MILO 7040T Oprawa kanałowa | 1880 | Szerokość [mm] | 100
70522 | MILO 7040T Oprawa kanałowa | 2410 | Wysokość [mm] | 110
70522 | MILO 7040T Oprawa kanałowa | 1300 | Napięcie znamionowe [V] | 220-240 AC
70522 | MILO 7040T Oprawa kanałowa | 270 | Częstotliwość znamionowa [Hz] | 50
70522 | MILO 7040T Oprawa kanałowa | 1110 | Moc maksymalna [W] | max 25
70522 | MILO 7040T Oprawa kanałowa | 650 | Klasa ochronności przed porażeniem elektrycznym | II
70522 | MILO 7040T Oprawa kanałowa | 930 | Materiał klosza | szkło
70522 | MILO 7040T Oprawa kanałowa | 2760 | Źródło światła | GLS/CFL/LED
70522 | MILO 7040T Oprawa kanałowa | 3030 | Źródło światła w komplecie | nie
70522 | MILO 7040T Oprawa kanałowa | 2010 | Trzonek | E27
70522 | MILO 7040T Oprawa kanałowa | 940 | Materiał obudowy | tworzywo sztuczne
70522 | MILO 7040T Oprawa kanałowa | 1670 | Rodzaj przyłącza | kostka przyłączeniowa
70522 | MILO 7040T Oprawa kanałowa | 2510 | Zakres przekrojów stosowanych przewodów [mm2] | 1-1,5
70522 | MILO 7040T Oprawa kanałowa | 1790 | Stopień IK | 06
70522 | MILO 7040T Oprawa kanałowa | 1800 | Stopień IP | 44
70522 | MILO 7040T Oprawa kanałowa | 3089 | Kształt | inny
70523 | MILO 7040T/P Oprawa kanałowa | 690 | Kolor | szary
70523 | MILO 7040T/P Oprawa kanałowa | 1030 | Miejsce montażu | do nadbudowania na ścianie,do nadbudowania na suficie
70523 | MILO 7040T/P Oprawa kanałowa | 1040 | Miejsce zastosowania | wewnątrz i na zewnątrz
70523 | MILO 7040T/P Oprawa kanałowa | 1060 | Minimalna odległość od oświetlanego obiektu | 0,5m
70523 | MILO 7040T/P Oprawa kanałowa | 2380 | Wymienne źródło światła | tak
70523 | MILO 7040T/P Oprawa kanałowa | 310 | Długość [mm] | 165
70523 | MILO 7040T/P Oprawa kanałowa | 1880 | Szerokość [mm] | 100
70523 | MILO 7040T/P Oprawa kanałowa | 2410 | Wysokość [mm] | 110
70523 | MILO 7040T/P Oprawa kanałowa | 1300 | Napięcie znamionowe [V] | 220-240 AC
70523 | MILO 7040T/P Oprawa kanałowa | 270 | Częstotliwość znamionowa [Hz] | 50
70523 | MILO 7040T/P Oprawa kanałowa | 1110 | Moc maksymalna [W] | max 25
70523 | MILO 7040T/P Oprawa kanałowa | 650 | Klasa ochronności przed porażeniem elektrycznym | II
70523 | MILO 7040T/P Oprawa kanałowa | 930 | Materiał klosza | szkło
70523 | MILO 7040T/P Oprawa kanałowa | 2760 | Źródło światła | GLS/CFL/LED
70523 | MILO 7040T/P Oprawa kanałowa | 3030 | Źródło światła w komplecie | nie
70523 | MILO 7040T/P Oprawa kanałowa | 2010 | Trzonek | E27
70523 | MILO 7040T/P Oprawa kanałowa | 940 | Materiał obudowy | tworzywo sztuczne
70523 | MILO 7040T/P Oprawa kanałowa | 1670 | Rodzaj przyłącza | kostka przyłączeniowa
70523 | MILO 7040T/P Oprawa kanałowa | 2510 | Zakres przekrojów stosowanych przewodów [mm2] | 1-1,5
70523 | MILO 7040T/P Oprawa kanałowa | 1790 | Stopień IK | 06
70523 | MILO 7040T/P Oprawa kanałowa | 1800 | Stopień IP | 44
70523 | MILO 7040T/P Oprawa kanałowa | 3089 | Kształt | inny
70524 | HERMI 7063NB Oprawa kanałowa | 690 | Kolor | biały
70524 | HERMI 7063NB Oprawa kanałowa | 1030 | Miejsce montażu | do nadbudowania na ścianie,do nadbudowania na suficie
70524 | HERMI 7063NB Oprawa kanałowa | 1040 | Miejsce zastosowania | wewnątrz i na zewnątrz
70524 | HERMI 7063NB Oprawa kanałowa | 1060 | Minimalna odległość od oświetlanego obiektu | 0,5m
70524 | HERMI 7063NB Oprawa kanałowa | 2380 | Wymienne źródło światła | tak
70524 | HERMI 7063NB Oprawa kanałowa | 310 | Długość [mm] | 190
70524 | HERMI 7063NB Oprawa kanałowa | 1880 | Szerokość [mm] | 110
70524 | HERMI 7063NB Oprawa kanałowa | 2410 | Wysokość [mm] | 124
70524 | HERMI 7063NB Oprawa kanałowa | 1300 | Napięcie znamionowe [V] | 220-240 AC
70524 | HERMI 7063NB Oprawa kanałowa | 270 | Częstotliwość znamionowa [Hz] | 50
70524 | HERMI 7063NB Oprawa kanałowa | 1110 | Moc maksymalna [W] | max 25
70524 | HERMI 7063NB Oprawa kanałowa | 650 | Klasa ochronności przed porażeniem elektrycznym | II
70524 | HERMI 7063NB Oprawa kanałowa | 930 | Materiał klosza | szkło
70524 | HERMI 7063NB Oprawa kanałowa | 2760 | Źródło światła | GLS/CFL/LED
70524 | HERMI 7063NB Oprawa kanałowa | 3030 | Źródło światła w komplecie | nie
70524 | HERMI 7063NB Oprawa kanałowa | 2010 | Trzonek | E27
70524 | HERMI 7063NB Oprawa kanałowa | 2520 | Zakres temperatury otoczenia, na którą może być narażony wyrób [°C] | -20÷25
70524 | HERMI 7063NB Oprawa kanałowa | 940 | Materiał obudowy | bakelit
70524 | HERMI 7063NB Oprawa kanałowa | 1670 | Rodzaj przyłącza | kostka przyłączeniowa
70524 | HERMI 7063NB Oprawa kanałowa | 2510 | Zakres przekrojów stosowanych przewodów [mm2] | 1-1,5
70524 | HERMI 7063NB Oprawa kanałowa | 1800 | Stopień IP | 54
70524 | HERMI 7063NB Oprawa kanałowa | 3089 | Kształt | inny
70525 | INES 7061N Oprawa kanałowa | 690 | Kolor | biały
70525 | INES 7061N Oprawa kanałowa | 1030 | Miejsce montażu | do nadbudowania na ścianie,do nadbudowania na suficie
70525 | INES 7061N Oprawa kanałowa | 1040 | Miejsce zastosowania | wewnątrz i na zewnątrz
70525 | INES 7061N Oprawa kanałowa | 1060 | Minimalna odległość od oświetlanego obiektu | 0,5m
70525 | INES 7061N Oprawa kanałowa | 2380 | Wymienne źródło światła | tak
70525 | INES 7061N Oprawa kanałowa | 1300 | Napięcie znamionowe [V] | 220-240 AC
70525 | INES 7061N Oprawa kanałowa | 270 | Częstotliwość znamionowa [Hz] | 50
70525 | INES 7061N Oprawa kanałowa | 1110 | Moc maksymalna [W] | max 25
70525 | INES 7061N Oprawa kanałowa | 650 | Klasa ochronności przed porażeniem elektrycznym | II
70525 | INES 7061N Oprawa kanałowa | 930 | Materiał klosza | szkło
70525 | INES 7061N Oprawa kanałowa | 2760 | Źródło światła | GLS/CFL/LED
70525 | INES 7061N Oprawa kanałowa | 3030 | Źródło światła w komplecie | nie
70525 | INES 7061N Oprawa kanałowa | 2010 | Trzonek | E27
70525 | INES 7061N Oprawa kanałowa | 940 | Materiał obudowy | tworzywo sztuczne
70525 | INES 7061N Oprawa kanałowa | 1670 | Rodzaj przyłącza | kostka przyłączeniowa
70525 | INES 7061N Oprawa kanałowa | 2510 | Zakres przekrojów stosowanych przewodów [mm2] | 1
70525 | INES 7061N Oprawa kanałowa | 1790 | Stopień IK | 08
70525 | INES 7061N Oprawa kanałowa | 1800 | Stopień IP | 54