## Oświetlenie przemysłowe i biuro
Oświetlenie przemysłowe i biurowe
do wszystkich dodać dostępność w magazynie na 1 miejscu
Panele LED
| Atrybuty do filtrowania | Atrybuty obowiązkowe do opisu | Atrybuty opcjonalne do opisu | Kolejność atrybutów w opisie
| Producent | Producent |  | Producent
| Typ produktu (panel, ramka) | Typ produktu (panel, ramka) | Seria | Dane producenta
| Sposób montażu (natynkowe, podtynkowe) | Kształt | Napięcie znamionowe | Typ produktu (panel, ramka) | Sposób montażu
| Wymiar (np. 60x60, 120x60) | Moc [W] | Temperatura barwowa [K] | Moc [W]
| Moc [W] | Strumień świetlny [lm] | Wskaźnik oddawania barw | Strumień świetlny [lm]
| Strumień świetlny [lm] | Barwa światła | Wysokość | Wydajność świetlna
| Barwa światła | Dane producenta | Szerokość | Barwa światła
| Stopień ochrony [IP] | Stopień ochrony [IP] | Długość | Temperatura barwowa [K] | UGR
| UGR | UGR | Trwałość [h] | Wskaźnik oddawania barw
|  | Sposób montażu | Kąt świecenia | Stopień ochrony (IP)
|  | Wymiar (np. 60x60, 120x60) | Wydajność świetlna | Napięcie znamionowe
|  |  | Kolor | Trwałość [h]
Kąt świecenia
Wysokość
Szerokość
Długość
Kształt
Kolor
Seria
| High Bay | Atrybuty obowiązkowe do opisu | Atrybuty opcjonalne do opisu
| Atrybuty do filtrowania | Producent | Czujnik ruchu | Producent
| Producent | Moc [W] | Seria | Dane producenta
| Moc [W] | Barwa światła | Napięcie znamionowe | Typ produktu
| Strumień świetlny [lm] | Strumień świetlny [lm] | Temperatura barwowa [K] | Moc [W]
| Barwa światła | Stopień ochrony [IP] | Wskaźnik oddawania barw | Strumień świetlny [lm]
| Stopień ochrony [IP] | Typ produktu | Wysokość | Wydajność świetlna
| Klasa odporności IK | Dane producenta | Średnica | Barwa światła
|  | Klasa odporności IK | Kąt świecenia | Temperatura barwowa [K]
|  |  | Trwałość [h] | Wskaźnik oddawania barw
|  |  | Wydajność świetlna | Stopień ochrony | klasa odporności IK
|  |  | klasa odporności IK | Napięcie znamionowe
|  |  | Możliwość współpracy ze ściemniaczem | Trwałość [h]
|  |  | Możliwość współpracy z czujnikiem ruchu | Kąt świecenia
|  |  | Kolor | Czujnik ruchu | Możliwość współpracy ze ściemniaczem, Możliwość współpracy z czujnikiem ruchu
Wysokość
Średnica
Kolor
Seria
| Oprawy hermetyczne | Atrybuty obowiązkowe do opisu | Atrybuty opcjonalne do opisu
| Atrybuty do filtrowania | Producent | Czujnik ruchu | Producent
| Producent | Moc [W] | Seria | Dane producenta
Źródlo światła | Moc [W] | Strumień świetlny [lm] | Napięcie znamionowe | Typ produktu | Źródlo światła
| Strumień świetlny [lm] | Barwa światła | Temperatura barwowa [K] | Moc [W]
| Barwa światła | Stopień ochrony | Wskaźnik oddawania barw | Strumień świetlny [lm]
| Stopień ochrony | Długość | Wysokość | Wydajność świetlna
| Długość | Typ produktu | Szerokość | Barwa światła
| Klasa odporności IK | Dane producenta | Kąt świecenia | Temperatura barwowa [K]
|  | Źródlo światła | Trwałość [h] | Wskaźnik oddawania barw
|  |  | Wydajność świetlna | Stopień ochrony | klasa odporności IK
|  |  | klasa odporności IK | Napięcie znamionowe
|  |  | Możliwość łączenia przelotowego opraw | Trwałość [h]
|  |  | Możliwość współpracy ze ściemniaczem | Kąt świecenia
|  |  | Możliwość współpracy z czujnikiem ruchu | Czujnik ruchu | Możliwość łączenia przelotowego opraw, Możliwość współpracy ze ściemniaczem, Możliwość współpracy z czujnikiem ruchu
|  |  | Kolor | Długość
Szerokość
Wysokość
Kolor
Seria
| Oprawy liniowe, belki | Atrybuty obowiązkowe do opisu | Atrybuty opcjonalne do opisu
| Atrybuty do filtrowania | Producent | Czujnik ruchu | Producent
| Producent | Moc [W] | Seria | Dane producenta
Źródlo światła | Moc [W] | Strumień świetlny [lm] | Napięcie znamionowe | Typ produktu | Źródlo światła
| Strumień świetlny [lm] | Barwa światła | Temperatura barwowa [K] | Moc [W]
| Barwa światła | Stopień ochrony | Wskaźnik oddawania barw | Strumień świetlny [lm]
| Stopień ochrony | Długość | Wysokość | Wydajność świetlna
| Długość | Typ produktu | Szerokość | Barwa światła
| klasa odporności IK | Dane producenta | Kąt świecenia | Temperatura barwowa [K]
|  | Kolor | Trwałość [h] | Wskaźnik oddawania barw
|  | Zasilanie | Wydajność świetlna | Stopień ochrony | klasa odporności IK
|  | Źródlo światła | klasa odporności IK | Napięcie znamionowe
|  |  | Możliwość współpracy ze ściemniaczem | Trwałość [h]
|  |  | Możliwość współpracy z czujnikiem ruchu | Kąt świecenia
|  |  |  | Czujnik ruchu | Możliwość współpracy ze ściemniaczem, Możliwość współpracy z czujnikiem ruchu
Długość
Szerokość
Wysokość
Kolor
Seria
| Oprawy downlight | Atrybuty obowiązkowe do opisu | Atrybuty opcjonalne do opisu
| Atrybuty do filtrowania | Producent | Czujnik ruchu | Producent
| Producent | Moc [W] | Seria | Dane producenta
| Moc [W] | Strumień świetlny [lm] | Napięcie znamionowe | Typ produktu
| Strumień świetlny [lm] | Barwa światła | Temperatura barwowa [K] | Sposób montażu
| Barwa światła | Sposób montażu | Wskaźnik oddawania barw | Moc [W]
WYMIAR | Kształt | Typ produktu | Wysokość | Strumień świetlny [lm]
| Sposób montażu | Dane producenta | Szerokość | Wydajność świetlna
| Stopień ochrony [IP] | Kształt | Kąt świecenia | Barwa światła
|  | Stopień ochrony [IP] | Trwałość [h] | Temperatura barwowa [K]
|  |  | Wydajność świetlna | Wskaźnik oddawania barw
|  |  | klasa odporności IK | Stopień ochrony | klasa odporności IK
|  |  | kolor | Napięcie znamionowe
Trwałość [h]
Kąt świecenia
Czujnik ruchu
Długość
Szerokość
Wysokość
Kształt
Kolor
Seria
Oświetlenie przemysłowe i biurowe
Atrybuty do filtrowania
Dostępność w magazynie
Producent

## Oświetlenie wewnętrzne
Oświetlenie wewnętrzne
Plafony
Atrybuty do filtrowania | Atrybuty obowiązkowe do opisu | Atrybuty opcjonalne do opisu
Producent | Producent | Napięcie znamionowe | Producent
Moc [W] | Moc [W] | Temperatura barwowa | Dane producenta | Typ produktu
Strumień świetlny [lm] | Strumień świetlny [lm] | Wskaźnik oddawania barw | Moc [W]
Barwa światła | Barwa światła | Trwałość [h] | Strumień świetlny [lm]
Stopień ochrony [IP] | Stopień ochrony [IP] | Wyskość | Wydajność świetlna
Czujnik ruchu | Czujnik ruchu | Średnica (okrągłe) | Barwa światła
Kształt | Kształt | Szerokość (kwadratowe) | Temperatura barwowa
Kolor | Kolor | Seria | Wskaźnik oddawania barw
|  | Kąt świecenia | Trwałość [h]
| Dane producenta | Wydajność świetlna | Napięcie znamionowe
| Sposób montażu | stopień IK | Stopień ochrony [IP] | stopień IK
|  | Typ produktu | Czujnik ruchu
Kształt
Kolor
Trzonek (zintegrowany)
|  |  | Kąt świecenia | Sposób montażu
Wyskość
Średnica (okrągłe)
Szerokość (kwadratowe)
Seria
Oprawy natynkowe
Atrybuty do filtrowania | Atrybuty obowiązkowe do opisu | Atrybuty opcjonalne do opisu
Producent | Producent | Materiał | Producent
Kolor | Kolor | Wysokość | Dane producenta
Trzonek | Trzonek | Średnica | Typ produktu
Stopień ochrony [IP] | Stopień ochrony [IP] | Szerokość | Trzonek
Ilość żródeł światła | Ilość żródeł światła | Długość | Kolor
| Dane producenta | Moc [W] (jeśli źródło światła w komplecie) | Stopień ochrony [IP]
| Sposób montażu | Temperatura barwowa [K] (jeśli źródło światła w komplecie) | Ilość żródeł światła
|  | Strumień świetlny [lm] (jeśli źródło światła w komplecie) | Źródło światła w komplecie ( TAK/NIE)
|  | Źródło światła w komplecie ( TAK/NIE) | Maksymalna moc źródła światła
|  | Maksymalna moc źródła światła | Moc [W] (jeśli źródło światła w komplecie)
|  | Seria | Temperatura barwowa [K] (jeśli źródło światła w komplecie)
|  | Typ produktu | Strumień świetlny [lm] (jeśli źródło światła w komplecie)
Sposób montażu
Materiał
Wysokość
Średnica
Szerokość
Długość
Seria
Oprawy podtynkowe
Atrybuty do filtrowania | Atrybuty obowiązkowe do opisu | Atrybuty opcjonalne do opisu
Producent | Producent | Materiał | Producent
Kolor | Kolor | Wysokość | Dane producenta
Trzonek | Trzonek | Średnica | Typ produktu
Stopień ochrony [IP] | Stopień ochrony [IP] | Szerokość | Trzonek
Kształt | Kształt | Długość | Kolor
| Dane producenta | Moc [W] (jeśli źródło światła w komplecie) | Stopień ochrony [IP]
| Sposób montażu | Temperatura barwowa [K] (jeśli źródło światła w komplecie) | Źródło światła w komplecie ( TAK/NIE)
|  | Strumień świetlny [lm] (jeśli źródło światła w komplecie) | Maksymalna moc źródła światła
|  | Źródło światła w komplecie ( TAK/NIE) | Moc [W] (jeśli źródło światła w komplecie)
|  | Maksymalna moc źródła światła | Temperatura barwowa [K] (jeśli źródło światła w komplecie)
|  | Seria | Strumień świetlny [lm] (jeśli źródło światła w komplecie)
|  | Typ produktu | Sposób montażu
Materiał
Wysokość
Średnica
Szerokość
Długość
Seria
Lampy wiszące, żyrandole
Atrybuty do filtrowania | Atrybuty obowiązkowe do opisu | Atrybuty opcjonalne do opisu | Atrybuty do tytułu
Producent | Producent | Materiał | Producent
Kolor | Kolor | Wysokość | Dane producenta
Trzonek | Trzonek | Średnica | Typ produktu
Ilość żródeł światła | Ilość żródeł światła | Szerokość | Trzonek
| Dane producenta | Długość | Kolor
| Sposób montażu | Moc [W] (jeśli źródło światła w komplecie) | Stopień ochrony [IP]
| Typ produktu | Temperatura barwowa [K] (jeśli źródło światła w komplecie) | Ilość źródeł światła
| Stopień ochrony | Strumień świetlny [lm] (jeśli źródło światła w komplecie) | Źródło światła w komplecie ( TAK/NIE)
|  | Źródło światła w komplecie ( TAK/NIE) | Maksymalna moc źródła światła
|  | Maksymalna moc źródła światła | Moc [W] (jeśli źródło światła w komplecie)
|  | Typ produktu | Temperatura barwowa [K] (jeśli źródło światła w komplecie)
Strumień świetlny [lm] (jeśli źródło światła w komplecie)
Sposób montażu
Materiał
Wysokość
Średnica
Szerokość
Długość
Seria
Kinkiety ścienne
Atrybuty do filtrowania | Atrybuty obowiązkowe do opisu | Atrybuty opcjonalne do opisu | Atrybuty do tytułu
Producent | Producent | Materiał
Kolor | Kolor | Wysokość
Trzonek | Trzonek | Średnica | Producent
Ilość żródeł światła | Ilość żródeł światła | Szerokość | Dane producenta
źródło światła (zintegr., niezintegro | źródło światła (zintegr., niezintegro | Długość | Typ produktu
Stopień ochrony [IP] | Stopień ochrony [IP] | Moc [W] (jeśli źródło światła w komplecie) | Trzonek
| Sposób montażu | Temperatura barwowa [K] (jeśli źródło światła w komplecie) | Kolor
| Typ produktu | Strumień świetlny [lm] (jeśli źródło światła w komplecie) | Stopień ochrony [IP]
| Stopień ochrony | Źródło światła w komplecie ( TAK/NIE) | Ilość źródeł światła | źródło światła (zintegr., niezintegro
|  | Maksymalna moc źródła światła | Źródło światła w komplecie ( TAK/NIE)
|  | Kierunek świecenia (dół, góra, góra - dół) | Kierunek świecenia (dół, góra, góra - dół)
Maksymalna moc źródła światła
Moc [W] (jeśli źródło światła w komplecie)
Temperatura barwowa [K] (jeśli źródło światła w komplecie)
Strumień świetlny [lm] (jeśli źródło światła w komplecie)
Sposób montażu
Materiał
Wysokość
Średnica
Szerokość
Długość
Seria
Systemy szynowe, szynoprzewody
Atrybuty do filtrowania | Atrybuty obowiązkowe do opisu | Atrybuty opcjonalne do opisu | Atrybuty do tytułu
Producent | Producent | Zależne od typu produktu (długość, zawartość kompletu, trzonek)
Typ produktu (szyna,reflektor, akcesoria do szynoprzewodów, cały komplet) | Typ produktu (szyna,reflektor, akcesoria do szynoprzewodów, cały komplet)
Dane produceta
Stopień ochrony
Sposób montażu
Oświetlenie wewnętrzne
Atrybuty do filtrowania
Dostępność
Producent

## Oświetlenie awaryjne
Oświetlenie awaryjne
Atrybuty do filtrowania | Atrybuty obowiązkowe do opisu | Atrybuty opcjonalne do opisu | Atrybuty do tytułu
Czas podtrzymania / Czas pracy awaryjnej | Czas podtrzymania / Czas pracy awaryjnej |  | Producent
Test (auto, manualny, centralna bateria, brak) | Test (auto, manualny, centralna bateria, brak) | Temperatura barwowa [K] | Dane producenta
Optyka / Typ świecenia | Moc [W] |  | Czas podtrzymania / Czas pracy awaryjnej
Moc [W] | Stopień ochrony [IP] | Wymiary | Test (auto , manualny, centralna bateria, brak)
Strumień świetlny [lm] | Sposób montażu (podtynkowy, natynkowy) |  | Optyka / Typ świecenia
Barwa światła | Optyka / Typ świecenia |  | Moc
Stopień ochrony [IP] | Dane producenta |  | Stopień ochrony [IP]
Sposób montażu (podtynkowy, natynkowy) | Typ produktu |  | Sposób montażu (podtynkowy, natynkowy)
Temperatura barwowa [K]
Barwa światła
Strumień świetlny [lm]
Wymiary

## Latarki
Latarki
Latarki
Atrybuty do filtrowania | Atrybuty obowiązkowe do opisu | Atrybuty opcjonalne do opisu
Producent | Producent |  | Producent
Typ latarki | Typ latarki | Bateria (np. AA) | Dane producenta
Zasilanie | Zasilanie | Kolor | Typ latarki
Strumień świetlny [lm] | Strumień świetlny [lm] | Waga | Zasilanie
Czas świecenia (tylko ładowlana) | Czas świecenia (tylko ładowlana) | Wymiary | Strumień świetlny [lm]
Stopien ochrony | Dane producenta | Zasięg | Czas świecenia (tylko ładowlana)
| Stopien ochrony |  | Stopien ochrony
| kolor | Pojemność [mAh] | Pojemność [mAh]
Bateria (np. AA)
Zasięg
Wymiary
Kolor
Waga

## Oświetlenie zewnętrzne
Oświetlenie zewnętrzne
Naświetlacze LED
Atrybuty do filtrowania | Atrybuty obowiązkowe do opisu | Atrybuty opcjonalne do opisu
Producent | Producent | Napięcie znamionowe | Producent
Moc [W] | Moc [W] | Temperatura barwowa | Dane producenta
Strumień świetlny [lm] | Strumień świetlny [lm] | Wskaźnik oddawania barw | Typ produktu
Barwa światła | Barwa światła | Trwałość [h] | Moc [W]
Stopień ochrony [IP] | Stopień ochrony [IP] | Wymiary | Strumień świetlny [lm]
Czujnik ruchu | Czujnik ruchu | Seria | Wydajność świetlna
Zasilanie (sieciowe / solarne) | Zasilanie (sieciowe / solarne) | Kąt świecenia | Barwa światła
Kolor | Kolor | Klasa efektywności energetycznej | Temperatura barwowa
| Dane producenta | Wydajność świetlna | Wskaźnik oddawania barw
| Typ produktu | MOŻLIWOŚĆ PRACY ZE ŚCIEMNIACZEM | Stopień ochrony [IP]
Napięcie znamionowe
|  |  | Czujnik ruchu | MOŻLIWOŚĆ PRACY ZE ŚCIEMNIACZEM
Zasilanie (sieciowe / solarne)
Trwałość [h]
Kąt świecenia
Klasa efektywności energetycznej
Kolor
Wymiary
Seria
Lampy uliczne
Atrybuty do filtrowania | Atrybuty obowiązkowe do opisu | Atrybuty opcjonalne do opisu
Producent | Producent | Czujnik ruchu | Producent
Moc [W] | Moc [W] | Napięcie znamionowe | Dane producenta
Strumień świetlny [lm] | Strumień świetlny [lm] | Barwa światła | Typ produktu
Barwa światła | Barwa światła | Wskaźnik oddawania barw | Moc [W]
Stopień ochrony [IP] | Stopień ochrony [IP] | Trwałość [h] | Strumień świetlny [lm]
Stopień IK | Zasilanie (sieciowe / solarne) | Wymiary | Wydajność świetlna
Zasilanie (sieciowe / solarne) | Dane producenta | Seria | Barwa światła
| Typ produktu | Kąt świecenia | Temperatura barwowa
|  | Klasa efektywności energetycznej | Wskaźnik oddawania barw
|  | Wydajność świetlna | Stopień ochrony [IP]
Napięcie znamionowe
Czujnik ruchu
Zasilanie (sieciowe / solarne)
Trwałość [h]
Kąt świecenia
Klasa efektywności energetycznej
Kolor
Wymiary
Seria
Oprawy ogrodowe
Atrybuty do filtrowania
Dostępność
Producent
Lampy elewacyjne, kinkiety zewnętrzne
Atrybuty do filtrowania | Atrybuty obowiązkowe do opisu | Atrybuty opcjonalne do opisu | Atrybuty do tytułu
Producent | Producent | Wymiary | Producent
Kolor | Kolor | Materiał | Dane producenta
Trzonek | Trzonek | Seria | Typ produktu
Liczba źródeł światła | Liczba źródeł światła | moc ( jeśli światło zintegrowane) | Kolor
Kierunek świecenia (dół, góra, góra - dół) | Kierunek świecenia (dół, góra, góra - dół) | barwa ( jeśli światło zintegrowane) | Trzonek
stopień ochrony | stopień ochrony | temperatura ( jeśli światło zintegrowane) | Liczba źródeł światła | żródło światła ( zintegrowane wtedy moc)
Czujnik ruchu (do sprawdzenia) | Czujnik ruchu (do sprawdzenia) | Maksymalna moc źródła światła | Kierunek świecenia (dół, góra, góra - dół)
żródło światła ( zintegrowane wtedy moc) | żródło światła ( zintegrowane wtedy moc) | typ produktu | stopień ochrony
Czujnik ruchu (do sprawdzenia)
| dane producenta |  | Zasilanie
moc ( jeśli światło zintegrowane)
barwa ( jeśli światło zintegrowane)
temperatura ( jeśli światło zintegrowane)
Maksymalna moc źródła światła
Materiał
Wymiary
Seria
Słupki ogrodowe
Atrybuty do filtrowania | Atrybuty obowiązkowe do opisu | Atrybuty opcjonalne do opisu
Producent | Producent | Wymiary | Producent
Kolor | Kolor | Materiał | Dane producenta
trzonek | trzonek (np. zintegrowane źródło światła) | Seria | Typ produktu
Wysokość | Wysokość | moc ( jeśli światło zintegrowane) | Kolor
Czujnik ruchu | Czujnik ruchu | barwa ( jeśli światło zintegrowane) | Trzonek
Liczba gniazd | Liczba gniazd | temperatura ( jeśli światło zintegrowane) | Liczba źródeł światła | żródło światła ( zintegrowane wtedy moc)
Stopień ochrony (sprawdzić czy są różne) | Stopień ochrony (sprawdzić czy są różne) | Maksymalna moc źródła światła | Liczba gniazd
żródło światła ( zintegrowane wtedy moc) | żródło światła ( zintegrowane wtedy moc) |  | stopień ochrony
| dane producenta |  | Czujnik ruchu
| typ produktu |  | Zasilanie
moc ( jeśli światło zintegrowane)
barwa ( jeśli światło zintegrowane)
temperatura ( jeśli światło zintegrowane)
Maksymalna moc źródła światła
Materiał
Wymiary
Seria
Girlandy
Atrybuty do filtrowania | Atrybuty obowiązkowe do opisu | Atrybuty opcjonalne do opisu
Producent | Producent |  | Producent
DŁUGOŚĆ | Kolor | Materiał | Dane producenta
ILOŚĆ ŹRÓDEŁ ŚWIATŁA | Trzonek | Seria | Typ produktu
| Zasilanie (solarne, sieciowe) |  | Kolor
| Liczba źródeł światła |  | Trzonek
| Długość |  | Liczba źródeł światła
| Stopień ochrony |  | Zasilanie (solarne, sieciowe)
| Dane producenta |  | Stopień ochrony
| Typ produktu |  | Długość
Materiał
Seria
Reflektory ogrodowe
Atrybuty do filtrowania | Atrybuty obowiązkowe do opisu | Atrybuty opcjonalne do opisu
Producent | Producent | Wymiary | Producent
| Kolor | Materiał | Dane producenta
| Trzonek | Seria | Typ produktu
| Zasilanie (solarne, sieciowe) |  | Kolor
| Dane producenta |  | Trzonek
| Stopień ochrony |  | Zasilanie (solarne, sieciowe)
| Typ produktu |  | Stopień ochrony
Wymiary
Materiał
Seria
Oprawy najazdowe
Atrybuty do filtrowania | Atrybuty obowiązkowe do opisu | Atrybuty opcjonalne do opisu
Producent | Producent | Wymiary | Producent
KSZTAŁT | Kolor | Materiał | Dane producenta
Stopień ochrony | Trzonek | Seria | Typ produktu
Stopień IK | Zasilanie (solarne, sieciowe) | Typ produktu | Kolor
| Kształt |  | Trzonek
| Stopień ochrony |  | Zasilanie (solarne, sieciowe)
| Dane producenta |  | Stopień ochrony | Stopień IK
Kształt
| Stopień IK |  | Wymiary
Materiał
Seria
Lampy solarne
Atrybuty do filtrowania | Atrybuty obowiązkowe do opisu | Atrybuty opcjonalne do opisu
Producent | Producent | Wymiary | Producent
Moc | Kolor | Materiał | Dane producenta
STRUMIEŃ ŚWIETLNY | Trzonek | Seria | Typ produktu | moc, strumień świetlny, barwa
barwa | Zasilanie (solarne) | Kształt | Kolor
stopień ochrony |  |  | Trzonek
| Stopień ochrony |  | Zasilanie (solarne)
| Dane producenta |  | Stopień ochrony
Kształt
| Moc |  | Wymiary
| STRUMIEŃ ŚWIETLNY |  | Materiał
| barwa |  | Seria
Oświetlenie zewnętrzne
Atrybuty do filtrowania
Producent
Dostępność

## Główna kategoria - Oświetlenie
Oświetlenie
Atrybuty do filtrowania
Dostępność
Producent