## Arkusz2
Do założenia w Ekonomie | Producent | Kod Producenta | Nazwa produktu | EAN | Cena zakupu | KGO | Opis | Karta katalogowa | Atrybuty
TAK | Kanlux | 28997 | REKA SOLAR15 6W-L-GR | 5905339289971 | 59.9 | 1 | Kanlux REKA Solar to nowoczesna solarna oprawa elewacyjna. Regulacja kąta świecenia w zakresie 0-90°, szczelność IP65 i możliwość wyboru temperatury barwowej sprawiają. Dodatkowym atutem jest wbudowany czujnik mikrofalowy, który posiada trzy tryby pracy. | WWW | EAN13 5905339289971 Kolor grafitowy Materiał stop aluminium,tworzywo sztuczne Materiał klosza PC Waga i wymiary Wysokość [mm] 150 Szerokość [mm] 150 Długość [mm] 150 Waga 832g Jednostka sprzedaży sztuka Karton zbiorczy 8 Dane techniczne Napięcie znamionowe [V] 3,7 DC 18650 ACCU Pokaż mniej ▴ Kolor grafitowy Moc maksymalna [W] max 6 Wymienne źródło światła nie Zintegrowane źródło światła LED Strumień świetlny oprawy [lm] max 600 Ilość cykli wł/wył ≥15000 Trwałość [h] 25000 Temperatura barwowa [K] 3000/4000/6500 Jednolitość barw [SDCM] 6 Współczynnik oddawania barw Ra 80 Rodzaj diody LED SMD Możliwość współpracy ze ściemniaczem nie Barwa światła ciepłobiała,biała,chłodnobiała Klasa ochronności przed porażeniem elektrycznym III Stopień IP 65 Zakres temperatury otoczenia, na którą może być narażony wyrób [°C] -20+35 Miejsce montażu do nadbudowania na ścianie Regulacja kątowa oprawy oświetleniowej [°] 90 Zasięg czujnika [m] max 3 Kąt działania czujnika [°] 120 Czas działania czujnika [sekunda-minuta] 25-- Rodzaj czujnika mikrofalowy Wykrywanie ruchu tak Nastawa poziomu natężenia oświetlenia, przy którym czujnik wykrywa ruch [lx] 20-30 Minimalna odległość od oświetlanego obiektu 0,2m Skuteczność świetlna lampy [lm/W] max 100 Akumulator (typ) 18650 Akumulator (parametry) Li-Ion 3,7V 1800mAh
TAK | Kanlux | 45930 | STONO 20 MLK | 5905339902955 | 52.9 | 0.35 | Kanlux STONO MLK to klasyczna wersja ogrodowych kul z mlecznym kloszem, która zapewnia miękkie, równomiernie rozproszone światło i subtelny efekt po zmroku. STONO MLK to ponadczasowe, dekoracyjne oświetlenie, które buduje przyjemny klimat wokół domu. | WWW | EAN13 5905339902955 Kolor biały Materiał ABS,PE Materiał obudowy ABS Materiał klosza PE Waga i wymiary Wysokość [mm] 190 Szerokość [mm] 200 Średnica [mm] 200 Długość [mm] 200 Waga 736g Jednostka sprzedaży sztuka Karton zbiorczy 4 Dane techniczne Napięcie znamionowe [V] 220-240 AC Częstotliwość znamionowa [Hz] 50 Pokaż mniej ▴ Kolor biały Moc maksymalna [W] max 15 Źródło światła w komplecie nie Źródło światła LED Wymienne źródło światła tak Trzonek E27 Klasa ochronności przed porażeniem elektrycznym II Stopień IP 65 Zakres temperatury otoczenia, na którą może być narażony wyrób [°C] -20÷35 Miejsce montażu dogruntowa Rodzaj przyłącza przewód zakończony wtyczką Rodzaj przewodu H05RN-F Długość przewodu [m] 3 Przekrój przewodu [mm2] 1 Minimalna odległość od oświetlanego obiektu 0,2m
TAK | Kanlux | 39740 | ENELO 10W NW | 5905339397409 | 16.9 | 0.26 | Kanlux ENELO to proste i niezawodne plafoniery LED do codziennego użytku. Sprawdzą się w korytarzach czy klatkach schodowych a dzięki klasie szczelności IP44 również w pomieszczeniach o podwyższonej wilgotności, jak łazienki. wszystkie w barwie . To uniwersalne i funkcjonalne rozwiązanie do domów oraz budynków użytkowych objęte 3-letnią gwarancją. | WWW | Gwarancja [lat] 3 EAN13 5905339397409 Kolor biały Materiał obudowy tworzywo sztuczne Materiał klosza tworzywo sztuczne Waga i wymiary Wysokość [mm] 50 Średnica [mm] 240 Waga 218g Jednostka sprzedaży sztuka Karton zbiorczy 12 Dodatkowe funkcje 3 lat Gwarancji na warunkach oświadczenia gwarancyjnego, dostępnego na stronie internetowej Dane techniczne Napięcie znamionowe [V] 220-240 AC Częstotliwość znamionowa [Hz] 50 Pokaż mniej ▴ Kolor biały Moc maksymalna [W] 10 Zintegrowane źródło światła LED Strumień świetlny oprawy [lm] 880 Kąt świecenia [°] 120 Ilość cykli wł/wył ≥10000 Trwałość [h] 20000 Współczynnik zachowania strumienia świetlnego na zakończenie nominalnego okresu trwałości L70B50 Temperatura barwowa [K] 4000 Jednolitość barw [SDCM] ≤6 Współczynnik oddawania barw Ra 80 Zawartość rtęci nie Rodzaj diody LED SMD Możliwość współpracy ze ściemniaczem nie Barwa światła biała Klasa ochronności przed porażeniem elektrycznym II Stopień IP 44 Zakres temperatury otoczenia, na którą może być narażony wyrób [°C] -20÷35 Miejsce montażu do nadbudowania na suficie,do nadbudowania na ścianie Rodzaj przyłącza kostka samozaciskowa Zakres przekrojów stosowanych przewodów [mm2] 0,75÷1,5 Minimalna odległość od oświetlanego obiektu 0,5m Skuteczność świetlna lampy [lm/W] 88 Liczba modułów 1 Użyteczny strumień świetlny źródła światła Φuse [lm] 1200 Kształt okrągły
TAK | Ledvance | 4099854487026 | Naświetlacz led Endura 20W z sensorem | 4099854487026 | 79 |  | https://www.transfernow.net/dl/20260511XbNkotQ2 | Karty w PDF | Informacje dodatkowe Napięcie 220…240 V Okres gwarancji 3 lata Średni czas użytkowania 30000 h Kąt wiązki światła 110 ° Temperatura chromatyczności 4000 K Stopień ochrony IK06 Długość 108,00 mm Materiał Aluminum Barwa światła Chłodne Światło Całkowity strumień świetlny 1800 lm Kolorowy wyświetlacz Indeks > 80 Żarówka w zestawie Tak Możliwość ściemniania? Nie Liczba cykli przełączania 15000 Stopień ochrony IP44 Klasa ochrony I Klasa energetyczna F Źródło energii Prąd przemienny (AC)
TAK | Ledvance | 4099854725623 | Oprawa liniowa Damp Proof Fit led IP65 z regulacją mocy i barwy | 4099854725623 | 78 |  | https://www.transfernow.net/dl/20260511XbNkotQ2 | Karty w PDF | DANE ELEKTRYCZNE Moc nominalna 31 W / 18 W Napięcie znamionowe 220…240 V Częstotliwość sieciowa 0/50/60 Hz Prąd znamionowy 135,000 mA Początkowy prąd rozruchowy 12,5 A Prąd rozruchowy, czas T 215 µs Maks. liczba opraw w jednym obwodz B16 A 27 Maks. liczba opraw w jednym obwodz C10 A 24 Maks. liczba opraw na wyłącznik nadprądowy C16 38 Współczynnik mocy λ > 0,90 Całkowite zniekształcenie harmoniczne < 15 % Klasa ochronności I Odporność na napięcie udarowe (L-N) 1 kV Tryb pracy Integrated LED driver Dane fotometryczne Strumień świetlny 4960 lm / 4700 lm / 2880 lm / 2800 lm Skuteczność świetlna 160 lm/W / 150 lm/W Temperatura barwowa 4000 K / 5000 K / 6500 K Referencyjne ustawienie kontroli źródła światła (Kelwiny) 4000 K Barwa światła (oznaczenie) Chłodnobiałe; dzienna; Cool Daylight Ogólny wskaźnik oddawania barw Ra > 80 Standardowe odchylenie dopasowania barw ≤5 sdcm Brak tętnienia Tak Wartość wskaźnika migotania Pst LM < 1 Wartość efektu stroboskopowego SVM < 0.4 Grupa zagrożenia fotobiologiczne EN62778 RG0 Kąt rozsyłu światła 115 ° Atrybuty regulowane Moc znamionowa Temperatura barwowa Strumień świetlny Skuteczność świetlna 31 W 4000 K 4700 lm 152 lm/W 31 W 5000 K 4960 lm 160 lm/W 31 W 6500 K 4700 lm 152 lm/W 18 W 4000 K 2800 lm 156 lm/W 18 W 5000 K 2880 lm 160 lm/W 18 W 6500 K 2800 lm 156 lm/W WYMIARY I WAGA Długość 1200,00 mm Wysokość 68,00 mm Szerokość 78,00 mm Masa produktu 1060,00 g MATERIAŁY I KOLORY Kolor produktu Szary Kolor obudowy Szary Numer RAL [PIM] RAL 9018 Materiał Polycarbonate (PC) Materiał osłony Polycarbonate (PC) Materiał powierzchni emitującej światło Poliwęglany Próba palności zgodnie z IEC 60695-2-12 850 °C Zawartość rtęci 0.0 mg ZASTOSOWANIE I MONTAŻ Zakres temperatury otoczenia -20…+40 °C Zakres temperatury magazynowania -40…+80 °C Typ połączeń Złącze bezśrubowe, 3-biegunowe Typ zabezpieczenia IP65 Klasa IK ( odporność na uderzenia) [PIM] IK08 Ściemnialna Nie Rodzaj montażu Surface Miejsce montażu Sufit; Ściana Obszar zastosowania We wnętrzu ETIM - Mounting height (EF003874) 0 m Regulowany Nie Ze źródłem światła Tak Wymienne źródło światła Nie Trwałość Trwałość L70/B50 @ 25 °C 100000 h 1) Trwałość L80/B10 @ 25 °C 75000 h 1) Trwałość L90/B10 @ 25 °C 61000 h Liczba cykli włączeniowych 100000 1) t[h]: L70 / B50 @ 25°C (Ta), t[h]: L80 / B10 @ 25°C (Ta), t[h]: L90 / B10 @ 25°C (Ta) UKŁAD ZASILAJĄCY Prąd wyjściowy 150/85 mA ECG (SE) - wartość tętnienia prądu < 5 % OŚWIETLENIE AWARYJNE Rodzaj oświetlenia awaryjnego (EL) W zestawie certyfikowany sterownik EL (praca przy 0 Hz / DC) do zasilania z baterii centralnej Rodzaj testu pracy awaryjnej Brak CERTYFIKATY I NORMY Normy CE; UKCA; EAC; ENEC; EPD Ograniczona temperatura powierzchni Tak Zebezpieczenie przed uderzeniami piłki Nie EPD LEDV-00080-V01.01-EN Wymienny modułu LED Niewymienialny INFORMACJE DODATKOWE Uwaga dotycząca produktu Dostępne od marca 2026; W przypadku stosowania w bardzo niskich temperaturach, np. w chłodniach, może być wymagana specjalna membrana, do zapewnienia długiej trwałości Dodatkowe funkcje MULTI SELECT KARTA PRODUKTU DOTYCZĄCA JAKOŚCI I CHARAKTERYSTYK ŚRODOWISKOWYCH Minimalny wskaźnik materiałów poddanych recyklingowi w opakowaniach 80 % 1) Minimalny procent zawartości materiałów pochodzących z recyklingu w produkcie 0 % 1) Możliwość recyklingu produktu Produkt w większości nadający się do recyklingu 1) Możliwość recyklingu opakowania Opakowania w większości nadają się do recyklingu 1) Wykaz substancji niebezpiecznych zawartych w produkcie w stężeniach większych niż 0,1% w procentach masowych Nie Zawiera substancje budzące bardzo duże obawy w stężeniach większych niż 0,1% wagowo Nie
TAK | Bemko | C17-HLB2-150-580-4K | OPRAWA HERMETYCZNA LED BALWIR 2 38W-58W 4000K 6466LM-9280LM IP65 |  | 83.6 |  |  | Karty w PDF | Dane świetlne Barwa światła 4000K Kąt rozsyłu 120° Strumień świetlny 9280lm Wskaźnik oddawania barw (CRI) CRI>80 Dane montażowe Długość 1460mm Szerokość 80mm Wysokość 66mm Certyfikaty i oznaczenia Gwarancja 5 lat Klasa ochronności Class I PZH TAK Stopień ochrony (IK) IK08 Stopień szczelności IP65 Dane mechaniczne Materiał Obudowa: PC, klosz: PC Kolor Obudowa: RAL 7035 Dane elektryczne Moc w trybie włączenia (Pon) Pon: 58W Napięcie znamionowe Un: 230V~ 50Hz Zasilanie Przelotowe Inne Karton 8 Montaż Natynkowy/zwieszany, rozstaw uchwytów: 820mm ÷ 980mm Paleta 160 Rodzaj produktu Wyposażony Temperatura pracy -20°C / +40°C Trwałość L80B10: 70000h Współczynnik mocy PF>0,9 Marka Bemko
TAK | Bemko | C49-LTW09 | LATARKA WIELOFUNKCYJNA LED 6000mAh IP42 | 5900280999160 | 119.6 |  |  | Karty w PDF | Dane mechaniczne Materiał Aluminium, nylon, magnes Dane elektryczne Moc 5W (prz ód), 20W (boki) Dane świetlne Barwa światła 3000K / 4000K / 6500K Strumień świetlny 2000lm Dane montażowe Długość 78mm Średnica 210mm Certyfikaty i oznaczenia Gwarancja 3 lata Stopień szczelności IP42 Pakowanie Karton 10 Inne Akumulator Li-ion 6000mAh 3,7V Temperatura pracy max. +60°C Marka Bemko
TAK | Bemko | C72-BLS-066-420-CCT-WH | PANEL BACKLIGHT SUPERIOR BLS 30/36/42W 3000/4000/6500K | 5900280997210 | 94.62 |  |  | Karty w PDF | Dane mechaniczne Materiał Stop aluminium, tworzywo sztuczne Kolor obudowa: RAL9003 Dane elektryczne Moc w trybie włączenia (Pon) Pon: 30W/36W/42W Napięcie znamionowe Un: 230V~50Hz Dane świetlne Barwa światła 3000K/4000K/6500K Kąt rozsyłu 90° Strumień świetlny 4310lm/5100lm/5620lm Wskaźnik oddawania barw (CRI) CRI>90 Dane montażowe Długość 595mm Szerokość 595mm Wysokość 35mm Certyfikaty i oznaczenia Gwarancja 5 lat Klasa ochronności Class II Stopień ochrony (IK) IK03 Stopień szczelności IP20/IP65 Pakowanie Karton 6 Inne Rodzaj produktu Wyposażony Temperatura pracy -10°C / +45°C Trwałość L80B10:100000h UGR UGR<19 Współczynnik mocy PF>0,9 Marka Luxmena
TAK | Bemko | C72-BLO-066-340-4K-BL | PANEL BACKLIGHT BLO NT OKRĄGŁY 34W 4400LM 4000K IP40 FI60 CZARNY | 5902138403058 | 93.6 |  |  | Karty w PDF | Specyfikacja techniczna Dane mechaniczne Materiał Stop aluminium, tworzywo sztuczne Kolor RAL 9005 Dane elektryczne Napięcie znamionowe Un: 230V~ 50Hz Moc 34W Dane świetlne Barwa światła 4000K Kąt rozsyłu 120° Strumień świetlny 4400lm Wskaźnik oddawania barw (CRI) CRI>80 Dane montażowe Długość 600mm Szerokość 600mm Wysokość 38mm Certyfikaty i oznaczenia Gwarancja 5 lat Klasa ochronności Class I Stopień ochrony (IK) IK03 Stopień szczelności IP40 Pakowanie Karton 5 Inne Rodzaj produktu Wyposażony Temperatura pracy -10°C / +45°C Trwałość L70B50: 50000h Współczynnik mocy DF>0,9 Marka Luxmena
- | Ledvance | 4058075763241 | Lampa led ogrodowa Wifi RGBW z USB | 4058075763241 | 176 |  | https://www.transfernow.net/dl/20260511XbNkotQ2 | Karty w PDF | Nazwa Producenta SMART+ Wifi Table Frame MAX Powerbank USB RGB + W Black EAN 4058075763241 Kod produktu 4058075763241 Barwa 3000K + RGB Barwa światła 3000 K (ciepła) Certyfikaty CE, UKCA Gwarancja 2 lata Kąt świecenia 270° Kolor Czarny Materiał Aluminium Materiał klosza Polycarbonate (PC) Moc 5 W Napięcie Wej. 5 V Prąd Wyj. 1000 mA Skuteczność świetlna 54 lm/W Stopień szczelności IP44 Strumień świetlny 270 lm Ściemnianie DIM Tak Temperatura pracy -20…40 °C Trzonek LED Waga 950 g Źródło światła w komplecie Tak Źródło światła wymienne Nie Szerokość 14 cm Wysokość 26.3 cm Długość 14 cm
- | Ledvance | 4099854236792 | Lampa led z czujnikiem ruchu filament | 4099854236792 | 35 |  | https://www.transfernow.net/dl/20260511XbNkotQ2 | Karty w PDF | Numer artykułu 250535 EAN 4099854236792 Producent Ledvance Nazwa producenta LED CLASSIC A MOTION & DAYLIGHT SENSOR 7.3W 827 Clear E27 i Ilość w opakowaniu zbiorczym 10 i Gwarancja 5 lat i Klasa efektywności energetycznej E i Żywotność (h) 15000 Informacje techniczne i Technologia LED Rodzaj produktu E27 LED i Zamienne (W) 60 i Napięcie lampy (V) 220-240 i Moc (W) 7.3W i Ściemnianie Nie i Trzonek E27 i Kod Koloru 827 Ekstra Ciepły Biały i Kolor światła 2700 Ekstra Ciepły Biały i Oddawanie barw (Ra) 80-89 - Dobre odwzorowanie kolorów i Jasny Kolor Biały i Ustawienie Koloru Pojedynczy kolor i Strumień świetlny (Lumen) 806lm i Skuteczność świetlna (Lm/W) 110 i Power factor >0.50 i Typ sensora Czujnik ruchu, Czujnik światła Informacje o żarówce Wykończenie lampy Przejrzysty LED Włókno Tak Seria Classic Wymiary Wysokość (mm) 116 Średnica (mm) 60 i Kształt Gruszka i Dokładny kształt A60
TAK | PCE | 160815421W | Gniazda stałe COMBO-POL2 |  | 149.23 |  | Gniazdo stałe COMBO-POL2 160815421W • gniazdo CEE 16A 5P 400V (3P+N+PE), pozycja styku ochronnego 6h • 2 x GS16A 250V • rozłącznik / wyłącznik L-0-P • zaciski śrubowe • obudowa z tworzywa sztucznego PA6 • kolor identyfikacyjny: czerwony • stopień ochrony IP44 | W osobnym pliku
- | PCE | 92501T48163 | PRZEDŁUŻACZ XRELL |  | 276.98 |  | Przedłużacz X-REEL 92501T48163 Bęben z tworzywa o średnicy Ø250mm • 4 x GS16A 250V zabezpieczone • zabezpieczenie termiczne, lampka sygnalizująca, wtyczka gumowa uni-schuko • Długość przewodu - 30m • Rodzaj przewodu: H05RR-F(OW) 3x1,5 • Kolor przewodu: czarny • IP20 | W osobnym pliku
- | EPS | 06.53 |  |  | 27.52 |  |  | W osobnym pliku | Bezhalogenowe: nie Do instalacji podziemnych: tak Do instalacji w betonie: tak Do ścian pustych: tak Do układania w ziemi: tak Instalacja maszyn i urządzeń: tak Instalacja zewnętrzna: tak Klasa odporności na ściskanie: Średnie (Klasa 3) Kolor: Szary Materiał: Polichlorek winylu (PVC) Montaż natynkowy: tak Montaż podtynkowy: tak Odporność udarowa: Średnie (Klasa 3) Odpowiednie do instalacji na drewnie: tak Odpowiednie do instalacji podpowierzchniowych (wylewka): tak Podatność na zginanie: Sztywny Powłoka wewnętrzna poślizgowa: nie Średnica wewnętrzna: 34 mm Średnica zewnętrzna: 40 mm With metre indication: nie Wykonanie trudnopalne: tak Z mufą: nie Z oznaczeniem kolejnego metra rury: nie Zakres temperatur pracy: -25 ... 60 °C
- | PCE | 92501T48223 | PRZEDŁUŻACZ XRELL |  | 280.76 |  | Przedłużacz X-REEL 92501T48223 Bęben z tworzywa o średnicy Ø250mm • 4 x GS16A 250V zabezpieczone • zabezpieczenie termiczne, lampka sygnalizująca, wtyczka gumowa uni-schuko • Długość przewodu - 20m • Rodzaj przewodu: H05RR-F(OW) 3x2,5 • Kolor przewodu: czarny • IP20 | W osobnym pliku
- | EPO | 39.999 | ELESIL Silikon Elektro GELEBOX 20kV/mm 100ml |  |  |  | https://www.transfernow.net/dl/alkan |  | Producent: ELEKTRO-PLAST OPATÓWEK Kod Producenta: 39.999 Symbol: ELESIL Kod EAN: 5905548286297 Model: Środek uszczelniający Materiał: Smar silikonowy Opakowanie: Tubka Pojemność: 100 ml Masa netto: 110 g Mocowany na stałe: tak W płynie: tak
TAK | PCE | 160815421W | Gniazda stałe COMBO-POL2 |  | 149.23 |  | Gniazdo stałe COMBO-POL2 160815421W • gniazdo CEE 16A 5P 400V (3P+N+PE), pozycja styku ochronnego 6h • 2 x GS16A 250V • rozłącznik / wyłącznik L-0-P • zaciski śrubowe • obudowa z tworzywa sztucznego PA6 • kolor identyfikacyjny: czerwony • stopień ochrony IP44 | W osobnym pliku
- | EPO | 55.66 | Gniazdo Hermetyczne GHN IP66 szary |  |  |  | https://www.transfernow.net/dl/alkan |  | Napięcie znamionowe [V] 250 Kolor Szary Z pokrywą uchylną Tak Prąd znamionowy [A] 16 Sposób montażu Montaż natynkowy Bezhalogenowe Tak Stopień ochrony (IP) IP66
- | PCE | 909110002W | ROZDZIELNICA OPOLE |  | 198.61 |  | Rozdzielnica OPOLE 909110002W • rozdzielnica przenośna z obudową z tworzywa sztucznego • 1 x gniazdo CEE 16A 5P 400V • 1 x gniazdo CEE 32A 5P 400V • 4 x GS16A 250V • okienko 14 modułowe • wyposażona w wyłącznik różnicowoprądowy • uchwyt transportowy • stopień ochrony IP54 | W osobnym pliku
- | ELKO-BIS | 94252102 | Pręt uziomowy „Elkonomic” z trzpieniem L-1500mm; fi16mm |  | 31.78 |  | Służy do wykonania pionowych uziomów (typu A) dzięki zwielokrotnieniu długości uziomu możliwe poprzez wciskanie kolejnych elementów, lub pogrążanie w ziemi z wykorzystaniem szpica. Produkt dostępny w trzech wersjach materiałowych: stal ocynkowana ogniowo z warstwą powłoki do 100 µm, stal nierdzewna V2A oraz stal nierdzewna - kwasoodporna V4A. Produkt spełnia wymogi normy PN-EN IEC 62561-2:2018-04. Doskonale nadaje się do wykonywania uziemień w infrastrukturze energetycznej, kolejowej i w budownictwie.
- | ELKO-BIS | 95500201 | Złącze krzyżowe 1–otworowe M10x35 |  | 4.37 |  | Służy do krzyżowego połączenia drutu odgromowego lub połączenia drutu z obróbką blacharską przy attykach. Złącze składa się z 2 części o grubości 2 mm, skręcanych za pomocą jednej śruby M8. Wersja 95500201 wykonana jest z blachy 2,5 mm i skręcana za pomocą śruby M10. Przeznaczony do drutu odgromowego Ø8-10 mm.
- | ELKO-BIS | 10400120080 | Ogranicznik przepięć ESPAC V T12 |  | 335.4 |  | Wysokowydajny ogranicznik przepięć w wykonaniu czterobiegunowym o szerokości modułowej 72 mm zapewnia ochronę przed przepięciami będącymi skutkami bezpośrednich i pośrednich uderzeń pioruna np. w domach, biurach lub budynkach przemysłowych. Wyposażony w moduły wymienne posiadające wskaźnik optyczny informujący o stanie aparatu: zielony - sprawny, czerwony - należy wymienić moduł. Instalacja aparatu jest możliwa w dwóch pozycjach na szynie TH 35. Montaż na granicy stref LPZ 0 i LPZ 1 i wyższych, dla budynków o LPL III i IV. Możliwość podania na zaciski zasilania przewodem lub szyną - widełkową oraz sztyftową Prezentowany ogranicznik przepięć serii ESPAC V T12 12,5/275 znajduje zastosowanie w obiektach budowlanych o układzie sieci TN-S oraz TN-C-S.
- | EPN | 2465-00 | ELEGANT RN 4x12 PE+N; BIAŁY; IP 40; | 5904161515562 | 123.38 |  |  |  | Sposób montażu Montaż powierzchniowy Szerokość [mm] 310 Głębokość [mm] 110 Z płytą montażową Nie Możliwość rozbudowy Tak Szyna DIN Tak Materiał obudowy Tworzywo sztuczne Stopień ochrony (IP) IP40 PKWiU 27.12.31.0 Kolor Biały Wysokość [mm] 676 Numer RAL 9003 Liczba rzędów 4 Z pokrywą transparentną Nie Rodzaj pokrywy Zamknięte Szerokość wyrażona liczbą modułów 12 Rodzaj drzwi Tworzywo sztuczne
- | EPN | 2465-50 | ELEGANT TWIN RN 2x12 PE+N + 2x12 MULTIMEDIALNA; BIAŁY; IP 40; | 5904161518655 | 158.1 |  |  |  | Sposób montażu Montaż powierzchniowy Szerokość [mm] 310 Głębokość [mm] 110 Z płytą montażową Tak Z pokrywą transparentną Nie Rodzaj pokrywy Zamknięte Szerokość wyrażona liczbą modułów 14 Rodzaj drzwi Tworzywo sztuczne PKWiU 27.12.40.0 Kolor Biały Wysokość [mm] 676 Numer RAL 9003 Liczba rzędów 4 Szyna DIN Tak Materiał obudowy Tworzywo sztuczne Stopień ochrony (IP) IP40
- | Simet | 34117203 | Puszka podtynkowa SE2x60D niebieski |  | 14.29 |  | https://www.simet.com.pl/produkty/puszka-podtynkowa-2x60-mm-gleboka-szeregowa-do-elektroniki/ |  | Kolor niebieski Rozstaw otworów mocujących 60 mm Szerokość 65 mm Długość 128 mm Głębokość 62 mm Wysokość 63 mm Tworzywo poliamid PA 6 Właściwości tworzywa bezhalogenowe / samogasnące Cechy użytkowe szeregowa Odporność na żar 960 °C Klasa palności UL94 V0 Stopień ochrony IP20 Napięcie znamionowe 400 V Maks. przekrój przewodu 2,5 mm² Temperatura pracy -5 °C...+35 °CKolor niebieski Rozstaw otworów mocujących 60 mm Szerokość 65 mm Długość 128 mm Głębokość 62 mm Wysokość 63 mm Tworzywo poliamid PA 6 Właściwości tworzywa bezhalogenowe / samogasnące Cechy użytkowe szeregowa Odporność na żar 960 °C Klasa palności UL94 V0 Stopień ochrony IP20 Napięcie znamionowe 400 V Maks. przekrój przewodu 2,5 mm² Temperatura pracy -5 °C...+35 °C
- | Simet | 33069008 | Puszka podtynkowa S60DFw pomarańczowy |  | 0.86 |  | https://www.simet.com.pl/produkty/puszka-podtynkowa-60-mm-gleboka-szeregowa-z-wkretami-2/ |  | Kolor pomarańczowy Średnica 65 mm Rozstaw otworów mocujących 60 mm Głębokość 59,8 mm Wysokość 61 mm Tworzywo polipropylen Właściwości tworzywa bezhalogenowe Cechy użytkowe szeregowa Odporność na żar 650 °C
- | Simet | 32013203 | Puszka do pustych ścian PV60D niebieski |  | 3.81 |  | https://www.simet.com.pl/produkty/puszka-do-pustych-scian-60-mm-gleboka-laczona/ |  | Kolor niebieski Średnica 68 mm Rozstaw otworów mocujących 60 mm Głębokość 58,8 mm Wysokość 60 mm Tworzywo poliamid PA 6 Właściwości tworzywa bezhalogenowe / samogasnące Cechy użytkowe łączona Odporność na żar 960 °C Klasa palności UL94 V0 Stopień ochrony IP30 Napięcie znamionowe 400 V Maks. przekrój przewodu 2,5 mm²
- | ETI | 001101214 | ERP18-4 |  | 424.31 |  | Obudowa rozdzielnicy p/t | W osobnym pliku | Sposób montażu Montaż podtynkowy Szerokość [mm] 451 Głębokość [mm] 120 Z płytą montażową Nie Wykonanie zgodne z Dyrektywą Kompatybilności Elektromagnetycznej EMC Nie Z pokrywą transparentną Nie Rodzaj pokrywy Zamknięte Szerokość wyrażona liczbą modułów 18 Rodzaj drzwi Nieprzezroczyste PKWiU 27.12.31.0 Kolor Biały Wysokość [mm] 715 Numer RAL 9003 Liczba rzędów 4 Możliwość rozbudowy Nie Szyna DIN Tak Materiał obudowy Tworzywo sztuczne Stopień ochrony (IP) IP40
- | ETI | 001101216 | ERP18-5 |  | 571.9 |  | Obudowa rozdzielnicy p/t | W osobnym pliku | Sposób montażu Montaż podtynkowy Szerokość [mm] 418 Głębokość [mm] 120 Z płytą montażową Tak Rodzaj pokrywy Zamknięte Szerokość wyrażona liczbą modułów 18 Rodzaj drzwi Nieprzezroczyste PKWiU 27.12.31.0 Kolor Biały Wysokość [mm] 809 Numer RAL 9003 Liczba rzędów 5 Materiał obudowy Stal nierdzewna Stopień ochrony (IP) IP40
- | ETI | 002172406 | KZS-2M2p EDI A B16/0.03 |  | 210.03 |  | Wyłącznik różnicowoprądowy z zabezpieczeniem nadprądowym | W osobnym pliku | Głębokość wbudowania [mm] 69 Napięcie znamionowe [V] 230 Liczba biegunów 1 Czułość A Kategoria przepięcia 3 Częstotliwość 50/60 Hz Jednocześnie rozłączany biegun N Tak Liczba biegunów (całkowita) 2 PKWiU 27.12.22.0 Prąd znamionowy [A] 16 Charakterystyka wyzwalania A Znamionowy prąd różnicowy [A] 0,03 Klasa ograniczenia energii 3 Szerokość wyrażona liczbą modułów 2 Stopień ochrony (IP) IP20 Znamionowa zwarciowa zdolność łączeniowa wg EN 60898 [kA] 10
- | ETI | 002173814 | KZS-AFDD 3M2p A B16/0.03 |  | 707.73 |  | Wyłącznik różnicowoprądowy z zabezpieczeniem nadprądowym | W osobnym pliku | EAN 3838895868972 Liczba biegunów 2 Numer katalogowy 002173814 Charakterystyka wyzwalania B Znamionowy prąd różnicowy 16A Sposób wyzwalania Bezzwłoczny Napięcie znamionowe 240V Producent ETI Polam Prąd znamionowy 16A Stopień ochrony (IP) IP20 Sposób montażu Szyna DIN/TH Jednocześnie rozłączany biegun N NIE
- | Lange | ST057770 | Czujnik obecności i ruchu Steinel IS 2360-3 ECO fi 24m max. 2000W biały |  | 140 |  | https://langelukaszuk.pl/czujnik-ruchu-obecnosci-steinel-is-2360-3-eco-fi-24m-max-2000w-ip54-230v-bialy |  | SKU ST057770 Producent/Marka Steinel EAN 4007841057770 Zalecana wysokość montażu 2,8 Moc [W] 2 000 Rodzaj czujnika obecności i zmierzchu Interface on/off Obszar wykrywania 452 Zasięg wykrywania [m] 24 Zasięg promieniowy 0 Zasięg styczny 0 Kąt wykrywania ° 360 Kąt rozwarcia ° 90 Technika sensorowa PIR Stopień ochrony (IP) IP54 Ustawienie czasu 5 sek. - 15 min. Czułość progowa jasności 2 - 1000 Kolor biały RAL9010 Zastosowanie wewnętrzne, zewnętrzne Montaż natynkowy W zestawie przesłony ograniczające zasięg Zasilanie sieciowe Napięcie zasilania [V] 230 Gwarancja 5 lat Średnica [mm] 121 Długość [mm] 121 Szerokość [mm] 121 Wysokość [mm] 57 Waga z opakowaniem [kg] 0,28
- | Lange | ST081706 | Czujnik obecności i ruchu Steinel IS 2360-3 ECO fi 24m max. 2000W czarny |  | 140 |  | https://langelukaszuk.pl/czujnik-ruchu-obecnosci-steinel-is-2360-3-eco-fi-24m-max-2000w-ip54-230v-czarny |  | SKU ST081706 Producent/Marka Steinel EAN 4007841081706 Zalecana wysokość montażu 2,8 Moc [W] 2 000 Rodzaj czujnika obecności i zmierzchu Interface on/off Obszar wykrywania 452 Zasięg wykrywania [m] 24 Zasięg promieniowy 0 Zasięg styczny 0 Kąt wykrywania ° 360 Kąt rozwarcia ° 90 Technika sensorowa PIR Stopień ochrony (IP) IP54 Ustawienie czasu 5 sek. - 15 min. Czułość progowa jasności 2 - 1000 Kolor czarny RAL9005 Zastosowanie wewnętrzne, zewnętrzne Montaż natynkowy W zestawie przesłony redukujące zasięg Zasilanie sieciowe Napięcie zasilania [V] 230 Gwarancja 5 lat Średnica [mm] 121 Długość [mm] 121 Szerokość [mm] 121 Wysokość [mm] 57 Waga z opakowaniem [kg] 0,26
- | Lange | FL06381216 | Zestaw elektryczny XL-Strongbox FELO - E-SMART SLIM / [12 cz.]. |  | 139 |  |  |  | Pierwszy kompaktowy zestaw wkrętaków Felo dla elektryków w wersji SLIM - 10 wymiennych kling oraz próbnik napięcia w etui - Każda klinga indywidualnie testowana przy napięciach do 10 000V zgodnie z normą DIN EN 60900 - Precyzyjnie wykonana obrotowa końcówka oraz gumowana okładzina na klindze w wariancie do zastosowań wszędzie tam, gdzie potrzebna jest precyzja W zestawie: Wkrętak płaski 2,5 x 0,4 Wkrętak płaski 3,0 x 0,5 Wkrętak płaski 4,0 x 0,8 Wkrętak płaski 5,5 x 1,0 Wkrętak krzyżowy PH 1 Wkrętak krzyżowy PH 2 Wkrętak krzyżowy Z 1 Wkrętak krzyżowy Z 2 Wkrętak krzyżowy H 2 Próbnik napięcia 120 - 250V
- | Lange | FL58095095 | Zestaw 2 szczypiec VDE: kombinerki 180mm, obcinaczki boczne 160 |  | 199 |  |  |  | Zestaw szczypiec VDE: kombinerki 180 mm + obcinaczki boczne 160 mm oraz nieizolowany nożyk do zdejmowania izolacji Profesjonalne kombinerki 180 mm, obcinaczki boczne 160 mm oraz nożyk do zdejmowania izolacji z kabli okrągłych 8-28 mm firmy FELO przeznaczone dla wymagających użytkowników w przemyśle, warsztacie itp. Kombinerki oraz obcinaczki boczne z izolacją do 1000V. do różnorodnych prac, przytrzymywania, kształtowania, odkręcania i cięcia kombinerki z dodatkową możliwością odkręcania śrub M8 - M10 niezrównana precyzja, najlepsza stal kombinerki oraz obcinaczki boczne posiadają rękojeść trójskładnikową dla zapewnienia skutecznego, mocnego a jednocześnie komfortowego chwytu kombinerki i obcinaczki boczne sprawdzone wg. normy DIN EN 60900 Ergonomiczna rękojeść wykonana z 3 komponentów o 3 różnych twardościach pozwala na długotrwałą pracę bez odczucia zmęczenia, optymalne przeniesienie siły oraz pewność chwytu. Odporna na uszkodzenia w razie przypadkowego upuszczenia na ziemię. Głowica wykonana ze stali narzędziowej o najwyższych parametrach (stal chromowo-wanadowa) ze specjalnym zabezpieczeniem antykorozyjnym. Precyzyjnie wykonana, umożliwiająca pracę wielu cykli bez widocznych oznak zużycia. Posiada charakterystyczne, opatentowane ząbkowania dla optymalnego chwytu.
- | Lange | FL41792191 | Zestaw dwóch wkrętaków FELO Ergonic VDE plus/minus Z1/Z2 |  | 35 |  |  |  | Zestaw 2 wkrętaków „PlusMinus” Z1 / Z2 FELO Seria 400 VDE ERGONIC® Okryj niezawodność i komfort w pracy - poznaj najwyższej jakości zestaw wkrętaków „PlusMinus” Seria 400 VDE ERGONIC®. To doskonała propozycja zarówno dla profesjonalistów, jak i entuzjastów majsterkowania. Seria VDE umożliwia bezpieczną pracę pod napięciem przy instalacjach elektrycznych (izolowane do pracy pod napięciem do 1000 V). W skład zestawu wchodzą: wkrętak krzyżowy „PlusMinus” Z 1 x 80 wkrętak krzyżowy „PlusMinus” Z 2 x 100 NAJWAŻNIEJSZE CECHY: Seria 400 ERGONIC® VDE VDE / izolowane do pracy pod napięciem do 1000 V Innowacyjna rękojeść ERGONIC, dostosowująca się do dłoni użytkownika, zapewnia łatwiejszą, bardziej komfortową i szybszą pracę Moment obrotowy przekracza normy DIN oraz ISO do 100% Idealnie gładka, pozbawiona szwów końcówka uchwytu zapewnia maksymalny komfort pracy Osiągnięte doskonałe zespolenie rękojeści wkrętaka oraz dłoni skutkuje mniejszym wysiłkiem wkładanym w pracę Otwór poprzeczny do wieszania lub zakładania dźwigni Asymetryczny kształt kołnierza rękojeści uniemożliwia niekontrolowane toczenie się narzędzia Klingi wykonane ze stali chromowo-molibdenowo-wanadowej Wewnątrz rękojeści, przez całą jej długość biegnie rdzeń z wysoko udarnego tworzywa sztucznego Niezwykle precyzyjnie wykonana końcówka zabarwiona na czarno Na zakończeniu rączki umieszczony jest wyraźny symbol końcówki wkrętaka, co znacznie ułatwia pracę GS- certyfikowane bezpieczeństwo 15 lat gwarancji na wady materiałowe Każdy element zestawu FELO Seria 400 ERGONIC® został zaprojektowany z myślą o Twojej wygodzie i efektywności. Dzięki stalowym klingom wykonanym ze stali chromowo-molibdenowo-wanadowej oraz precyzyjnym końcówkom zabarwionym na czarno, wkrętki charakteryzują się niebywałą trwałością i dokładnością, czego najlepszym potwierdzeniem jest 15 lat gwarancji na wady materiałowe. Wkrętaki wyróżniają się innowacyjną rękojeścią – ERGONIC. Felo jako pierwsza firma na świecie przedstawiła rękojeść wkrętaka samo dopasowującą się do dłoni użytkownika – ERGONIC. Praca wkrętakiem ERGONIC, w zestawieniu z najbardziej znanymi, renomowanymi markami, jest nieporównywalnie łatwiejsza, bardziej komfortowa – a co za tym idzie – szybsza. Dodatkowo rękojeści ERGONIC wyposażone są w poprzeczny otwór mogący służyć jako zawieszka lub też można go wykorzystać do włożenia dźwigni ułatwiającej przykręcanie/odkręcenie śruby. Idealnie gładka, pozbawiona szwów końcówka uchwytu zapewnia maksymalny komfort pracy, z kolei asymetryczny kształt kołnierza rękojeści uniemożliwia niekontrolowane toczenie się narzędzia – od teraz wkrętak zawsze pozostanie tam, gdzie go odłożysz i nie będzie się „toczył” w niepożądanym kierunku! Z pewnością docenisz to podczas pracy! Bardzo istotne jest również to, że wkrętaki FELO zdolne są przenosić najwyższe momenty obrotowe, a tym samym spełnić wysokie wymagania wszystkich norm technicznych. Osiągnięte doskonałe zespolenie rękojeści wkrętaka oraz dłoni skutkuje mniejszym wysiłkiem wkładanym w pracę. Na zakończeniu każdej rączki umieszczony jest wyraźny symbol końcówki wkrętaka, co znacznie ułatwia identyfikację narzędzia. Już nie musisz wyciągać wkrętaków po kolei – to na pewno zaoszczędzi Twój czas! Seria 400 VDE ERGONIC umożliwia bezpieczną pracę pod napięciem przy instalacjach elektrycznych (izolowane do pracy pod napięciem do 1000 V). Firma Felo jest niemieckim przedsiębiorstwem, którego tradycje sięgają roku 1887. Na przestrzeni blisko 140 lat swojej działalności zasłynęła z wielu innowacyjnych projektów oraz patentów technicznych, m.in. dwuskładnikowej rękojeści, nowoczesnego szafirowo-diamentowego bita czy systemu Smart. Obecnie zajmuje pozycję wiodącego na świecie producenta najwyższej jakości wkrętaków oraz bitów.
- | GTV | HT1P169 |  |  | 174.53 |  |  |  | 16-300mm2 ¦ 470mm ¦ 100kN ¦ stal ¦ hex Dane techniczne: Długość [mm]: 470 Dodatkowe informacje: maksymalna siła zacisku 100kN Materiał: stal Rodzaj konektora: hex Typ końcówki: 16, 25, 35, 70, 95, 120, 150, 185, 240, 300 mm2 Zakres przewodów [mm2]: 16-300 waga: 3,55 kg Kod producenta: HT1P169 Kod kreskowy: 5902801268786 WYSOKA JAKOŚĆ! Zaciskarka ręczna z siłownikiem hydraulicznym przeznaczona do zaciskania końcówek na przewodach elektrycznych, może być również wykorzystywana do łączenia lin stalowych. Praska hydrauliczna nadaje się do zaciskania końcówek miedzianych i aluminiowych. Dzięki wykorzystaniu siłownika hydraulicznego zaciskanie nawet grubych końcówek nie wymaga użycia dużej siły. ZASTOSOWANIE siła zaciskania 100 kN/10 ton typ matryc – dzielone, sześciokątne w zestawie 11 matryc rozmiary szczęk 16, 25, 35, 50, 70, 95, 120, 150, 185, 240, 300 mm2 zakres zaciskania dla aluminium 16-240 mm2, dla miedzi 16-300 mm2 elementy robocze wykonane ze stali odkuwanej, rękojeść pokryta miękkim tworzywem obrotowa głowica robocza umożliwia pracę pod różnymi kątami zawór siłownika powoduje płynne rozwarcie szczęk konstrukcja umożliwiająca sprawna wymianę głowic zaciskających wysoka jakość użytych materiałów gwarantuję długą żywotność urządzenia zapakowane w poręczną walizkę
- | GTV | HT5K279-2 | Różne rozmiary |  | 80.99 |  |  |  | tkanina: 97% bawełna, 3% spandex; gramatura: 270 g/m²; wykonane zgodnie z EN ISO 340; wzmocnienia: OXFORD 600D na kolanach; kieszenie: – 2 kieszenie boczne głębokie, – 1 kieszeń boczna na nogawce, – 2 kieszenie tylne wzmacniane z patką na rzep, – 2 kieszenie na nakolanniki zapinane na rzep; odpinane nogawki umożliwiające szybką adaptację do warunków pracy; elementy odblaskowe z przodu i z tyłu; regulacja po bokach za pomocą elastycznej taśmy.
- | GTV | HT5K284 | Różne rozmiary |  | 80.99 |  |  |  | kurtka ochronna o mocnym splocie, gramatura materiału 270 g/m²; wzmocnienia z materiału Oxford 600D; materiał: 97% bawełna, 3% elastan; zapinana na zamek; wyposażona w 5 kieszeni: –– 2 kieszenie na klatce piersiowej z patką na rzep; –– 2 dolne kieszenie otwarte ze wzmocnieniami; –– 1 kieszeń na lewym rękawie; metka żakardowa wewnętrzna; szary kolor z czarnymi elementami; elastyczny materiał zapewniający swobodę ruchów; elementy odblaskowe – przód i tył kurtki; góra bluzy zakończona stójką; regulacja na rzep dołu kurtki i rękawa.
| Morek | MAA5016A11 | Złączka OTL16-5x szary,niebieski, żó/ziel 5x1xAl/Cu 1,5-16 mm²1000V AC/1500V DC Zacisk uniwersalny | [5 empty] | Sposób montażu Szyna montażowa DIN 35 mm Napięcie znamionowe [V] 1500 Zakres temperatur pracy [°C] 80 Klasa palności materiału izolacyjnego zgodna z UL94 V0 Wysokość przy najniższym sposobie montażu [mm] 150 Wymagana płytka zamykająca Nie Liczba poziomów 1 Wewnętrzne piętra zmostkowane Nie Przekrój przyłączanego przewodu jednodrutowego [mm2] od 1,5 Przekrój przyłączanego przewodu linkowego bez końcówki tulejkowej [mm2] 16 Przekrój przyłączanego przewodu linkowego bez końcówki tulejkowej [mm2] do 16 Pozycja połączenia Z boku / boczny Wykonanie przeciwwybuchowe Ex-e - potwierdzone Nie Kolor Wielobarwny Długość [mm] 165 Rodzaj materiału izolacyjnego Tworzywo termoplastyczne Szerokość / rozmiar rastra [mm] 110 Wersja przeciwwybuchowa „EEx e” Nie Rodzaj połączenia elektrycznego 1 Połączenie śrubowe Liczba zacisków na poziom 5 Przekrój przyłączanego przewodu jednodrutowego [mm2] 16 Przekrój przyłączanego przewodu jednodrutowego [mm2] do 16 Przekrój przyłączanego przewodu linkowego bez końcówki tulejkowej [mm2] od 1,5 Materiał elementu izolacyjnego Tworzywo termoplastyczne Prąd znamionowy In [A] 82
| Morek | MAA5050A10 | Złączka OTL50-5x szary,niebieski, żó/ziel 5x1xAl/Cu 1,5–50 mm² 1000V AC/1500V DC Zacisk uniwersalny | [5 empty] | Kolor Wielobarwny Długość [mm] 200 Rodzaj materiału izolacyjnego Tworzywo termoplastyczne Szerokość / rozmiar rastra [mm] 75 Wersja przeciwwybuchowa „EEx e” Nie Rodzaj połączenia elektrycznego 1 Połączenie śrubowe Liczba zacisków na poziom 5 Przekrój przyłączanego przewodu jednodrutowego [mm2] 50 Przekrój przyłączanego przewodu jednodrutowego [mm2] do 50 Przekrój przyłączanego przewodu linkowego bez końcówki tulejkowej [mm2] od 1,5 Materiał elementu izolacyjnego Tworzywo termoplastyczne Prąd znamionowy In [A] 160 Sposób montażu Szyna montażowa DIN 35 mm Napięcie znamionowe [V] 1500 Zakres temperatur pracy [°C] 80 Klasa palności materiału izolacyjnego zgodna z UL94 V0 Wysokość przy najniższym sposobie montażu [mm] 125 Wymagana płytka zamykająca Nie Liczba poziomów 1 Wewnętrzne piętra zmostkowane Nie Przekrój przyłączanego przewodu jednodrutowego [mm2] od 1,5 Przekrój przyłączanego przewodu linkowego bez końcówki tulejkowej [mm2] 50 Przekrój przyłączanego przewodu linkowego bez końcówki tulejkowej [mm2] do 50 Pozycja połączenia Z boku / boczny Wykonanie przeciwwybuchowe Ex-e - potwierdzone Nie
| Morek | MAA5095A10 | Złączka OTL95-5x szary,niebieski, żó/ziel 5x1xAl/Cu 6–95 mm² 1000V AC/1500V DC Zacisk uniwersalny | [5 empty] | Napięcie znamionowe [V] 1500 Zakres temperatur pracy [°C] 80 Klasa palności materiału izolacyjnego zgodna z UL94 V0 Wysokość przy najniższym sposobie montażu [mm] 51 Rodzaj połączenia elektrycznego 1 Połączenie śrubowe Przekrój przyłączanego przewodu jednodrutowego [mm2] 95 Przekrój przyłączanego przewodu jednodrutowego [mm2] do 95 Pozycja połączenia Z boku / boczny Kolor Szary Długość [mm] 84 Rodzaj materiału izolacyjnego Tworzywo termoplastyczne Szerokość / rozmiar rastra [mm] 25 Wymagana płytka zamykająca Nie Liczba poziomów 1 Przekrój przyłączanego przewodu jednodrutowego [mm2] od 6 Materiał elementu izolacyjnego Tworzywo termoplastyczne Prąd znamionowy In [A] 245
| Morek | MAG1251A00 | HLAK 25 1P szary 2xAl/Cu 25mm²+16mm² 1000VAC/1500VDC Blok dystrybucyjny - rozdzielczy | [5 empty] | Kolor Szary Wysokość [mm] 39 Rodzaj połączenia Śrubowy Liczba podłączeń 25 mm2 2 Liczba biegunów 1 Łączna liczba podłączeń 4 Sposób montażu Szyna DIN / śruba Szerokość [mm] 21 Głębokość [mm] 42,5 Prąd znamionowy [A] 100 Liczba podłączeń 16 mm2 2 Osłona izolacyjna przed dotykiem Tak
| Morek | MAG1251B00 | HLAK 25 1P niebieski 2xAl/Cu 25mm²+16mm² 1000VAC/1500VDC Blok dystrybucyjny - rozdzielczy | [5 empty] | CN 85369010 Liczba podłączeń 25 mm2 2 Liczba podłączeń 16 mm2 2 Łączna liczba podłączeń 4 Prąd znamionowy [A] 100 Liczba biegunów 1 Szerokość [mm] 21 Osłona izolacyjna przed dotykiem Tak Rodzaj połączenia Śrubowy Sposób montażu Szyna DIN / śruba Głębokość [mm] 42.5 Wysokość [mm] 39 EAN 4744397041944
| Morek | MAG1251G00 | HLAK 25 1P zielony 2xAl/Cu 25mm²+16mm² 1000VAC/1500VDC Blok dystrybucyjny - rozdzielczy | [5 empty] | Szerokość [mm] 21 Głębokość [mm] 42,5 Prąd znamionowy [A] 100 Liczba podłączeń 16 mm2 2 Osłona izolacyjna przed dotykiem Tak Sposób montażu Szyna DIN / śruba Wysokość [mm] 39 Rodzaj połączenia Śrubowy Liczba podłączeń 25 mm2 2 Liczba biegunów 1 Łączna liczba podłączeń 4
| Morek | MAG5253ABG | HLAK 25 5P szary, niebieski, zielony 2xAl/Cu 25mm²+16mm² 1000VAC/1500VDC Blok dystrybucyjny - rozdzielczy | [5 empty] | Szerokość [mm] 99 Głębokość [mm] 42,5 Prąd znamionowy [A] 100 Liczba podłączeń 16 mm2 5 Osłona izolacyjna przed dotykiem Tak Sposób montażu Szyna DIN / śruba Wysokość [mm] 39 Rodzaj połączenia Śrubowy Liczba podłączeń 25 mm2 10 Liczba biegunów 5
| Hager | ADZ316D | RCBO Wyłącznik różnicowoprądowy z czł. nadpr. 3x1P+N 6kA B 16A/30mA Typ A QC/QBB | [5 empty] | Archi­tek­tura Układ biegunów 3x 1P+N Charak­terystyka wyzwalania B Liczba biegunów 4 Napięcie Napięcie znamio­nowe łącze­niowe Ue (AC) 230 - 230 V Typ napięcia zasilania AC Napięcie znamio­nowe izolacji Ui 500 V Wartość wytrzyma­łości dielek­trycznej często­tliwości zasilania 2 kV Znamio­nowe napięcie udarowe Uimp 4000 V Często­tliwość Często­tliwość 50 - 50 Hz Prąd elek­tryczny Prąd znamio­nowy 16 A Prąd znamio­nowy wyłączalny zwar­ciowy roboczy Ics 6 kA Prąd znamio­nowy w temperaturze -25°C 21,10 A Prąd znamio­nowy przy -20°C. 20,70 A Prąd znamio­nowy w temperaturze -15°C 20,30 A Prąd znamio­nowy w temperaturze -10°C 19,90 A Prąd znamio­nowy w temperaturze -5°C 19,40 A Prąd znamio­nowy przy 0°C. 19 A Prąd znamio­nowy w temperaturze 5°C 18,50 A Prąd znamio­nowy w temperaturze 10°C 18 A Prąd znamio­nowy w temperaturze 15°C 17,50 A Prąd znamio­nowy przy 20°C. 17 A Prąd znamio­nowy w temperaturze 25°C 16,50 A Prąd znamio­nowy w temperaturze 30°C 16 A Prąd znamio­nowy w temperaturze 35°C 15,70 A Prąd znamio­nowy przy 40°C. 15,50 A Prąd znamio­nowy przy 45°C. 15,20 A Prąd znamio­nowy przy 50°C. 15 A Prąd znamio­nowy w temperaturze 55°C 14,70 A Prąd znamio­nowy w temperaturze 60°C 14,40 A Prąd znamio­nowy w temperaturze 65°C 14,10 A Prąd znamio­nowy w temperaturze 70°C 13,90 A Znamio­nowy prąd różnicowy ldn 30 mA Znam. zdol­ność wyłącz. zwar­cio­wego Icn poniżej 230 V AC zgodnie z IEC 60898-1 6 kA Główne atrybuty elek­tryczne Znamio­nowa zwar­ciowa zdol­ność wyłączania Icn zgodnie z IEC 60898-1 6 kA Instalacja, montaż Nomi­nalny moment dokręcania dla zacisku odpływowego 2 - 2 Nm Nomi­nalny moment dokręcania 2 - 2 Nm Bezpie­czeń­stwo Typ wyłącz­nika różnicowoprądowego A Moc Całko­wite straty mocy dla prądu znamio­nowego 10,90 W Wytrzyma­łość Wytrzyma­łość elek­tryczna (liczba cykli) 2000 Wytrzyma­łość mechaniczna (liczba cykli) 2000 Rodzaj połączenia Prze­krój poprzeczny wejścia ze śrubami, dla prze­wodów elastycz­nych 1 - 4 mm² Prze­krój poprzeczny wejścia ze śrubami, dla prze­wodów litych 1 - 4 mm² Warunki użyt­ko­wania Zakres temperatur pracy -25 - 70 °C Temperatura prze­chowywania­/tran­sportu -25 - 80 °C Stopień zanie­czysz­czenia zgodnie z IEC 60664/IEC 60947-2. 2 Klasa ogra­niczenia energii I²t 3 ‌Pojem­ność Liczba modułów 4 Wymiary Wyso­kość 86 mm Szero­kość 71 mm Głębo­kość 70 mm Łącz­ność Typ połączenia quick­con­nect
| Hager | WL4800 | lumina Gniazdo zasilające z uziemieniem z ładowarką USB C 2,4 A / 12W, biały | [5 empty] | Kod producenta: WL4800 EAN: 3250610013038 Gwarancja: 24 miesiące Kolor: Biały Wykończenie powierzchni: Błyszczące Typ montażu: Podtynkowy Stopień ochrony: IP-20 Materiał: Tworzywo sztuczne Napięcie znamionowe: 16 A V Prąd znamionowy 250 V Rodzaj podłączenia: Zaciski śrubowe Przesłony torów prądowych Tak Uziemienie: Tak Ramka w zestawie: Nie Ładowarka USB: USB-C
| Hager | SPE440S | SPD Ogranicznik przepięć T2 4P 4+0 sieć TN-S In=20kA Imax =40kA Up≤1,35kV | [5 empty] | sób montażu Szyna montażowa DIN 35 mm Rozmiar 4 moduły Maksymalne napięcie trwałej pracy AC [V] 275 Znamionowe napięcie AC [V] 415 Poziom ochrony L-N [kV] 1,35 Maksymalne napięcie instalacji fotowoltaicznej [V] 0 Zintegrowane dobezpieczenie Nie Maks. przekrój przewodu elastycznego [mm2] 35 Ze stykiem do zdalnej sygnalizacji Nie Poziom ochrony [kV] 1,35 Znamionowy prąd wyładowczy - wartość szczytowa (8/20) [kA] 20 Typ 2 Tak Sygnalizacja zadziałania na urządzeniu Optyczny Poziom ochrony N-PE [kV] 1,5 Maks. przekrój przewodu (jedno-/wielodrutowego) [mm2] 50
| Rawlplug | R-PCN18-27 | Osadzak z gwoździami i akumulatorami | [5 empty] | RAWLPLUG R-PCN18-27-XL1 osadzak akumulatorowy do betonu i stali 90J w walizce zakres gwoździ15-27mm. Informacje o produkcie Akumulatorowy osadzak R-PCN18-27 do betonu i stali to doskonała bezprzewodowa alternatywa dla zastosowań instalacyjnych – nie wymaga kabli zasilających, butli z gazem ani węży sprężonego powietrza. Zwiększa wydajność prac instalacyjnych, elektrycznych i suchej zabudowy. Każde mocowanie jest wykonywane w czasie krótszym niż 1 sekunda. W połączeniu z pojemnością akumulatora pozwalającą na wbicie 900 gwoździ i czasem ładowania wynoszącym zaledwie 50 minut, zapewnia to znaczny wzrost wydajności mocowania. Osadzak akumulatorowy do betonu i stali 90J, zakres gwoździ 15-27mm Konstrukcja o zwiększonej trwałości i zwiększonej wydajności przepływu powietrza przez strefę filtra powietrza. Wygodne, niezawodne i dokładne mocowanie dzięki bez kluczykowej regulacji głębokości wbijania gwoździ, zapewniającej większą precyzję i łatwość użytkowania. Energia narzędzia zwiększona do90J, aby umożliwić wbijanie gwoździ o długości do 27mm w najtwardsze podłoża Akumulator litowo-jonowy zapewniający dwukrotnie większą wydajność – 900 mocowań na jednym ładowaniu i czas ładowania 50 minut Ergonomicznie zaprojektowana pozycja uchwytu zapewniająca lepszą równowagę i komfort pracy Sekwencyjny tryb pracy zapewnia bezpieczeństwo użytkowania Konstrukcja o zwiększonej trwałości i zwiększonej wydajności przepływu powietrza przez strefę filtra powietrza Wygodne, niezawodne i dokładne mocowanie dzięki bez kluczykowej regulacji głębokości wbijania gwoździ, zapewniającej większą precyzję i łatwość Zastosowanie Instalacje elektryczne Instalacje sanitarne i gazowe Mocowania tymczasowe Podłoże Beton Beton niezbrojony Beton zbrojony Profil stalowy Stal nierdzewna Stal Blacha stalowa DANE TECHNICZNE: ENERGIA:90J WYMIARY:420X120X320mm WAGA:3,7kg POJEMNOŚĆ MAGAZYNKA:33szt. ZAKRES GWOŹDZI: 15-27mm ŚREDNICA GWOŹDZI:2,6-3,0mm RODZAJ GWOŹDZI: do betonu i stali NAPIĘCIE AKUMULATORA:18v ILOŚĆ MOCOWAŃ Z JEDNEGO ŁADOWANIA:900szt. CZAS ŁADOWANIA AKUMULATORA 5Ah:50min. ZESTAW ZAWIERA: R-PCN18-27-XL1 KUFER 1 AKUMULATOR 5Ah(KOMPATYBILNE Z INNYMI NARZĘDZIAMI AKU RAWLPLUG) ŁADOWARKA KABEL SIECIOWY INSTRUKCJA OBSŁUGI DODATKOWE KOŃCÓWKI DO LUFY GWARANCJA 24M-CE(PARAGON/FAKTURA VAT)